## 表-04 单位工程招标控制价汇总表
单位工程招标控制价汇总表
工程名称：暖通工程 |  | 标段： |  | 第 1 页 共 1 页
序号 | 汇总内容 |  | 金额:(元) |  | 其中：暂估价(元)
1 | 分部分项合计
2 | 措施合计
2.1 | 绿色施工安全防护措施费
2.2 | 其他措施费
3 | 其他项目
3.1 | 暂列金额
3.2 | 暂估价
3.3 | 计日工
3.4 | 总承包服务费
3.5 | 预算包干费
3.6 | 工程优质费
3.7 | 概算幅度差
3.8 | 索赔费用
3.9 | 现场签证费用
3.10 | 其他费用
4 | 税前工程造价
5 | 增值税销项税额
6 | 总造价
7 | 人工费
招标控制价合计=1+2+3+5
注：本表适用于单位工程招标控制价或投标报价的汇总，如无单位工程划分，单项工程也使用本表汇总
表—04

## 表-08 分部分项工程和单价措施项目清单与计价表
分部分项工程和单价措施项目清单与计价表
工程名称：暖通工程 |  |  |  | 标段： |  |  |  | 第 1 页 共 3 页
序号 | 项目编码 | 项目名称 | 项目特征描述 |  | 计量单位 | 工程量 | 金额（元）
[7 empty] | 综合单价 |  | 综合合价 | 其中
暂估价
整个项目
1 | 030108003001 | 轴流式通风机 P-B1-1 | 1.名称:轴流式通风机 P-B1-1 2.规格:风量:3000M3/H,全压:250PA,功率:0.37KW(220V),噪音:73DB 3.减震器安装 4.设备支架制作安装、手工除轻锈、刷红丹防锈漆2遍，调和漆2遍 |  | 台 | 1
2 | 030108003002 | 轴流式通风机 S-B1-1 | 1.名称:轴流式通风机 S-B1-1 2.规格:风量:3000M3/H,全压:250PA,功率:0.37KW(220V),噪音:73DB 3.减震器安装 4.设备支架制作安装、手工除轻锈、刷红丹防锈漆2遍，调和漆2遍 |  | 台 | 1
3 | 030108001001 | 百叶窗式排气扇 PQC-1 | 1.名称:百叶窗式排气扇 PQC-1 2.规格:风量:150M3/H，H=40PA,N=25W,220V~50HZ |  | 台 | 1
4 | 030108001002 | 管道式排气扇 PQS-1 | 1.名称:管道式排气扇 PQS-1 2.规格:风量:260m3/h，H=100Pa,N=30W,220V~50HZ |  | 台 | 12
5 | 030108001003 | 管道式排气扇 PQS-2 | 1.名称:管道式排气扇 PQS-2 2.规格:风量:160M3/H，H=100PA,N=18W,220V~50HZ |  | 台 | 13
6 | 030108003003 | 壁式轴流排风机 P-4-1 | 1.名称:壁式轴流排风机 P-4-1 2.规格:风量:1500M3/H，H=50PA,N=60W,220V~50HZ，运行重量:15KG,噪音:57DB，转速:1450RPM |  | 台 | 1
本页小计
注：为计取规费等的使用，可在表中增设其中：“定额人工费”。
表—08
分部分项工程和单价措施项目清单与计价表
工程名称：暖通工程 |  |  |  | 标段： |  |  |  | 第 2 页 共 3 页
序号 | 项目编码 | 项目名称 | 项目特征描述 |  | 计量单位 | 工程量 | 金额（元）
[7 empty] | 综合单价 |  | 综合合价 | 其中
暂估价
7 | 030702001001 | 碳钢通风管道 | 1.名称:镀锌钢板风管 2.材质:镀锌钢板 3.形状:矩形 4.规格:长边长(mm) ≤450 5.板材厚度:0.5mm 6.管件、法兰等附件及支架设计要求:型材制作安装 7.接口形式:咬口 |  | m2 | 88.4
8 | 030702001002 | 碳钢通风管道 | 1.名称:镀锌钢板风管 2.材质:镀锌钢板 3.形状:矩形 4.规格:长边长(mm) ≤1000 5.板材厚度:0.6mm 6.管件、法兰等附件及支架设计要求:型材制作安装 7.接口形式:咬口 |  | m2 | 4.93
9 | 030703011001 | 单层百叶风口 200*500 | 1.名称:单层百叶风口 2.规格:200*500 |  | 个 | 2
10 | 030703011002 | 单层百叶风口 300*600 | 1.名称:单层百叶风口 2.规格:300*600 |  | 个 | 2
11 | 030703011003 | 防雨百叶风口 800*400 | 1.名称:防雨百叶风口 2.规格:800*400 |  | 个 | 2
12 | 030703011005 | 防雨百叶风口 300*500 | 1.名称:防雨百叶风口 2.规格:300*500 |  | 个 | 3
13 | 030703011004 | 防雨百叶风口 320*200 | 1.名称:防雨百叶风口 2.规格:320*200 |  | 个 | 6
14 | 030703001001 | 风管止回阀 200*200 | 1.名称:风管止回阀 2.规格:200*200 |  | 个 | 5
15 | 030703001002 | 70°C常开防火阀 200*200 | 1.名称:70°C常开防火阀 2.规格:200*200 |  | 个 | 5
16 | 030703001003 | 70°C常开防火阀 250*250 | 1.名称:70°C常开防火阀 2.规格:250*250 |  | 个 | 2
17 | 030703001004 | 70°C常开防火阀 400*250 | 1.名称:70°C常开防火阀 2.规格:400*250 |  | 个 | 2
18 | 030703001005 | 70°C常开防火阀 500*320 | 1.名称:70°C常开防火阀 2.规格:500*320 |  | 个 | 2
19 | 030703001006 | 手动对开多叶调节阀 250*250 | 1.名称:手动对开多叶调节阀 2.规格:250*250 |  | 个 | 2
20 | 030703001007 | 手动对开多叶调节阀 400*250 | 1.名称:手动对开多叶调节阀 2.规格:400*250 |  | 个 | 2
本页小计
注：为计取规费等的使用，可在表中增设其中：“定额人工费”。
表—08
分部分项工程和单价措施项目清单与计价表
工程名称：暖通工程 |  |  |  | 标段： |  |  |  | 第 3 页 共 3 页
序号 | 项目编码 | 项目名称 | 项目特征描述 |  | 计量单位 | 工程量 | 金额（元）
[7 empty] | 综合单价 |  | 综合合价 | 其中
暂估价
21 | 010803002001 | 固定式挡烟垂壁 | 1.名称:固定式挡烟垂壁 2.规格及材质:按设计图纸、施工规范要求考虑 |  | m2 | 21.28
分部分项合计
措施项目
22 | 031302007001 | 高层施工增加 |  |  | 项 | 1
23 | 031301017001 | 脚手架搭拆费 |  |  | 项 | 1
单价措施合计
本页小计
合 计
注：为计取规费等的使用，可在表中增设其中：“定额人工费”。
表—08

## 表-11 总价措施项目清单与计价表
总价措施项目清单与计价表
工程名称：暖通工程 |  |  |  |  | 标段： |  |  | 第 1 页 共 2 页
序号 | 项目编码 | 项目名称 | 计算基础 | 费率 (%) |  | 金额 (元) | 调整费率 (%) |  | 调整后金额 (元) | 备注
1 | LSSGCSF00001 | 绿色施工安全防护措施费 | 分部分项人工费+分部分项机具费 | 35.77 | [5 empty] | 以分部分项的人工费与施工机具费之和为计算基础，费率35.77%
2 | 031301010001 | 安装与生产同时进行增加费用 | 分部分项人工费 | 0 | [5 empty] | 按人工费的10%计算
3 | 031301011001 | 在有害身体健康环境中施工增加费 | 分部分项人工费 | 0 | [5 empty] | 按人工费的10%计算
4 | TSSGBWZJF001 | 在地下（暗）室、设备及大口径管道内等特殊施工部位进行施工增加费 |  | 30 | [5 empty] | 按该部分人工费的30%计算
5 | 粤031302008001 | 赶工措施费 | 分部分项人工费+分部分项机具费 | 0 | [5 empty] | 赶工措施费=（1-δ）*分部分项（人工费+施工机具费）*0.344 （0.8≤δ＜1 式中：δ=合同工期/定额工期）
6 | 031302002001 | 夜间施工增加费 |  | 20 | [5 empty] | 按其夜间施工项目人工费的20%计算
7 | JTGRSGZJF001 | 交通干扰工程施工增加费 |  | 10 | [5 empty] | 按在市政道路上施工项目人工费的10%计算
8 | 粤031302009001 | 文明工地增加费 | 分部分项人工费+分部分项机具费 | 0 | [5 empty] | 以分部分项的人工费与施工机具费之和为计算基础；市级文明工地1.00%；省级文明工地2.00%
9 | DXGXJCJXF001 | 地下管线交叉降效费 | [7 empty] | 按实际发生或经批准的施工方案计算
编制人（造价人员）： |  |  |  |  | 复核人（造价工程师）：
表-11
总价措施项目清单与计价表
工程名称：暖通工程 |  |  |  |  | 标段： |  |  | 第 2 页 共 2 页
序号 | 项目编码 | 项目名称 | 计算基础 | 费率 (%) |  | 金额 (元) | 调整费率 (%) |  | 调整后金额 (元) | 备注
10 | QTFY00000001 | 其他费用 | [7 empty] | 按实际发生或经批准的施工组织设计方案计算
合 计
编制人（造价人员）： |  |  |  |  | 复核人（造价工程师）：
表-11

## 表-12 其他项目清单与计价汇总表
其他项目清单与计价汇总表
工程名称：暖通工程 |  |  | 标段： |  | 第 1 页 共 1 页
序号 | 项目名称 | 金额（元） |  | 结算金额（元） |  | 备注
1 | 暂列金额 | 3166.68 |  |  |  | 明细详见表-12-1
2 | 暂估价 | 0.00
2.1 | 材料暂估价 | — |  |  |  | 明细详见表-12-2
2.2 | 专业工程暂估价 | 0.00 |  |  |  | 明细详见表-12-3
3 | 计日工 |  |  |  |  | 明细详见表-12-4
4 | 总承包服务费 |  |  |  |  | 明细详见表-12-5
5 | 预算包干费
6 | 工程优质费
7 | 概算幅度差
8 | 现场签证费用
9 | 索赔费用
10 | 其他费用
合 计 | [5 empty] | —
注：材料（工程设备）暂估单价进入清单项目综合单价，此处不汇总。
表—12

## 表-13 规费、税金项目清单与计价表
规费、税金项目清单与计价表
工程名称：暖通工程 |  |  | 标段： |  | 第 1 页 共 1 页
序号 | 项目名称 | 计算基础 | 计算基数 | 计算费率 (%) |  | 金额(元)
1 | 增值税销项税额 | 分部分项合计+措施合计+其他项目 |  | 9
合 计
编制人（造价人员）： |  |  | 复核人（造价工程师）：
表—13