## 扉-2 招标控制价扉页
| 韶关市粮油应急储备仓库项目配电 |  |  |  |  | 工程
招 标 控 制 价
招标控制价 |  | （小写）： | 961291.84
|  | （大写）： | 玖拾陆万壹仟贰佰玖拾壹元捌角肆分
招 标 人： |  |  |  | 造价咨询人：
|  | （单位盖章） |  |  | (单位资质专用章)
法定代表人 或其授权人： |  |  |  | 法定代表人 或其授权人：
|  | (签字或盖章) |  |  | (签字或盖章)
编 制 人： |  |  |  | 复 核 人：
|  | (造价人员签字盖专用章) |  |  | (造价工程师签字盖专用章)
编 制 时 间： |  |  |  | 复 核 时 间：
扉-2

## 表-01 总说明
总 说 明
项目名称：韶关市粮油应急储备仓库项目配电 | 第 1 页 共 1 页
一、工程概况： 1、建设单位：韶关市练市和物资储备有限责任工程 2、工程名称：韶关市粮食和物质储备有限责任公司--配电工程 3、工程范围：施工图内工程内容 4、工程规模： 具体线路工程内容包括: （1）、10kV电源新敷设电缆YJV22-8.7/15kV-3×70mm²-265m；YJV22-8.7/15KV-3*120-200m；制作安装户内电缆终端头(3×Φ70)4+1套,(3×Φ120)2+2套,SCB14-M-1250KVA干式变压器1台；户外高压计量开关箱1台。 （2）、配电房内成套高压柜3台，成套低压进出线柜9台，直流操作电源箱1台，交流箱1台，电房环境检测仪3台。 （3）、低压密集型母线槽2500A/4P共10m，以及配套始端箱2个、弯头2个、软连接2个。 （4）、低压铜芯电缆NH-YJV-0.6/1kV-5×10mm²-60m,低压铜芯电缆ZA-YJV22-0.6/1kV-4×35mm²-255m,制作安装户内电缆终端头(各种型号)-18套。 二、编制依据： 1、建设单位提供的由广东联网电力股份有限公司 设计的《韶关市粮食和物质储备有限责任公司配电工程》施工图纸； 2、计价规范：《房屋建筑与装饰工程工程量计算规范》（GB 50854-2013）、《通用安装工程工程量计算规范》(GB 50856-2013)、《市政工程工程量计算规范》(GB 50857-2013)； 3、计价依据：《广东省通用安装工程综合定额(2018)》、《广东省市政工程综合定额（2018）》、《广东省房屋建筑与装饰工程综合定额(2018)》以及韶关市相关部门新颁布的有关计费程序及相关规定（通知）； 4、绿色施工安全防护措施费：建筑部分为分部分项的人工费与施工机具费之和的19%；安装部分为分部分项的人工费与施工机具费之和的35.77%；市政部分为分部分项的人工费与施工机具费之和的16.5%； 5、增值税销项税额：9%； 6、建筑工程预算包干费按人工加机具费之和的7%计算，通用安装工程预算包干费按人工加机具费之和的10%计算，市政工程预算包干费按人工加机具费之和的6%计算； 7、材料价格：韶关市信息价2024年11月信息价，其它结合现行市场价格； 8、现行标准规范和其他相关文件。 三、相关说明： 1、
表-01