## 表-04 单位工程招标控制价汇总表
单位工程招标控制价汇总表
工程名称：安装部分 |  |  | 标段： | 第 1 页 共 1 页
序号 | 汇总内容 | 金额:(元) |  |  | 其中：暂估价(元)
1 | 分部分项合计 | 800307.74
1.1 | 10KV电缆线路 | 132640.52
1.2 | 配电房室内安装 | 547279.72
1.3 | 配电房照明安装 | 52334.60
1.4 | 接地装置 | 13846.14
1.5 | 电气调试 | 54206.76
2 | 措施合计 | 23354.41
2.1 | 绿色施工安全防护措施费 | 23354.41
2.2 | 其他措施费
3 | 其他项目 | 6529.05 |  |  | －
3.1 | 暂列金额
3.2 | 暂估价
3.3 | 计日工
3.4 | 总承包服务费
3.5 | 预算包干费 | 6529.05
3.6 | 工程优质费
3.7 | 概算幅度差
3.8 | 索赔费用
3.9 | 现场签证费用
3.10 | 其他费用
4 | 税前工程造价 | 830191.20
5 | 增值税销项税额 | 74717.21 |  |  | －
6 | 总造价 | 904908.41
7 | 人工费 | 50217.12
招标控制价合计=1+2+3+5 |  | 904,908.41 |  |  | 0.00
注：本表适用于单位工程招标控制价或投标报价的汇总，如无单位工程划分，单项工程也使用本表汇总
表—04

## 表-08 分部分项工程和单价措施项目清单与计价表
分部分项工程和单价措施项目清单与计价表
工程名称：安装部分 |  |  |  | 标段： |  |  |  | 第 1 页 共 6 页
序号 | 项目编码 | 项目名称 | 项目特征描述 |  | 计量单位 | 工程量 | 金额（元）
[7 empty] | 综合单价 |  | 综合合价 | 其中
暂估价
|  | 10KV电缆线路 | [6 empty] | 132640.52
1 | 030408001001 | 电力电缆 | 1.名称:铜芯电缆 2.规格:YJV22-8.7/15kV-3*120 3.敷设方式、部位:排管内 4.电压等级(kV):10 |  | m | 200 | 336.41 |  | 67282
2 | 030408001002 | 电力电缆 | 1.名称:铜芯电缆 2.规格:YJV22-8.7/15kV-3*70 3.敷设方式、部位:排管内 4.电压等级(kV):10 |  | m | 265 | 210.71 |  | 55838.15
3 | 030408006001 | 电力电缆头 | 1.型号：电缆终端头 2.规格：10kV户内冷缩式 3×120mm2 3.敷设方式：户内 |  | 个 | 2 | 531.46 |  | 1062.92
4 | 030408006002 | 电力电缆头 | 1.型号：电缆终端头 2.规格：10kV户内冷缩式 3×70mm2 3.敷设方式：户内 |  | 个 | 4 | 483.29 |  | 1933.16
5 | 030408006003 | 电力电缆头 | 1.型号：电缆肘型头 2.规格：10kV户内冷缩式 3×70mm2 3.敷设方式：户内 |  | 个 | 1 | 906.94 |  | 906.94
6 | 030408006004 | 电力电缆头 | 1.型号：电缆肘型头 2.规格：10kV户内冷缩式 3×120mm2 3.敷设方式：户内 |  | 个 | 2 | 944.4 |  | 1888.8
7 | 080802013001 | 标识牌(人行道及电缆井) | 1.名称:菱形高压电缆标志牌 2.规格:200*80，不锈钢 |  | 块 | 48 | 16.62 |  | 797.76
8 | 080802013002 | 标识牌(10KV埋地标识桩) | 1.名称:标识桩 2.规格:成品预制100*100*400 |  | 块 | 23 | 45.09 |  | 1037.07
9 | 030408001003 | 电力电缆 | 1.型号：YJV22-8.7/15kV 拆除 2.规格：3×70 拆除 3.敷设方式：电缆埋管 拆除电缆 |  | m | 200 | 3.04 |  | 608
本页小计 | [8 empty] | 131354.8
注：为计取规费等的使用，可在表中增设其中：“定额人工费”。
表—08
分部分项工程和单价措施项目清单与计价表
工程名称：安装部分 |  |  |  | 标段： |  |  |  | 第 2 页 共 6 页
序号 | 项目编码 | 项目名称 | 项目特征描述 |  | 计量单位 | 工程量 | 金额（元）
[7 empty] | 综合单价 |  | 综合合价 | 其中
暂估价
10 | 030410004001 | 拆除 配变台架整套设备、电杆及横担金具 | 1.名称：拆除配变台架整套设备、电杆及横担金具 2.拆除：1台500kVA变压器、1组高压隔离开关、1组跌落式熔断器、1组高压避雷器、1台低压配电箱、1套配变台架横担金具、2根10m电杆 |  | 座 | 1 | 761.6 |  | 761.6
11 | 030410004002 | 拆除 高压计量开关台架整套设备、电杆及金具 | .名称：拆除高压计量开关台架整套设备、电杆及金具 2.拆除：1台ZW20智能真空断路器、1组高压隔离开关、1组高压避雷器、1套高压计量装置、1套高压计量开关台架横担金具、1根10m电杆 |  | 座 | 1 | 524.12 |  | 524.12
|  | 配电房室内安装 | [6 empty] | 547279.72
12 | 030408001004 | 电力电缆 | 1.型号： NH-YJV-0.6/1kV- 2.规格：3×4 3.敷设方式：电缆槽盒 4.电缆标准：按国标要求 |  | m | 30 | 17.21 |  | 516.3
13 | 030408001005 | 电力电缆 | 1.型号： NH-YJV-0.6/1kV- 2.规格：3×6 3.敷设方式：电缆槽盒 4.电缆标准：按国标要求 |  | m | 70 | 23.18 |  | 1622.6
14 | 030408001006 | 电力电缆 | 1.型号： NH-YJV-0.6/1kV- 2.规格：3×10 3.敷设方式：电缆槽盒 4.电缆标准：按国标要求 |  | m | 60 | 36.22 |  | 2173.2
15 | 030408001007 | 电力电缆 | 1.型号： ZA-YJV22-0.6/1kV- 2.规格：4×35 3.敷设方式：电缆埋管 4.电缆标准：按国标要求 |  | m | 255 | 138.07 |  | 35207.85
16 | 030408006005 | 电力电缆头 | 1.型号：户内干包头 2.规格：1kV 10mm2以下 3.敷设方式：户内 |  | 个 | 14 | 99.7 |  | 1395.8
17 | 030408006006 | 电力电缆头 | 1.型号：户内干包头 2.规格：1kV 35mm2以下 3.敷设方式：户内 |  | 个 | 2 | 156.14 |  | 312.28
本页小计 | [8 empty] | 42513.75
注：为计取规费等的使用，可在表中增设其中：“定额人工费”。
表—08
分部分项工程和单价措施项目清单与计价表
工程名称：安装部分 |  |  |  | 标段： |  |  |  | 第 3 页 共 6 页
序号 | 项目编码 | 项目名称 | 项目特征描述 |  | 计量单位 | 工程量 | 金额（元）
[7 empty] | 综合单价 |  | 综合合价 | 其中
暂估价
18 | 030403006001 | 低压封闭式插接母线槽 | 1.型号：低压密集型母线槽(含与变压器连接软母线段及弯头配件等) 2.容量(A)：2500A/4P |  | m | 10 | 4825.36 |  | 48253.6
19 | 030403007001 | 始端箱、分线箱 | 1.型号：低压密集型母线槽始端箱 2.容量(A)：2500A/4P |  | 台 | 2 | 1427.16 |  | 2854.32
20 | 030401002001 | 干式变压器 | 1.名称:干式变压器 2.型号:SCB14-1250／10／0.4 3.容量:1250kY·A |  | 台 | 1 | 169873.55 |  | 169873.55
21 | 030402017002 | 高压成套配电柜 | 1.名称：高压进线柜安装 2.型号：KYN28A-[ ]柜 3.规格：800×1500×2300(宽×深×高) |  | 台 | 1 | 27189.49 |  | 27189.49
22 | 030402017003 | 高压成套配电柜 | 1.名称：高压计量柜安装 2.型号：KYN28A-[ ]柜 3.规格：800×1500×2300(宽×深×高) |  | 台 | 1 | 13003.65 |  | 13003.65
23 | 030402017004 | 高压成套配电柜 | 1.名称：高压变压器柜安装 2.型号：KYN28A-[ ]柜 3.规格：800×1500×2300(宽×深×高) |  | 台 | 1 | 26941.71 |  | 26941.71
24 | 030404004001 | 低压开关柜(屏) | 1.名称：低压进线柜安装 2.型号：GCK-[]柜 3.规格：800×1000×2200(宽×深×高) 4.种类:下进线上出线 |  | 台 | 1 | 39571.46 |  | 39571.46
25 | 030404004002 | 低压开关柜(屏) | 1.名称：低压补偿柜安装 2.型号：GCK-[]柜 3.规格：800×1000×2200(宽×深×高) 4.种类:下进线上出线 |  | 台 | 2 | 19659.95 |  | 39319.9
26 | 030404004003 | 低压开关柜(屏) | 1.名称：低压出线柜安装 2.型号：GCK-[]柜 3.规格：800×1000×2200(宽×深×高) 4.种类:下进线上出线 |  | 台 | 5 | 21754.64 |  | 108773.2
本页小计 | [8 empty] | 475780.88
注：为计取规费等的使用，可在表中增设其中：“定额人工费”。
表—08
分部分项工程和单价措施项目清单与计价表
工程名称：安装部分 |  |  |  | 标段： |  |  |  | 第 4 页 共 6 页
序号 | 项目编码 | 项目名称 | 项目特征描述 |  | 计量单位 | 工程量 | 金额（元）
[7 empty] | 综合单价 |  | 综合合价 | 其中
暂估价
27 | 030404004004 | 低压开关柜(屏) | 1.名称：低压双电源转换柜安装 2.型号：GCK-[]柜 3.规格：800×1000×2200(宽×深×高) 4.种类:下进线上出线 |  | 台 | 1 | 17449.33 |  | 17449.33
28 | 030404013001 | 直流馈电屏 | 1.名称：直流操作电源箱 2.型号：AC22OV/DC110V,38Ah |  | 台 | 1 | 7230.54 |  | 7230.54
29 | 030404017002 | 配电箱 | 1.名称:交流箱 2.规格:半周长1.5m以内 3.安装方式:明装 |  | 台 | 1 | 4340.94 |  | 4340.94
30 | 080802013003 | 安健环设施号牌 | 1.型号：安健环设施号牌 2.规格：标志牌、警示牌等 |  | 项 | 1 | 1250 |  | 1250
|  | 配电房照明安装 | [6 empty] | 52334.6
31 | 030404017003 | 配电箱 | 1.名称:电房环境监控仪 2.规格:半周长1.0m以内 3.安装方式:明装 |  | 台 | 3 | 14179.22 |  | 42537.66
32 | 030404017004 | 配电箱 | 1.名称:配电房照明配电箱 2.规格、型号:AL1 3.安装方式:明装 |  | 台 | 1 | 497.89 |  | 497.89
33 | 030404017005 | 配电站安全工器具柜 | 1.名称：安全工器具柜 2.内含：2套绝缘手套、绝缘鞋、安全帽、10kV验电器、0.4kV验电器 |  | 台 | 1 | 600 |  | 600
34 | 030411004001 | 配线 | 1.名称:线槽内敷设 2.配线形式:照明线路 3.型号、规格:BVV-2.5mm² 4.材质:铜芯 |  | m | 353.5 | 3.52 |  | 1244.32
35 | 030411004002 | 配线 | 1.名称:线槽内敷设 2.配线形式:照明线路 3.型号、规格:BVV-4mm² 4.材质:铜芯 |  | m | 256.8 | 4.92 |  | 1263.46
36 | 030411002001 | 线槽 | 1.材质:塑料 2.规格:宽50间以下 3.配置部位:墙上 |  | m | 129.9 | 18.17 |  | 2360.28
本页小计 | [8 empty] | 78774.42
注：为计取规费等的使用，可在表中增设其中：“定额人工费”。
表—08
分部分项工程和单价措施项目清单与计价表
工程名称：安装部分 |  |  |  | 标段： |  |  |  | 第 5 页 共 6 页
序号 | 项目编码 | 项目名称 | 项目特征描述 |  | 计量单位 | 工程量 | 金额（元）
[7 empty] | 综合单价 |  | 综合合价 | 其中
暂估价
37 | 030412004001 | 装饰灯 | 1.名称:A型自带蓄电池消防应急灯 2.规格、型号:≥60min;巡检、开灯、关灯,可任意调节照射角度功能; 24V/5W 3.安装形式:壁装式 |  | 套 | 7 | 112.2 |  | 785.4
38 | 030412005001 | 荧光灯 | 1.名称:吸顶式单管荧光灯 2.规格:光源:LED T5,220V/1X36W,RA=85,色温6000K 3.安装形式:吸顶 |  | 套 | 14 | 66.5 |  | 931
39 | 030404034001 | 照明开关 | 1.名称:四联开关 2.规格:220V 10A 3.安装方式:暗装 |  | 个 | 4 | 48.54 |  | 194.16
40 | 030404035001 | 插座 | 1.名称:单相二孔/三孔插座 2.规格:220V 10A 安全型 3.安装方式:暗装 |  | 个 | 4 | 25.83 |  | 103.32
41 | 030108003001 | 轴流通风机 | 1.配电房装轴流风机 2.规格：AC220v 直径500mm |  | 台 | 3 | 419.05 |  | 1257.15
42 | 030901013001 | 灭火器 | 灭火器具放置箱安装 箱体放置式2具4kg灭火器 |  | 组 | 4 | 139.99 |  | 559.96
|  | 接地装置 | [6 empty] | 13846.14
43 | 030409003001 | 避雷引下线(配电房、高低压电缆沟) | 1.名称:避雷引下线 2.材质:镀锌圆钢 3.规格:Φ16 4.安装部位:沿外墙敷设 5.安装形式:明装 |  | m | 17.3 | 27 |  | 467.1
44 | 030409003002 | 避雷引下线(设备接地) | 1.名称:避雷引下线 2.材质:铜芯电线 3.规格:BVV-25 4.安装部位:沿外墙敷设 5.安装形式:明装 |  | m | 80 | 36.18 |  | 2894.4
45 | 030409003003 | 避雷引下线(干式变压器接地) | 1.名称:避雷引下线 2.材质:铜芯电线 3.规格:BVV-185 4.安装部位:沿外墙敷设 5.安装形式:明装 |  | m | 4 | 189.25 |  | 757
本页小计 | [8 empty] | 7949.49
注：为计取规费等的使用，可在表中增设其中：“定额人工费”。
表—08
分部分项工程和单价措施项目清单与计价表
工程名称：安装部分 |  |  |  | 标段： |  |  |  | 第 6 页 共 6 页
序号 | 项目编码 | 项目名称 | 项目特征描述 |  | 计量单位 | 工程量 | 金额（元）
[7 empty] | 综合单价 |  | 综合合价 | 其中
暂估价
46 | 030409001001 | 接地极(配电房) | 1.名称:垂直接地极 2.材质:镀锌角钢 3.规格:∠50x5x2500 4.土质:一、二类土 |  | 根 | 9 | 128 |  | 1152
47 | 030409002001 | 接地母线(配电房) | 1.名称:接地圆钢 2.材质:镀锌圆钢 3.规格:φ16 |  | m | 60 | 33.2 |  | 1992
48 | 030409008001 | 等电位端子箱、测试板 | 配电房及高低压电缆沟 |  | 块 | 2 | 115.05 |  | 230.1
49 | 030409009001 | 绝缘垫 配电房内 | 1.名称：绝缘垫 2.规格：1.2m |  | m2 | 16.1 | 394.63 |  | 6353.54
|  | 电气调试 | [6 empty] | 54206.76
50 | 030414015001 | 电缆试验(电缆) | 1.名称:电缆交流耐压试验  2.电压等级(kV):10 |  | 根 | 2 | 6157.58 |  | 12315.16
51 | 030414015002 | 电缆试验(电缆) | 1.名称:电缆故障点测试 2.电压等级(kV):10kV |  | 点 | 2 | 3611.47 |  | 7222.94
52 | 030414015003 | 电缆试验 | 1.名称:电缆泄漏试验 2.电压等级(kV):10kV |  | 次 | 2 | 1084.2 |  | 2168.4
53 | 030414002001 | 送配电装置系统 | 1.型号:高压进线柜调试 2.电压等级:lOkV |  | 系统 | 1 | 3005.19 |  | 3005.19
54 | 030414002002 | 送配电装置系统 | 1.型号:直流供电调试 2.电压等级:500V内 |  | 系统 | 1 | 940.09 |  | 940.09
55 | 030414002003 | 送配电装置系统 | 1.型号:低压配电柜调试 2.电压等级:lkV内 |  | 系统 | 8 | 907.19 |  | 7257.52
56 | 030414001001 | 电力变压器系统 | 1.名称:干式变压器系统调试 2.容量(kV．A):1250 |  | 系统 | 1 | 8539.68 |  | 8539.68
57 | 030414003001 | 特殊保护装置 | 特殊保护装置调试 线路保护 |  | 套 | 3 | 3155.31 |  | 9465.93
58 | 030414004001 | 自动投入装置 | 自动投入装置调试 备用电源自投装置 |  | 套 | 1 | 1548.15 |  | 1548.15
59 | 040807003001 | 接地装置调试(配电房) | 1.名称:排管接地装置调试 2.类别:接地网 |  | 组 | 1 | 1743.7 |  | 1743.7
措施项目
60 | 031302007001 | 高层施工增加 |  |  | 项 | 1
61 | 031301017001 | 脚手架搭拆费 |  |  | 项 | 1
本页小计 | [8 empty] | 63934.4
合 计 | [8 empty] | 800307.74
注：为计取规费等的使用，可在表中增设其中：“定额人工费”。
表—08

## 表-09 综合单价分析表
综合单价分析表
工程名称：安装部分 | [7 empty] | 标段： |  | 第 1 页 共 63 页
项目编码 |  | 030408001001 |  | 项目名称 | 电力电缆 |  |  |  | 计量单位 |  | m | 工程量 | 200
清单综合单价组成明细
定额编号 | 定额项目名称 | 定额 单位 | 数量 | 单价 |  |  |  |  | 合价
|  |  |  | 人工费 | 材料费 | 机具费 | 管理费 和利润 |  | 人工费 |  | 材料费 | 机具费 | 管理费 和利润
C4-8-4 | 铜芯电力电缆敷设 电缆(截面mm2以下) 120 | 100m | 0.01 | 1212.68 | 31673.89 | 109.88 | 644.61 |  | 12.13 |  | 316.74 | 1.1 | 6.45
人工单价 |  | 小计 | [6 empty] | 12.13 |  | 316.74 | 1.1 | 6.45
|  | 未计价材料费 | [6 empty] | 315.58
清单项目综合单价 | [8 empty] | 336.41
材 料 费 明 细 | 主要材料名称、规格、型号 |  |  |  |  | 单位 | 数量 |  | 单价（元） |  | 合价（元） | 暂估单价 （元） | 暂估合价 （元）
| 交联高压电缆 YJV22-15KV 3×120 |  |  |  |  | m | 1.01 |  | 312.46 |  | 315.58
| 其他材料费 | [7 empty] | - |  | 1.17 | -
| 材料费小计 | [7 empty] | - |  | 316.75 | -
注：1.如不使用省级或行业建设主管部门发布的计价依据，可不填定额编码、名称等； 2.招标文件提供了暂估单价的材料，按暂估的单价填入表内“暂估单价”栏及“暂估合价”栏。
表-09
综合单价分析表
工程名称：安装部分 | [7 empty] | 标段： |  | 第 2 页 共 63 页
项目编码 |  | 030408001002 |  | 项目名称 | 电力电缆 |  |  |  | 计量单位 |  | m | 工程量 | 265
清单综合单价组成明细
定额编号 | 定额项目名称 | 定额 单位 | 数量 | 单价 |  |  |  |  | 合价
|  |  |  | 人工费 | 材料费 | 机具费 | 管理费 和利润 |  | 人工费 |  | 材料费 | 机具费 | 管理费 和利润
C4-8-3 | 铜芯电力电缆敷设 电缆(截面mm2以下) 70 | 100m | 0.01 | 825.67 | 19726.2 | 78.48 | 440.68 |  | 8.26 |  | 197.26 | 0.78 | 4.41
人工单价 |  | 小计 | [6 empty] | 8.26 |  | 197.26 | 0.78 | 4.41
|  | 未计价材料费 | [6 empty] | 196.18
清单项目综合单价 | [8 empty] | 210.71
材 料 费 明 细 | 主要材料名称、规格、型号 |  |  |  |  | 单位 | 数量 |  | 单价（元） |  | 合价（元） | 暂估单价 （元） | 暂估合价 （元）
| 交联高压电缆 YJV22-15KV 3×70 |  |  |  |  | m | 1.01 |  | 194.24 |  | 196.18
| 其他材料费 | [7 empty] | - |  | 1.08 | -
| 材料费小计 | [7 empty] | - |  | 197.26 | -
注：1.如不使用省级或行业建设主管部门发布的计价依据，可不填定额编码、名称等； 2.招标文件提供了暂估单价的材料，按暂估的单价填入表内“暂估单价”栏及“暂估合价”栏。
表-09
综合单价分析表
工程名称：安装部分 | [7 empty] | 标段： |  | 第 3 页 共 63 页
项目编码 |  | 030408006001 |  | 项目名称 | 电力电缆头 |  |  |  | 计量单位 |  | 个 | 工程量 | 2
清单综合单价组成明细
定额编号 | 定额项目名称 | 定额 单位 | 数量 | 单价 |  |  |  |  | 合价
|  |  |  | 人工费 | 材料费 | 机具费 | 管理费 和利润 |  | 人工费 |  | 材料费 | 机具费 | 管理费 和利润
C4-8-133 | 10kV以下户内成套型电缆终端头安装 成套型终端头(截面mm2以下) 120 | 个 | 1 | 130.45 | 337.43 |  | 63.58 |  | 130.45 |  | 337.43 |  | 63.58
人工单价 |  | 小计 | [6 empty] | 130.45 |  | 337.43 |  | 63.58
|  | 未计价材料费 | [6 empty] | 309.25
清单项目综合单价 | [8 empty] | 531.46
材 料 费 明 细 | 主要材料名称、规格、型号 |  |  |  |  | 单位 | 数量 |  | 单价（元） |  | 合价（元） | 暂估单价 （元） | 暂估合价 （元）
| 冷缩户内终端头 3×120 10kV |  |  |  |  | 套 | 1.01 |  | 306.19 |  | 309.25
| 其他材料费 | [7 empty] | - |  | 28.19 | -
| 材料费小计 | [7 empty] | - |  | 337.44 | -
注：1.如不使用省级或行业建设主管部门发布的计价依据，可不填定额编码、名称等； 2.招标文件提供了暂估单价的材料，按暂估的单价填入表内“暂估单价”栏及“暂估合价”栏。
表-09
综合单价分析表
工程名称：安装部分 | [7 empty] | 标段： |  | 第 4 页 共 63 页
项目编码 |  | 030408006002 |  | 项目名称 | 电力电缆头 |  |  |  | 计量单位 |  | 个 | 工程量 | 4
清单综合单价组成明细
定额编号 | 定额项目名称 | 定额 单位 | 数量 | 单价 |  |  |  |  | 合价
|  |  |  | 人工费 | 材料费 | 机具费 | 管理费 和利润 |  | 人工费 |  | 材料费 | 机具费 | 管理费 和利润
C4-8-132 | 10kV以下户内成套型电缆终端头安装 成套型终端头(截面mm2以下) 70 | 个 | 1 | 107.16 | 323.9 |  | 52.23 |  | 107.16 |  | 323.9 |  | 52.23
人工单价 |  | 小计 | [6 empty] | 107.16 |  | 323.9 |  | 52.23
|  | 未计价材料费 | [6 empty] | 298.54
清单项目综合单价 | [8 empty] | 483.29
材 料 费 明 细 | 主要材料名称、规格、型号 |  |  |  |  | 单位 | 数量 |  | 单价（元） |  | 合价（元） | 暂估单价 （元） | 暂估合价 （元）
| 冷缩户内终端头 3×70 10kV |  |  |  |  | 套 | 1.01 |  | 295.58 |  | 298.54
| 其他材料费 | [7 empty] | - |  | 25.37 | -
| 材料费小计 | [7 empty] | - |  | 323.91 | -
注：1.如不使用省级或行业建设主管部门发布的计价依据，可不填定额编码、名称等； 2.招标文件提供了暂估单价的材料，按暂估的单价填入表内“暂估单价”栏及“暂估合价”栏。
表-09
综合单价分析表
工程名称：安装部分 | [7 empty] | 标段： |  | 第 5 页 共 63 页
项目编码 |  | 030408006003 |  | 项目名称 | 电力电缆头 |  |  |  | 计量单位 |  | 个 | 工程量 | 1
清单综合单价组成明细
定额编号 | 定额项目名称 | 定额 单位 | 数量 | 单价 |  |  |  |  | 合价
|  |  |  | 人工费 | 材料费 | 机具费 | 管理费 和利润 |  | 人工费 |  | 材料费 | 机具费 | 管理费 和利润
C4-8-132 | 10kV以下户内成套型电缆终端头安装 成套型终端头(截面mm2以下) 70 | 个 | 1 | 107.16 | 747.55 |  | 52.23 |  | 107.16 |  | 747.55 |  | 52.23
人工单价 |  | 小计 | [6 empty] | 107.16 |  | 747.55 |  | 52.23
|  | 未计价材料费 | [6 empty] | 722.19
清单项目综合单价 | [8 empty] | 906.94
材 料 费 明 细 | 主要材料名称、规格、型号 |  |  |  |  | 单位 | 数量 |  | 单价（元） |  | 合价（元） | 暂估单价 （元） | 暂估合价 （元）
| 电缆肘型头 3*70 |  |  |  |  | 套 | 1.01 |  | 715.04 |  | 722.19
| 其他材料费 | [7 empty] | - |  | 25.37 | -
| 材料费小计 | [7 empty] | - |  | 747.56 | -
注：1.如不使用省级或行业建设主管部门发布的计价依据，可不填定额编码、名称等； 2.招标文件提供了暂估单价的材料，按暂估的单价填入表内“暂估单价”栏及“暂估合价”栏。
表-09
综合单价分析表
工程名称：安装部分 | [7 empty] | 标段： |  | 第 6 页 共 63 页
项目编码 |  | 030408006004 |  | 项目名称 | 电力电缆头 |  |  |  | 计量单位 |  | 个 | 工程量 | 2
清单综合单价组成明细
定额编号 | 定额项目名称 | 定额 单位 | 数量 | 单价 |  |  |  |  | 合价
|  |  |  | 人工费 | 材料费 | 机具费 | 管理费 和利润 |  | 人工费 |  | 材料费 | 机具费 | 管理费 和利润
C4-8-133 | 10kV以下户内成套型电缆终端头安装 成套型终端头(截面mm2以下) 120 | 个 | 1 | 130.45 | 750.37 |  | 63.58 |  | 130.45 |  | 750.37 |  | 63.58
人工单价 |  | 小计 | [6 empty] | 130.45 |  | 750.37 |  | 63.58
|  | 未计价材料费 | [6 empty] | 722.19
清单项目综合单价 | [8 empty] | 944.4
材 料 费 明 细 | 主要材料名称、规格、型号 |  |  |  |  | 单位 | 数量 |  | 单价（元） |  | 合价（元） | 暂估单价 （元） | 暂估合价 （元）
| 电缆肘型头 3*120 |  |  |  |  | 套 | 1.01 |  | 715.04 |  | 722.19
| 其他材料费 | [7 empty] | - |  | 28.19 | -
| 材料费小计 | [7 empty] | - |  | 750.38 | -
注：1.如不使用省级或行业建设主管部门发布的计价依据，可不填定额编码、名称等； 2.招标文件提供了暂估单价的材料，按暂估的单价填入表内“暂估单价”栏及“暂估合价”栏。
表-09
综合单价分析表
工程名称：安装部分 | [7 empty] | 标段： |  | 第 7 页 共 63 页
项目编码 |  | 080802013001 |  | 项目名称 | 标识牌(人行道及电缆井) |  |  |  | 计量单位 |  | 块 | 工程量 | 48
清单综合单价组成明细
定额编号 | 定额项目名称 | 定额 单位 | 数量 | 单价 |  |  |  |  | 合价
|  |  |  | 人工费 | 材料费 | 机具费 | 管理费 和利润 |  | 人工费 |  | 材料费 | 机具费 | 管理费 和利润
C4-8-246 | 绝缘护套及电力设施编号牌安装 电力设施号牌  | 100个 | 0.01 | 215.71 | 1340.77 |  | 105.14 |  | 2.16 |  | 13.41 |  | 1.05
人工单价 |  | 小计 | [6 empty] | 2.16 |  | 13.41 |  | 1.05
|  | 未计价材料费 | [6 empty] | 13.4
清单项目综合单价 | [8 empty] | 16.62
材 料 费 明 细 | 主要材料名称、规格、型号 |  |  |  |  | 单位 | 数量 |  | 单价（元） |  | 合价（元） | 暂估单价 （元） | 暂估合价 （元）
| 菱形高压电缆标志牌 200*80 不锈钢 |  |  |  |  | 个 | 1.01 |  | 13.27 |  | 13.4
| 其他材料费 | [7 empty] | - |  | 0.01 | -
| 材料费小计 | [7 empty] | - |  | 13.41 | -
注：1.如不使用省级或行业建设主管部门发布的计价依据，可不填定额编码、名称等； 2.招标文件提供了暂估单价的材料，按暂估的单价填入表内“暂估单价”栏及“暂估合价”栏。
表-09
综合单价分析表
工程名称：安装部分 | [7 empty] | 标段： |  | 第 8 页 共 63 页
项目编码 |  | 080802013002 |  | 项目名称 | 标识牌(10KV埋地标识桩) |  |  |  | 计量单位 |  | 块 | 工程量 | 23
清单综合单价组成明细
定额编号 | 定额项目名称 | 定额 单位 | 数量 | 单价 |  |  |  |  | 合价
|  |  |  | 人工费 | 材料费 | 机具费 | 管理费 和利润 |  | 人工费 |  | 材料费 | 机具费 | 管理费 和利润
C4-10-108 | 基础工程 现浇混凝土基础 每基混凝土量(m3) ≤1 | 10m3 | 0.0027 | 5548.42 | 5392.1 |  | 2704.3 |  | 15.09 |  | 14.67 |  | 7.36
C4-13-47 | 避雷网专用混凝土块制作 | 10块 | 0.1 | 43.93 | 14.42 |  | 21.42 |  | 4.39 |  | 1.44 |  | 2.14
人工单价 |  | 小计 | [6 empty] | 19.48 |  | 16.11 |  | 9.5
|  | 未计价材料费 | [6 empty] | 10.43
清单项目综合单价 | [8 empty] | 45.09
材 料 费 明 细 | 主要材料名称、规格、型号 |  |  |  |  | 单位 | 数量 |  | 单价（元） |  | 合价（元） | 暂估单价 （元） | 暂估合价 （元）
| 普通预拌混凝土 C25 粒径为20-40mm石子 |  |  |  |  | m3 | 0.0272 |  | 383.5 |  | 10.43
| 其他材料费 | [7 empty] | - |  | 5.78 | -
| 材料费小计 | [7 empty] | - |  | 16.21 | -
注：1.如不使用省级或行业建设主管部门发布的计价依据，可不填定额编码、名称等； 2.招标文件提供了暂估单价的材料，按暂估的单价填入表内“暂估单价”栏及“暂估合价”栏。
表-09
综合单价分析表
工程名称：安装部分 | [7 empty] | 标段： |  | 第 9 页 共 63 页
项目编码 |  | 030408001003 |  | 项目名称 | 电力电缆 |  |  |  | 计量单位 |  | m | 工程量 | 200
清单综合单价组成明细
定额编号 | 定额项目名称 | 定额 单位 | 数量 | 单价 |  |  |  |  | 合价
|  |  |  | 人工费 | 材料费 | 机具费 | 管理费 和利润 |  | 人工费 |  | 材料费 | 机具费 | 管理费 和利润
借R2-1-136 | 电力电缆 电缆(截面mm2以下) 120 | 100m | 0.01 | 165.55 | 3.76 | 15.42 | 88.05 |  | 1.66 |  | 0.04 | 0.15 | 0.88
借R2-1-155 | 10kV以下户内电缆头 电缆头(截面mm2以下) 120 | 个 | 0.01 | 19.79 | 0.9 |  | 10.16 |  | 0.2 |  | 0.01 |  | 0.1
人工单价 |  | 小计 | [6 empty] | 1.86 |  | 0.05 | 0.15 | 0.98
综合工日51元/工日 |  | 未计价材料费
清单项目综合单价 | [8 empty] | 3.04
材 料 费 明 细 | 主要材料名称、规格、型号 |  |  |  |  | 单位 | 数量 |  | 单价（元） |  | 合价（元） | 暂估单价 （元） | 暂估合价 （元）
| 其他材料费 | [7 empty] | - |  | 0.05 | -
| 材料费小计 | [7 empty] | - |  | 0.05 | -
注：1.如不使用省级或行业建设主管部门发布的计价依据，可不填定额编码、名称等； 2.招标文件提供了暂估单价的材料，按暂估的单价填入表内“暂估单价”栏及“暂估合价”栏。
表-09
综合单价分析表
工程名称：安装部分 | [7 empty] | 标段： |  | 第 10 页 共 63 页
项目编码 |  | 030410004001 |  | 项目名称 | 拆除 配变台架整套设备、电杆及横担金具 |  |  |  | 计量单位 |  | 座 | 工程量 | 1
清单综合单价组成明细
定额编号 | 定额项目名称 | 定额 单位 | 数量 | 单价 |  |  |  |  | 合价
|  |  |  | 人工费 | 材料费 | 机具费 | 管理费 和利润 |  | 人工费 |  | 材料费 | 机具费 | 管理费 和利润
借R2-1-233 | 杆上变配电设备 变压器容量(kVA以下) 630 | 台 | 1 | 207.88 | 2.12 | 112.1 | 129.12 |  | 207.88 |  | 2.12 | 112.1 | 129.12
借R2-1-236 | 杆上变配电设备 隔离开关 | 组 | 1 | 38.45 | 0.91 |  | 19.74 |  | 38.45 |  | 0.91 |  | 19.74
借R2-1-234 | 杆上变配电设备 跌落式熔断器 | 组 | 1 | 18.41 | 0.76 |  | 9.45 |  | 18.41 |  | 0.76 |  | 9.45
借R2-1-235 | 杆上变配电设备 避雷器、故障指示器 | 组 | 1 | 19.94 | 0.96 |  | 10.24 |  | 19.94 |  | 0.96 |  | 10.24
借R2-1-238 | 杆上变配电设备 配电箱 | 台 | 1 | 46.97 | 3.81 |  | 24.1 |  | 46.97 |  | 3.81 |  | 24.1
借R2-1-216 | 10kV以下横担 铁、木横担 | 组 | 2 | 6.48 | 0.08 |  | 3.33 |  | 12.96 |  | 0.16 |  | 6.66
借R2-1-209 | 10kV以下架空配电线路单杆 混凝土杆(m以内) 13 | 根 | 2 | 24.53 | 0.11 | 9.34 | 14.45 |  | 49.06 |  | 0.22 | 18.68 | 28.9
人工单价 |  | 小计 | [6 empty] | 393.67 |  | 8.94 | 130.78 | 228.21
综合工日51元/工日 |  | 未计价材料费
清单项目综合单价 | [8 empty] | 761.6
材 料 | 主要材料名称、规格、型号 |  |  |  |  | 单位 | 数量 |  | 单价（元） |  | 合价（元） | 暂估单价 （元） | 暂估合价 （元）
注：1.如不使用省级或行业建设主管部门发布的计价依据，可不填定额编码、名称等； 2.招标文件提供了暂估单价的材料，按暂估的单价填入表内“暂估单价”栏及“暂估合价”栏。
表-09
综合单价分析表
工程名称：安装部分 | [7 empty] | 标段： |  | 第 11 页 共 63 页
费 明 细 | 其他材料费 | [7 empty] | - |  | 8.94 | -
| 材料费小计 | [7 empty] | - |  | 8.94 | -
注：1.如不使用省级或行业建设主管部门发布的计价依据，可不填定额编码、名称等； 2.招标文件提供了暂估单价的材料，按暂估的单价填入表内“暂估单价”栏及“暂估合价”栏。
表-09
综合单价分析表
工程名称：安装部分 | [7 empty] | 标段： |  | 第 12 页 共 63 页
项目编码 |  | 030410004002 |  | 项目名称 | 拆除 高压计量开关台架整套设备、电杆及金具 |  |  |  | 计量单位 |  | 座 | 工程量 | 1
清单综合单价组成明细
定额编号 | 定额项目名称 | 定额 单位 | 数量 | 单价 |  |  |  |  | 合价
|  |  |  | 人工费 | 材料费 | 机具费 | 管理费 和利润 |  | 人工费 |  | 材料费 | 机具费 | 管理费 和利润
借R2-1-59 | 控制、继电、信号屏 | 台 | 1 | 76.76 | 4.2 | 20.66 | 43.53 |  | 76.76 |  | 4.2 | 20.66 | 43.53
借R2-1-236 | 杆上变配电设备 隔离开关 | 组 | 1 | 38.45 | 0.91 |  | 19.74 |  | 38.45 |  | 0.91 |  | 19.74
借R2-1-237 | 杆上变配电设备 油开关、智能开关 | 台 | 1 | 40.14 | 0.83 | 70.06 | 34.61 |  | 40.14 |  | 0.83 | 70.06 | 34.61
借R2-1-235 | 杆上变配电设备 避雷器、故障指示器 | 组 | 1 | 19.94 | 0.96 |  | 10.24 |  | 19.94 |  | 0.96 |  | 10.24
借R2-1-238 | 杆上变配电设备 配电箱 | 台 | 1 | 46.97 | 3.81 |  | 24.1 |  | 46.97 |  | 3.81 |  | 24.1
借R2-1-216 | 10kV以下横担 铁、木横担 | 组 | 2 | 6.48 | 0.08 |  | 3.33 |  | 12.96 |  | 0.16 |  | 6.66
借R2-1-209 | 10kV以下架空配电线路单杆 混凝土杆(m以内) 13 | 根 | 1 | 24.53 | 0.11 | 9.34 | 14.45 |  | 24.53 |  | 0.11 | 9.34 | 14.45
人工单价 |  | 小计 | [6 empty] | 259.75 |  | 10.98 | 100.06 | 153.33
综合工日51元/工日 |  | 未计价材料费
清单项目综合单价 | [8 empty] | 524.12
材 料 | 主要材料名称、规格、型号 |  |  |  |  | 单位 | 数量 |  | 单价（元） |  | 合价（元） | 暂估单价 （元） | 暂估合价 （元）
注：1.如不使用省级或行业建设主管部门发布的计价依据，可不填定额编码、名称等； 2.招标文件提供了暂估单价的材料，按暂估的单价填入表内“暂估单价”栏及“暂估合价”栏。
表-09
综合单价分析表
工程名称：安装部分 | [7 empty] | 标段： |  | 第 13 页 共 63 页
费 明 细 | 其他材料费 | [7 empty] | - |  | 10.98 | -
| 材料费小计 | [7 empty] | - |  | 10.98 | -
注：1.如不使用省级或行业建设主管部门发布的计价依据，可不填定额编码、名称等； 2.招标文件提供了暂估单价的材料，按暂估的单价填入表内“暂估单价”栏及“暂估合价”栏。
表-09
综合单价分析表
工程名称：安装部分 | [7 empty] | 标段： |  | 第 14 页 共 63 页
项目编码 |  | 030408001004 |  | 项目名称 | 电力电缆 |  |  |  | 计量单位 |  | m | 工程量 | 30
清单综合单价组成明细
定额编号 | 定额项目名称 | 定额 单位 | 数量 | 单价 |  |  |  |  | 合价
|  |  |  | 人工费 | 材料费 | 机具费 | 管理费 和利润 |  | 人工费 |  | 材料费 | 机具费 | 管理费 和利润
C4-8-1 *0.6 | 铜芯电力电缆敷设 电缆(截面mm2以下) 10 6mm2以下电力电缆敷设 单价*0.6 | 100m | 0.01 | 194.08 | 1424.98 | 4.71 | 96.89 |  | 1.94 |  | 14.25 | 0.05 | 0.97
人工单价 |  | 小计 | [6 empty] | 1.94 |  | 14.25 | 0.05 | 0.97
|  | 未计价材料费 | [6 empty] | 14.11
清单项目综合单价 | [8 empty] | 17.21
材 料 费 明 细 | 主要材料名称、规格、型号 |  |  |  |  | 单位 | 数量 |  | 单价（元） |  | 合价（元） | 暂估单价 （元） | 暂估合价 （元）
| 铜芯绝缘电力电缆 NH-YJV-3x4 |  |  |  |  | m | 1.01 |  | 13.97 |  | 14.11
| 其他材料费 | [7 empty] | - |  | 0.14 | -
| 材料费小计 | [7 empty] | - |  | 14.25 | -
注：1.如不使用省级或行业建设主管部门发布的计价依据，可不填定额编码、名称等； 2.招标文件提供了暂估单价的材料，按暂估的单价填入表内“暂估单价”栏及“暂估合价”栏。
表-09
综合单价分析表
工程名称：安装部分 | [7 empty] | 标段： |  | 第 15 页 共 63 页
项目编码 |  | 030408001005 |  | 项目名称 | 电力电缆 |  |  |  | 计量单位 |  | m | 工程量 | 70
清单综合单价组成明细
定额编号 | 定额项目名称 | 定额 单位 | 数量 | 单价 |  |  |  |  | 合价
|  |  |  | 人工费 | 材料费 | 机具费 | 管理费 和利润 |  | 人工费 |  | 材料费 | 机具费 | 管理费 和利润
C4-8-1 *0.6 | 铜芯电力电缆敷设 电缆(截面mm2以下) 10 6mm2以下电力电缆敷设 单价*0.6 | 100m | 0.01 | 194.08 | 2021.89 | 4.71 | 96.89 |  | 1.94 |  | 20.22 | 0.05 | 0.97
人工单价 |  | 小计 | [6 empty] | 1.94 |  | 20.22 | 0.05 | 0.97
|  | 未计价材料费 | [6 empty] | 20.08
清单项目综合单价 | [8 empty] | 23.18
材 料 费 明 细 | 主要材料名称、规格、型号 |  |  |  |  | 单位 | 数量 |  | 单价（元） |  | 合价（元） | 暂估单价 （元） | 暂估合价 （元）
| 铜芯绝缘电力电缆 NH-YJV-3x6 |  |  |  |  | m | 1.01 |  | 19.88 |  | 20.08
| 其他材料费 | [7 empty] | - |  | 0.14 | -
| 材料费小计 | [7 empty] | - |  | 20.22 | -
注：1.如不使用省级或行业建设主管部门发布的计价依据，可不填定额编码、名称等； 2.招标文件提供了暂估单价的材料，按暂估的单价填入表内“暂估单价”栏及“暂估合价”栏。
表-09
综合单价分析表
工程名称：安装部分 | [7 empty] | 标段： |  | 第 16 页 共 63 页
项目编码 |  | 030408001006 |  | 项目名称 | 电力电缆 |  |  |  | 计量单位 |  | m | 工程量 | 60
清单综合单价组成明细
定额编号 | 定额项目名称 | 定额 单位 | 数量 | 单价 |  |  |  |  | 合价
|  |  |  | 人工费 | 材料费 | 机具费 | 管理费 和利润 |  | 人工费 |  | 材料费 | 机具费 | 管理费 和利润
C4-8-1 | 铜芯电力电缆敷设 电缆(截面mm2以下) 10  | 100m | 0.01 | 323.46 | 3129.09 | 7.85 | 161.48 |  | 3.23 |  | 31.29 | 0.08 | 1.61
人工单价 |  | 小计 | [6 empty] | 3.23 |  | 31.29 | 0.08 | 1.61
|  | 未计价材料费 | [6 empty] | 31.06
清单项目综合单价 | [8 empty] | 36.22
材 料 费 明 细 | 主要材料名称、规格、型号 |  |  |  |  | 单位 | 数量 |  | 单价（元） |  | 合价（元） | 暂估单价 （元） | 暂估合价 （元）
| 铜芯绝缘电力电缆 NH-YJV-3x10 |  |  |  |  | m | 1.01 |  | 30.75 |  | 31.06
| 其他材料费 | [7 empty] | - |  | 0.23 | -
| 材料费小计 | [7 empty] | - |  | 31.29 | -
注：1.如不使用省级或行业建设主管部门发布的计价依据，可不填定额编码、名称等； 2.招标文件提供了暂估单价的材料，按暂估的单价填入表内“暂估单价”栏及“暂估合价”栏。
表-09
综合单价分析表
工程名称：安装部分 | [7 empty] | 标段： |  | 第 17 页 共 63 页
项目编码 |  | 030408001007 |  | 项目名称 | 电力电缆 |  |  |  | 计量单位 |  | m | 工程量 | 255
清单综合单价组成明细
定额编号 | 定额项目名称 | 定额 单位 | 数量 | 单价 |  |  |  |  | 合价
|  |  |  | 人工费 | 材料费 | 机具费 | 管理费 和利润 |  | 人工费 |  | 材料费 | 机具费 | 管理费 和利润
C4-8-2 | 铜芯电力电缆敷设 电缆(截面mm2以下) 35 | 100m | 0.01 | 619.02 | 12862.84 | 15.7 | 309.36 |  | 6.19 |  | 128.63 | 0.16 | 3.09
人工单价 |  | 小计 | [6 empty] | 6.19 |  | 128.63 | 0.16 | 3.09
|  | 未计价材料费 | [6 empty] | 128.25
清单项目综合单价 | [8 empty] | 138.07
材 料 费 明 细 | 主要材料名称、规格、型号 |  |  |  |  | 单位 | 数量 |  | 单价（元） |  | 合价（元） | 暂估单价 （元） | 暂估合价 （元）
| 铜芯绝缘电力电缆 ZA-YJV-4x35 |  |  |  |  | m | 1.01 |  | 126.98 |  | 128.25
| 其他材料费 | [7 empty] | - |  | 0.38 | -
| 材料费小计 | [7 empty] | - |  | 128.63 | -
注：1.如不使用省级或行业建设主管部门发布的计价依据，可不填定额编码、名称等； 2.招标文件提供了暂估单价的材料，按暂估的单价填入表内“暂估单价”栏及“暂估合价”栏。
表-09
综合单价分析表
工程名称：安装部分 | [7 empty] | 标段： |  | 第 18 页 共 63 页
项目编码 |  | 030408006005 |  | 项目名称 | 电力电缆头 |  |  |  | 计量单位 |  | 个 | 工程量 | 14
清单综合单价组成明细
定额编号 | 定额项目名称 | 定额 单位 | 数量 | 单价 |  |  |  |  | 合价
|  |  |  | 人工费 | 材料费 | 机具费 | 管理费 和利润 |  | 人工费 |  | 材料费 | 机具费 | 管理费 和利润
C4-8-82 | 1kV以下户内干包式铜芯电力电缆终端头制作、安装 铜芯干包终端头(截面mm2以下) 16 | 个 | 1 | 34.33 | 48.63 |  | 16.74 |  | 34.33 |  | 48.63 |  | 16.74
人工单价 |  | 小计 | [6 empty] | 34.33 |  | 48.63 |  | 16.74
未计价材料费
清单项目综合单价 | [8 empty] | 99.7
材 料 费 明 细 | 主要材料名称、规格、型号 |  |  |  |  | 单位 | 数量 |  | 单价（元） |  | 合价（元） | 暂估单价 （元） | 暂估合价 （元）
| 其他材料费 | [7 empty] | - |  | 48.65 | -
| 材料费小计 | [7 empty] | - |  | 48.65 | -
注：1.如不使用省级或行业建设主管部门发布的计价依据，可不填定额编码、名称等； 2.招标文件提供了暂估单价的材料，按暂估的单价填入表内“暂估单价”栏及“暂估合价”栏。
表-09
综合单价分析表
工程名称：安装部分 | [7 empty] | 标段： |  | 第 19 页 共 63 页
项目编码 |  | 030408006006 |  | 项目名称 | 电力电缆头 |  |  |  | 计量单位 |  | 个 | 工程量 | 2
清单综合单价组成明细
定额编号 | 定额项目名称 | 定额 单位 | 数量 | 单价 |  |  |  |  | 合价
|  |  |  | 人工费 | 材料费 | 机具费 | 管理费 和利润 |  | 人工费 |  | 材料费 | 机具费 | 管理费 和利润
C4-8-83 | 1kV以下户内干包式铜芯电力电缆终端头制作、安装 铜芯干包终端头(截面mm2以下) 35 | 个 | 1 | 62.82 | 62.71 |  | 30.61 |  | 62.82 |  | 62.71 |  | 30.61
人工单价 |  | 小计 | [6 empty] | 62.82 |  | 62.71 |  | 30.61
未计价材料费
清单项目综合单价 | [8 empty] | 156.14
材 料 费 明 细 | 主要材料名称、规格、型号 |  |  |  |  | 单位 | 数量 |  | 单价（元） |  | 合价（元） | 暂估单价 （元） | 暂估合价 （元）
| 其他材料费 | [7 empty] | - |  | 62.7 | -
| 材料费小计 | [7 empty] | - |  | 62.7 | -
注：1.如不使用省级或行业建设主管部门发布的计价依据，可不填定额编码、名称等； 2.招标文件提供了暂估单价的材料，按暂估的单价填入表内“暂估单价”栏及“暂估合价”栏。
表-09
综合单价分析表
工程名称：安装部分 | [7 empty] | 标段： |  | 第 20 页 共 63 页
项目编码 |  | 030403006001 |  | 项目名称 | 低压封闭式插接母线槽 |  |  |  | 计量单位 |  | m | 工程量 | 10
清单综合单价组成明细
定额编号 | 定额项目名称 | 定额 单位 | 数量 | 单价 |  |  |  |  | 合价
|  |  |  | 人工费 | 材料费 | 机具费 | 管理费 和利润 |  | 人工费 |  | 材料费 | 机具费 | 管理费 和利润
C4-3-55 | 低压封闭式插接母线槽安装 每相电流(A以下) 4000 | 10m | 0.1 | 983.14 | 46417.65 | 251.18 | 601.6 |  | 98.31 |  | 4641.77 | 25.12 | 60.16
人工单价 |  | 小计 | [6 empty] | 98.31 |  | 4641.77 | 25.12 | 60.16
|  | 未计价材料费 | [6 empty] | 4612.17
清单项目综合单价 | [8 empty] | 4825.36
材 料 费 明 细 | 主要材料名称、规格、型号 |  |  |  |  | 单位 | 数量 |  | 单价（元） |  | 合价（元） | 暂估单价 （元） | 暂估合价 （元）
| 空气式插接母线槽 2500A,三相四线制 |  |  |  |  | m | 1 |  | 3203.02 |  | 3203.02
| 母线槽软连接 2500A/4P |  |  |  |  | 套 | 0.2 |  | 3843.14 |  | 768.63
| 母线槽弯头 2500A/4P |  |  |  |  | 套 | 0.2 |  | 3202.62 |  | 640.52
| 其他材料费 | [7 empty] | - |  | 29.59 | -
| 材料费小计 | [7 empty] | - |  | 4641.76 | -
注：1.如不使用省级或行业建设主管部门发布的计价依据，可不填定额编码、名称等； 2.招标文件提供了暂估单价的材料，按暂估的单价填入表内“暂估单价”栏及“暂估合价”栏。
表-09
综合单价分析表
工程名称：安装部分 | [7 empty] | 标段： |  | 第 21 页 共 63 页
项目编码 |  | 030403007001 |  | 项目名称 | 始端箱、分线箱 |  |  |  | 计量单位 |  | 台 | 工程量 | 2
清单综合单价组成明细
定额编号 | 定额项目名称 | 定额 单位 | 数量 | 单价 |  |  |  |  | 合价
|  |  |  | 人工费 | 材料费 | 机具费 | 管理费 和利润 |  | 人工费 |  | 材料费 | 机具费 | 管理费 和利润
C4-3-62 | 低压封闭式插接母线槽始端箱安装 每相电流(A以下) 4000 | 台 | 1 | 380.77 | 714.84 | 98.13 | 233.42 |  | 380.77 |  | 714.84 | 98.13 | 233.42
人工单价 |  | 小计 | [6 empty] | 380.77 |  | 714.84 | 98.13 | 233.42
|  | 未计价材料费 | [6 empty] | 639.54
清单项目综合单价 | [8 empty] | 1427.16
材 料 费 明 细 | 主要材料名称、规格、型号 |  |  |  |  | 单位 | 数量 |  | 单价（元） |  | 合价（元） | 暂估单价 （元） | 暂估合价 （元）
| 母线槽进出分线箱 |  |  |  |  | 台 | 1 |  | 639.54 |  | 639.54
| 其他材料费 | [7 empty] | - |  | 75.29 | -
| 材料费小计 | [7 empty] | - |  | 714.83 | -
注：1.如不使用省级或行业建设主管部门发布的计价依据，可不填定额编码、名称等； 2.招标文件提供了暂估单价的材料，按暂估的单价填入表内“暂估单价”栏及“暂估合价”栏。
表-09
综合单价分析表
工程名称：安装部分 | [7 empty] | 标段： |  | 第 22 页 共 63 页
项目编码 |  | 030401002001 |  | 项目名称 | 干式变压器 |  |  |  | 计量单位 |  | 台 | 工程量 | 1
清单综合单价组成明细
定额编号 | 定额项目名称 | 定额 单位 | 数量 | 单价 |  |  |  |  | 合价
|  |  |  | 人工费 | 材料费 | 机具费 | 管理费 和利润 |  | 人工费 |  | 材料费 | 机具费 | 管理费 和利润
C4-1-14 | 干式变压器安装 10KV/容量(kVA以下) 2000 | 台 | 1 | 1673.31 | 166422.5 | 646.88 | 1130.86 |  | 1673.31 |  | 166422.5 | 646.88 | 1130.86
人工单价 |  | 小计 | [6 empty] | 1673.31 |  | 166422.5 | 646.88 | 1130.86
|  | 未计价材料费 | [6 empty] | 166283.19
清单项目综合单价 | [8 empty] | 169873.55
材 料 费 明 细 | 主要材料名称、规格、型号 |  |  |  |  | 单位 | 数量 |  | 单价（元） |  | 合价（元） | 暂估单价 （元） | 暂估合价 （元）
| 干式变压器 SCB14-1250kVA/10-0.4 |  |  |  |  | 台 | 1 |  | 166283.19 |  | 166283.19
| 其他材料费 | [7 empty] | - |  | 139.33 | -
| 材料费小计 | [7 empty] | - |  | 166422.52 | -
注：1.如不使用省级或行业建设主管部门发布的计价依据，可不填定额编码、名称等； 2.招标文件提供了暂估单价的材料，按暂估的单价填入表内“暂估单价”栏及“暂估合价”栏。
表-09
综合单价分析表
工程名称：安装部分 | [7 empty] | 标段： |  | 第 23 页 共 63 页
项目编码 |  | 030402017002 |  | 项目名称 | 高压成套配电柜 |  |  |  | 计量单位 |  | 台 | 工程量 | 1
清单综合单价组成明细
定额编号 | 定额项目名称 | 定额 单位 | 数量 | 单价 |  |  |  |  | 合价
|  |  |  | 人工费 | 材料费 | 机具费 | 管理费 和利润 |  | 人工费 |  | 材料费 | 机具费 | 管理费 和利润
C4-2-54 | 高压成套配电柜安装 单母线柜 断路器柜 | 台 | 1 | 798.24 | 25732.31 | 181.44 | 477.5 |  | 798.24 |  | 25732.31 | 181.44 | 477.5
人工单价 |  | 小计 | [6 empty] | 798.24 |  | 25732.31 | 181.44 | 477.5
|  | 未计价材料费 | [6 empty] | 25707.96
清单项目综合单价 | [8 empty] | 27189.49
材 料 费 明 细 | 主要材料名称、规格、型号 |  |  |  |  | 单位 | 数量 |  | 单价（元） |  | 合价（元） | 暂估单价 （元） | 暂估合价 （元）
| 高压进线柜 KYN28A-[ ]柜 |  |  |  |  | 台 | 1 |  | 25707.96 |  | 25707.96
| 其他材料费 | [7 empty] | - |  | 24.36 | -
| 材料费小计 | [7 empty] | - |  | 25732.32 | -
注：1.如不使用省级或行业建设主管部门发布的计价依据，可不填定额编码、名称等； 2.招标文件提供了暂估单价的材料，按暂估的单价填入表内“暂估单价”栏及“暂估合价”栏。
表-09
综合单价分析表
工程名称：安装部分 | [7 empty] | 标段： |  | 第 24 页 共 63 页
项目编码 |  | 030402017003 |  | 项目名称 | 高压成套配电柜 |  |  |  | 计量单位 |  | 台 | 工程量 | 1
清单综合单价组成明细
定额编号 | 定额项目名称 | 定额 单位 | 数量 | 单价 |  |  |  |  | 合价
|  |  |  | 人工费 | 材料费 | 机具费 | 管理费 和利润 |  | 人工费 |  | 材料费 | 机具费 | 管理费 和利润
C4-2-54 | 高压成套配电柜安装 单母线柜 断路器柜 | 台 | 1 | 798.24 | 11546.47 | 181.44 | 477.5 |  | 798.24 |  | 11546.47 | 181.44 | 477.5
人工单价 |  | 小计 | [6 empty] | 798.24 |  | 11546.47 | 181.44 | 477.5
|  | 未计价材料费 | [6 empty] | 11522.12
清单项目综合单价 | [8 empty] | 13003.65
材 料 费 明 细 | 主要材料名称、规格、型号 |  |  |  |  | 单位 | 数量 |  | 单价（元） |  | 合价（元） | 暂估单价 （元） | 暂估合价 （元）
| 高压计量柜 KYN28A-[ ]柜 |  |  |  |  | 台 | 1 |  | 11522.12 |  | 11522.12
| 其他材料费 | [7 empty] | - |  | 24.36 | -
| 材料费小计 | [7 empty] | - |  | 11546.48 | -
注：1.如不使用省级或行业建设主管部门发布的计价依据，可不填定额编码、名称等； 2.招标文件提供了暂估单价的材料，按暂估的单价填入表内“暂估单价”栏及“暂估合价”栏。
表-09
综合单价分析表
工程名称：安装部分 | [7 empty] | 标段： |  | 第 25 页 共 63 页
项目编码 |  | 030402017004 |  | 项目名称 | 高压成套配电柜 |  |  |  | 计量单位 |  | 台 | 工程量 | 1
清单综合单价组成明细
定额编号 | 定额项目名称 | 定额 单位 | 数量 | 单价 |  |  |  |  | 合价
|  |  |  | 人工费 | 材料费 | 机具费 | 管理费 和利润 |  | 人工费 |  | 材料费 | 机具费 | 管理费 和利润
C4-2-54 | 高压成套配电柜安装 单母线柜 断路器柜 | 台 | 1 | 798.24 | 25484.53 | 181.44 | 477.5 |  | 798.24 |  | 25484.53 | 181.44 | 477.5
人工单价 |  | 小计 | [6 empty] | 798.24 |  | 25484.53 | 181.44 | 477.5
|  | 未计价材料费 | [6 empty] | 25460.18
清单项目综合单价 | [8 empty] | 26941.71
材 料 费 明 细 | 主要材料名称、规格、型号 |  |  |  |  | 单位 | 数量 |  | 单价（元） |  | 合价（元） | 暂估单价 （元） | 暂估合价 （元）
| 高压变压器柜 KYN28A-[ ]柜 |  |  |  |  | 台 | 1 |  | 25460.18 |  | 25460.18
| 其他材料费 | [7 empty] | - |  | 24.36 | -
| 材料费小计 | [7 empty] | - |  | 25484.54 | -
注：1.如不使用省级或行业建设主管部门发布的计价依据，可不填定额编码、名称等； 2.招标文件提供了暂估单价的材料，按暂估的单价填入表内“暂估单价”栏及“暂估合价”栏。
表-09
综合单价分析表
工程名称：安装部分 | [7 empty] | 标段： |  | 第 26 页 共 63 页
项目编码 |  | 030404004001 |  | 项目名称 | 低压开关柜(屏) |  |  |  | 计量单位 |  | 台 | 工程量 | 1
清单综合单价组成明细
定额编号 | 定额项目名称 | 定额 单位 | 数量 | 单价 |  |  |  |  | 合价
|  |  |  | 人工费 | 材料费 | 机具费 | 管理费 和利润 |  | 人工费 |  | 材料费 | 机具费 | 管理费 和利润
C4-4-5 | 低压开关柜(屏)、弱电控制返回屏、箱式配电室 低压开关柜(屏) | 台 | 1 | 453.35 | 38833.32 | 42.91 | 241.88 |  | 453.35 |  | 38833.32 | 42.91 | 241.88
人工单价 |  | 小计 | [6 empty] | 453.35 |  | 38833.32 | 42.91 | 241.88
|  | 未计价材料费 | [6 empty] | 38797.35
清单项目综合单价 | [8 empty] | 39571.46
材 料 费 明 细 | 主要材料名称、规格、型号 |  |  |  |  | 单位 | 数量 |  | 单价（元） |  | 合价（元） | 暂估单价 （元） | 暂估合价 （元）
| 低压进线柜(屏) GCK-[]柜800×1000×2200 |  |  |  |  | 台 | 1 |  | 38797.35 |  | 38797.35
| 其他材料费 | [7 empty] | - |  | 35.97 | -
| 材料费小计 | [7 empty] | - |  | 38833.32 | -
注：1.如不使用省级或行业建设主管部门发布的计价依据，可不填定额编码、名称等； 2.招标文件提供了暂估单价的材料，按暂估的单价填入表内“暂估单价”栏及“暂估合价”栏。
表-09
综合单价分析表
工程名称：安装部分 | [7 empty] | 标段： |  | 第 27 页 共 63 页
项目编码 |  | 030404004002 |  | 项目名称 | 低压开关柜(屏) |  |  |  | 计量单位 |  | 台 | 工程量 | 2
清单综合单价组成明细
定额编号 | 定额项目名称 | 定额 单位 | 数量 | 单价 |  |  |  |  | 合价
|  |  |  | 人工费 | 材料费 | 机具费 | 管理费 和利润 |  | 人工费 |  | 材料费 | 机具费 | 管理费 和利润
C4-4-5 | 低压开关柜(屏)、弱电控制返回屏、箱式配电室 低压开关柜(屏) | 台 | 1 | 453.35 | 18921.81 | 42.91 | 241.88 |  | 453.35 |  | 18921.81 | 42.91 | 241.88
人工单价 |  | 小计 | [6 empty] | 453.35 |  | 18921.81 | 42.91 | 241.88
|  | 未计价材料费 | [6 empty] | 18885.84
清单项目综合单价 | [8 empty] | 19659.95
材 料 费 明 细 | 主要材料名称、规格、型号 |  |  |  |  | 单位 | 数量 |  | 单价（元） |  | 合价（元） | 暂估单价 （元） | 暂估合价 （元）
| 低压补偿柜(屏) GCK-[]柜800×1000×2200 |  |  |  |  | 台 | 1 |  | 18885.84 |  | 18885.84
| 其他材料费 | [7 empty] | - |  | 35.97 | -
| 材料费小计 | [7 empty] | - |  | 18921.81 | -
注：1.如不使用省级或行业建设主管部门发布的计价依据，可不填定额编码、名称等； 2.招标文件提供了暂估单价的材料，按暂估的单价填入表内“暂估单价”栏及“暂估合价”栏。
表-09
综合单价分析表
工程名称：安装部分 | [7 empty] | 标段： |  | 第 28 页 共 63 页
项目编码 |  | 030404004003 |  | 项目名称 | 低压开关柜(屏) |  |  |  | 计量单位 |  | 台 | 工程量 | 5
清单综合单价组成明细
定额编号 | 定额项目名称 | 定额 单位 | 数量 | 单价 |  |  |  |  | 合价
|  |  |  | 人工费 | 材料费 | 机具费 | 管理费 和利润 |  | 人工费 |  | 材料费 | 机具费 | 管理费 和利润
C4-4-5 | 低压开关柜(屏)、弱电控制返回屏、箱式配电室 低压开关柜(屏) | 台 | 1 | 453.35 | 21016.5 | 42.91 | 241.88 |  | 453.35 |  | 21016.5 | 42.91 | 241.88
人工单价 |  | 小计 | [6 empty] | 453.35 |  | 21016.5 | 42.91 | 241.88
|  | 未计价材料费 | [6 empty] | 20980.53
清单项目综合单价 | [8 empty] | 21754.64
材 料 费 明 细 | 主要材料名称、规格、型号 |  |  |  |  | 单位 | 数量 |  | 单价（元） |  | 合价（元） | 暂估单价 （元） | 暂估合价 （元）
| 低压出线柜(屏) GCK-[]柜800×1000×2200 |  |  |  |  | 台 | 1 |  | 20980.53 |  | 20980.53
| 其他材料费 | [7 empty] | - |  | 35.97 | -
| 材料费小计 | [7 empty] | - |  | 21016.5 | -
注：1.如不使用省级或行业建设主管部门发布的计价依据，可不填定额编码、名称等； 2.招标文件提供了暂估单价的材料，按暂估的单价填入表内“暂估单价”栏及“暂估合价”栏。
表-09
综合单价分析表
工程名称：安装部分 | [7 empty] | 标段： |  | 第 29 页 共 63 页
项目编码 |  | 030404004004 |  | 项目名称 | 低压开关柜(屏) |  |  |  | 计量单位 |  | 台 | 工程量 | 1
清单综合单价组成明细
定额编号 | 定额项目名称 | 定额 单位 | 数量 | 单价 |  |  |  |  | 合价
|  |  |  | 人工费 | 材料费 | 机具费 | 管理费 和利润 |  | 人工费 |  | 材料费 | 机具费 | 管理费 和利润
C4-4-5 | 低压开关柜(屏)、弱电控制返回屏、箱式配电室 低压开关柜(屏) | 台 | 1 | 453.35 | 16711.19 | 42.91 | 241.88 |  | 453.35 |  | 16711.19 | 42.91 | 241.88
人工单价 |  | 小计 | [6 empty] | 453.35 |  | 16711.19 | 42.91 | 241.88
|  | 未计价材料费 | [6 empty] | 16675.22
清单项目综合单价 | [8 empty] | 17449.33
材 料 费 明 细 | 主要材料名称、规格、型号 |  |  |  |  | 单位 | 数量 |  | 单价（元） |  | 合价（元） | 暂估单价 （元） | 暂估合价 （元）
| 低压双电源转换柜(屏) GCK-[]柜800×1000×2200 |  |  |  |  | 台 | 1 |  | 16675.22 |  | 16675.22
| 其他材料费 | [7 empty] | - |  | 35.97 | -
| 材料费小计 | [7 empty] | - |  | 16711.19 | -
注：1.如不使用省级或行业建设主管部门发布的计价依据，可不填定额编码、名称等； 2.招标文件提供了暂估单价的材料，按暂估的单价填入表内“暂估单价”栏及“暂估合价”栏。
表-09
综合单价分析表
工程名称：安装部分 | [7 empty] | 标段： |  | 第 30 页 共 63 页
项目编码 |  | 030404013001 |  | 项目名称 | 直流馈电屏 |  |  |  | 计量单位 |  | 台 | 工程量 | 1
清单综合单价组成明细
定额编号 | 定额项目名称 | 定额 单位 | 数量 | 单价 |  |  |  |  | 合价
|  |  |  | 人工费 | 材料费 | 机具费 | 管理费 和利润 |  | 人工费 |  | 材料费 | 机具费 | 管理费 和利润
C4-4-20 | 直流馈电屏安装 | 台 | 1 | 380.51 | 6546.14 | 79.62 | 224.27 |  | 380.51 |  | 6546.14 | 79.62 | 224.27
人工单价 |  | 小计 | [6 empty] | 380.51 |  | 6546.14 | 79.62 | 224.27
|  | 未计价材料费 | [6 empty] | 6516.81
清单项目综合单价 | [8 empty] | 7230.54
材 料 费 明 细 | 主要材料名称、规格、型号 |  |  |  |  | 单位 | 数量 |  | 单价（元） |  | 合价（元） | 暂估单价 （元） | 暂估合价 （元）
| 直流操作电源箱 AC22OV/DC110V,38Ah |  |  |  |  | 台 | 1 |  | 6516.81 |  | 6516.81
| 其他材料费 | [7 empty] | - |  | 29.31 | -
| 材料费小计 | [7 empty] | - |  | 6546.12 | -
注：1.如不使用省级或行业建设主管部门发布的计价依据，可不填定额编码、名称等； 2.招标文件提供了暂估单价的材料，按暂估的单价填入表内“暂估单价”栏及“暂估合价”栏。
表-09
综合单价分析表
工程名称：安装部分 | [7 empty] | 标段： |  | 第 31 页 共 63 页
项目编码 |  | 030404017002 |  | 项目名称 | 配电箱 |  |  |  | 计量单位 |  | 台 | 工程量 | 1
清单综合单价组成明细
定额编号 | 定额项目名称 | 定额 单位 | 数量 | 单价 |  |  |  |  | 合价
|  |  |  | 人工费 | 材料费 | 机具费 | 管理费 和利润 |  | 人工费 |  | 材料费 | 机具费 | 管理费 和利润
C4-4-32 | 成套配电箱安装 悬挂式(半周长m以内) 1.5 | 台 | 1 | 220.56 | 4012.88 |  | 107.5 |  | 220.56 |  | 4012.88 |  | 107.5
人工单价 |  | 小计 | [6 empty] | 220.56 |  | 4012.88 |  | 107.5
|  | 未计价材料费 | [6 empty] | 3982.3
清单项目综合单价 | [8 empty] | 4340.94
材 料 费 明 细 | 主要材料名称、规格、型号 |  |  |  |  | 单位 | 数量 |  | 单价（元） |  | 合价（元） | 暂估单价 （元） | 暂估合价 （元）
| 成套交流箱 |  |  |  |  | 台 | 1 |  | 3982.3 |  | 3982.3
| 其他材料费 | [7 empty] | - |  | 30.59 | -
| 材料费小计 | [7 empty] | - |  | 4012.89 | -
注：1.如不使用省级或行业建设主管部门发布的计价依据，可不填定额编码、名称等； 2.招标文件提供了暂估单价的材料，按暂估的单价填入表内“暂估单价”栏及“暂估合价”栏。
表-09
综合单价分析表
工程名称：安装部分 | [7 empty] | 标段： |  | 第 32 页 共 63 页
项目编码 |  | 080802013003 |  | 项目名称 | 安健环设施号牌 |  |  |  | 计量单位 |  | 项 | 工程量 | 1
清单综合单价组成明细
定额编号 | 定额项目名称 | 定额 单位 | 数量 | 单价 |  |  |  |  | 合价
|  |  |  | 人工费 | 材料费 | 机具费 | 管理费 和利润 |  | 人工费 |  | 材料费 | 机具费 | 管理费 和利润
未计价材料费
清单项目综合单价 | [8 empty] | 1250
材 料 费 明 细 | 主要材料名称、规格、型号 |  |  |  |  | 单位 | 数量 |  | 单价（元） |  | 合价（元） | 暂估单价 （元） | 暂估合价 （元）
注：1.如不使用省级或行业建设主管部门发布的计价依据，可不填定额编码、名称等； 2.招标文件提供了暂估单价的材料，按暂估的单价填入表内“暂估单价”栏及“暂估合价”栏。
表-09
综合单价分析表
工程名称：安装部分 | [7 empty] | 标段： |  | 第 33 页 共 63 页
项目编码 |  | 030404017003 |  | 项目名称 | 配电箱 |  |  |  | 计量单位 |  | 台 | 工程量 | 3
清单综合单价组成明细
定额编号 | 定额项目名称 | 定额 单位 | 数量 | 单价 |  |  |  |  | 合价
|  |  |  | 人工费 | 材料费 | 机具费 | 管理费 和利润 |  | 人工费 |  | 材料费 | 机具费 | 管理费 和利润
C4-4-31 | 成套配电箱安装 悬挂式(半周长m以内) 1 | 台 | 1 | 172.7 | 13922.35 |  | 84.17 |  | 172.7 |  | 13922.35 |  | 84.17
人工单价 |  | 小计 | [6 empty] | 172.7 |  | 13922.35 |  | 84.17
|  | 未计价材料费 | [6 empty] | 13893.81
清单项目综合单价 | [8 empty] | 14179.22
材 料 费 明 细 | 主要材料名称、规格、型号 |  |  |  |  | 单位 | 数量 |  | 单价（元） |  | 合价（元） | 暂估单价 （元） | 暂估合价 （元）
| 成套电房环境监控仪 |  |  |  |  | 台 | 1 |  | 13893.81 |  | 13893.81
| 其他材料费 | [7 empty] | - |  | 28.55 | -
| 材料费小计 | [7 empty] | - |  | 13922.36 | -
注：1.如不使用省级或行业建设主管部门发布的计价依据，可不填定额编码、名称等； 2.招标文件提供了暂估单价的材料，按暂估的单价填入表内“暂估单价”栏及“暂估合价”栏。
表-09
综合单价分析表
工程名称：安装部分 | [7 empty] | 标段： |  | 第 34 页 共 63 页
项目编码 |  | 030404017004 |  | 项目名称 | 配电箱 |  |  |  | 计量单位 |  | 台 | 工程量 | 1
清单综合单价组成明细
定额编号 | 定额项目名称 | 定额 单位 | 数量 | 单价 |  |  |  |  | 合价
|  |  |  | 人工费 | 材料费 | 机具费 | 管理费 和利润 |  | 人工费 |  | 材料费 | 机具费 | 管理费 和利润
C4-4-30 | 成套配电箱安装 悬挂式(半周长m以内) 0.5 | 台 | 1 | 143.81 | 283.99 |  | 70.09 |  | 143.81 |  | 283.99 |  | 70.09
人工单价 |  | 小计 | [6 empty] | 143.81 |  | 283.99 |  | 70.09
|  | 未计价材料费 | [6 empty] | 260.96
清单项目综合单价 | [8 empty] | 497.89
材 料 费 明 细 | 主要材料名称、规格、型号 |  |  |  |  | 单位 | 数量 |  | 单价（元） |  | 合价（元） | 暂估单价 （元） | 暂估合价 （元）
| 配电箱 AL1 |  |  |  |  | 台 | 1 |  | 260.96 |  | 260.96
| 其他材料费 | [7 empty] | - |  | 23.01 | -
| 材料费小计 | [7 empty] | - |  | 283.97 | -
注：1.如不使用省级或行业建设主管部门发布的计价依据，可不填定额编码、名称等； 2.招标文件提供了暂估单价的材料，按暂估的单价填入表内“暂估单价”栏及“暂估合价”栏。
表-09
综合单价分析表
工程名称：安装部分 | [7 empty] | 标段： |  | 第 35 页 共 63 页
项目编码 |  | 030404017005 |  | 项目名称 | 配电站安全工器具柜 |  |  |  | 计量单位 |  | 台 | 工程量 | 1
清单综合单价组成明细
定额编号 | 定额项目名称 | 定额 单位 | 数量 | 单价 |  |  |  |  | 合价
|  |  |  | 人工费 | 材料费 | 机具费 | 管理费 和利润 |  | 人工费 |  | 材料费 | 机具费 | 管理费 和利润
未计价材料费
清单项目综合单价 | [8 empty] | 600
材 料 费 明 细 | 主要材料名称、规格、型号 |  |  |  |  | 单位 | 数量 |  | 单价（元） |  | 合价（元） | 暂估单价 （元） | 暂估合价 （元）
注：1.如不使用省级或行业建设主管部门发布的计价依据，可不填定额编码、名称等； 2.招标文件提供了暂估单价的材料，按暂估的单价填入表内“暂估单价”栏及“暂估合价”栏。
表-09
综合单价分析表
工程名称：安装部分 | [7 empty] | 标段： |  | 第 36 页 共 63 页
项目编码 |  | 030411004001 |  | 项目名称 | 配线 |  |  |  | 计量单位 |  | m | 工程量 | 353.5
清单综合单价组成明细
定额编号 | 定额项目名称 | 定额 单位 | 数量 | 单价 |  |  |  |  | 合价
|  |  |  | 人工费 | 材料费 | 机具费 | 管理费 和利润 |  | 人工费 |  | 材料费 | 机具费 | 管理费 和利润
C4-11-240 | 线槽配线 导线截面(mm2以内) 2.5 | 100m单线 | 0.01 | 92.05 | 215 |  | 44.87 |  | 0.92 |  | 2.15 |  | 0.45
人工单价 |  | 小计 | [6 empty] | 0.92 |  | 2.15 |  | 0.45
|  | 未计价材料费 | [6 empty] | 2.04
清单项目综合单价 | [8 empty] | 3.52
材 料 费 明 细 | 主要材料名称、规格、型号 |  |  |  |  | 单位 | 数量 |  | 单价（元） |  | 合价（元） | 暂估单价 （元） | 暂估合价 （元）
| 铜芯双塑线 BVV-2.5mm2 |  |  |  |  | m | 1.05 |  | 1.94 |  | 2.04
| 其他材料费 | [7 empty] | - |  | 0.12 | -
| 材料费小计 | [7 empty] | - |  | 2.16 | -
注：1.如不使用省级或行业建设主管部门发布的计价依据，可不填定额编码、名称等； 2.招标文件提供了暂估单价的材料，按暂估的单价填入表内“暂估单价”栏及“暂估合价”栏。
表-09
综合单价分析表
工程名称：安装部分 | [7 empty] | 标段： |  | 第 37 页 共 63 页
项目编码 |  | 030411004002 |  | 项目名称 | 配线 |  |  |  | 计量单位 |  | m | 工程量 | 256.8
清单综合单价组成明细
定额编号 | 定额项目名称 | 定额 单位 | 数量 | 单价 |  |  |  |  | 合价
|  |  |  | 人工费 | 材料费 | 机具费 | 管理费 和利润 |  | 人工费 |  | 材料费 | 机具费 | 管理费 和利润
C4-11-241 | 线槽配线 导线截面(mm2以内) 6 | 100m单线 | 0.01 | 112.33 | 325.25 |  | 54.75 |  | 1.12 |  | 3.25 |  | 0.55
人工单价 |  | 小计 | [6 empty] | 1.12 |  | 3.25 |  | 0.55
|  | 未计价材料费 | [6 empty] | 3.14
清单项目综合单价 | [8 empty] | 4.92
材 料 费 明 细 | 主要材料名称、规格、型号 |  |  |  |  | 单位 | 数量 |  | 单价（元） |  | 合价（元） | 暂估单价 （元） | 暂估合价 （元）
| 铜芯双塑线 BVV-4mm2 |  |  |  |  | m | 1.05 |  | 2.99 |  | 3.14
| 其他材料费 | [7 empty] | - |  | 0.12 | -
| 材料费小计 | [7 empty] | - |  | 3.26 | -
注：1.如不使用省级或行业建设主管部门发布的计价依据，可不填定额编码、名称等； 2.招标文件提供了暂估单价的材料，按暂估的单价填入表内“暂估单价”栏及“暂估合价”栏。
表-09
综合单价分析表
工程名称：安装部分 | [7 empty] | 标段： |  | 第 38 页 共 63 页
项目编码 |  | 030411002001 |  | 项目名称 | 线槽 |  |  |  | 计量单位 |  | m | 工程量 | 129.9
清单综合单价组成明细
定额编号 | 定额项目名称 | 定额 单位 | 数量 | 单价 |  |  |  |  | 合价
|  |  |  | 人工费 | 材料费 | 机具费 | 管理费 和利润 |  | 人工费 |  | 材料费 | 机具费 | 管理费 和利润
C4-11-153 | 难燃线槽安装 线槽断面周长(mm以内) 120 | 10m | 0.1 | 102.83 | 28.71 |  | 50.12 |  | 10.28 |  | 2.87 |  | 5.01
人工单价 |  | 小计 | [6 empty] | 10.28 |  | 2.87 |  | 5.01
|  | 未计价材料费 | [6 empty] | 2.65
清单项目综合单价 | [8 empty] | 18.17
材 料 费 明 细 | 主要材料名称、规格、型号 |  |  |  |  | 单位 | 数量 |  | 单价（元） |  | 合价（元） | 暂估单价 （元） | 暂估合价 （元）
| 塑料线槽 30×25,PVC |  |  |  |  | m | 1.05 |  | 2.52 |  | 2.65
| 其他材料费 | [7 empty] | - |  | 0.23 | -
| 材料费小计 | [7 empty] | - |  | 2.88 | -
注：1.如不使用省级或行业建设主管部门发布的计价依据，可不填定额编码、名称等； 2.招标文件提供了暂估单价的材料，按暂估的单价填入表内“暂估单价”栏及“暂估合价”栏。
表-09
综合单价分析表
工程名称：安装部分 | [7 empty] | 标段： |  | 第 39 页 共 63 页
项目编码 |  | 030412004001 |  | 项目名称 | 装饰灯 |  |  |  | 计量单位 |  | 套 | 工程量 | 7
清单综合单价组成明细
定额编号 | 定额项目名称 | 定额 单位 | 数量 | 单价 |  |  |  |  | 合价
|  |  |  | 人工费 | 材料费 | 机具费 | 管理费 和利润 |  | 人工费 |  | 材料费 | 机具费 | 管理费 和利润
C4-12-192 | 标志、诱导装饰灯具安装 墙壁式 示意图号:171、172、173、174 | 10套 | 0.1 | 233.04 | 775.41 |  | 113.59 |  | 23.3 |  | 77.54 |  | 11.36
人工单价 |  | 小计 | [6 empty] | 23.3 |  | 77.54 |  | 11.36
|  | 未计价材料费 | [6 empty] | 74.47
清单项目综合单价 | [8 empty] | 112.2
材 料 费 明 细 | 主要材料名称、规格、型号 |  |  |  |  | 单位 | 数量 |  | 单价（元） |  | 合价（元） | 暂估单价 （元） | 暂估合价 （元）
| A型自带蓄电池消防应急灯 |  |  |  |  | 套 | 1.01 |  | 73.73 |  | 74.47
| 其他材料费 | [7 empty] | - |  | 3.08 | -
| 材料费小计 | [7 empty] | - |  | 77.55 | -
注：1.如不使用省级或行业建设主管部门发布的计价依据，可不填定额编码、名称等； 2.招标文件提供了暂估单价的材料，按暂估的单价填入表内“暂估单价”栏及“暂估合价”栏。
表-09
综合单价分析表
工程名称：安装部分 | [7 empty] | 标段： |  | 第 40 页 共 63 页
项目编码 |  | 030412005001 |  | 项目名称 | 荧光灯 |  |  |  | 计量单位 |  | 套 | 工程量 | 14
清单综合单价组成明细
定额编号 | 定额项目名称 | 定额 单位 | 数量 | 单价 |  |  |  |  | 合价
|  |  |  | 人工费 | 材料费 | 机具费 | 管理费 和利润 |  | 人工费 |  | 材料费 | 机具费 | 管理费 和利润
C4-12-245 R*0.9 | 普通成套型荧光灯具安装 吸顶式 单管 其他LED灯具安装（除嵌入式LED射灯和筒灯外） 人工*0.9 | 10套 | 0.1 | 177.69 | 400.66 |  | 86.61 |  | 17.77 |  | 40.07 |  | 8.66
人工单价 |  | 小计 | [6 empty] | 17.77 |  | 40.07 |  | 8.66
|  | 未计价材料费 | [6 empty] | 36.87
清单项目综合单价 | [8 empty] | 66.5
材 料 费 明 细 | 主要材料名称、规格、型号 |  |  |  |  | 单位 | 数量 |  | 单价（元） |  | 合价（元） | 暂估单价 （元） | 暂估合价 （元）
| 吸顶式单管荧光灯 LED T5,220V/1X36W,RA=85,色温6000K |  |  |  |  | 套 | 1.01 |  | 36.5 |  | 36.87
| 其他材料费 | [7 empty] | - |  | 3.21 | -
| 材料费小计 | [7 empty] | - |  | 40.08 | -
注：1.如不使用省级或行业建设主管部门发布的计价依据，可不填定额编码、名称等； 2.招标文件提供了暂估单价的材料，按暂估的单价填入表内“暂估单价”栏及“暂估合价”栏。
表-09
综合单价分析表
工程名称：安装部分 | [7 empty] | 标段： |  | 第 41 页 共 63 页
项目编码 |  | 030404034001 |  | 项目名称 | 照明开关 |  |  |  | 计量单位 |  | 个 | 工程量 | 4
清单综合单价组成明细
定额编号 | 定额项目名称 | 定额 单位 | 数量 | 单价 |  |  |  |  | 合价
|  |  |  | 人工费 | 材料费 | 机具费 | 管理费 和利润 |  | 人工费 |  | 材料费 | 机具费 | 管理费 和利润
C4-4-119 | 照明开关安装 扳式暗开关(单控) 四联 | 10个 | 0.1 | 81.44 | 364.3 |  | 39.7 |  | 8.14 |  | 36.43 |  | 3.97
人工单价 |  | 小计 | [6 empty] | 8.14 |  | 36.43 |  | 3.97
|  | 未计价材料费 | [6 empty] | 34.98
清单项目综合单价 | [8 empty] | 48.54
材 料 费 明 细 | 主要材料名称、规格、型号 |  |  |  |  | 单位 | 数量 |  | 单价（元） |  | 合价（元） | 暂估单价 （元） | 暂估合价 （元）
| 普通面板开关 四联单控,250V 10A |  |  |  |  | 个 | 1.02 |  | 34.29 |  | 34.98
| 其他材料费 | [7 empty] | - |  | 1.45 | -
| 材料费小计 | [7 empty] | - |  | 36.43 | -
注：1.如不使用省级或行业建设主管部门发布的计价依据，可不填定额编码、名称等； 2.招标文件提供了暂估单价的材料，按暂估的单价填入表内“暂估单价”栏及“暂估合价”栏。
表-09
综合单价分析表
工程名称：安装部分 | [7 empty] | 标段： |  | 第 42 页 共 63 页
项目编码 |  | 030404035001 |  | 项目名称 | 插座 |  |  |  | 计量单位 |  | 个 | 工程量 | 4
清单综合单价组成明细
定额编号 | 定额项目名称 | 定额 单位 | 数量 | 单价 |  |  |  |  | 合价
|  |  |  | 人工费 | 材料费 | 机具费 | 管理费 和利润 |  | 人工费 |  | 材料费 | 机具费 | 管理费 和利润
C4-4-139 | 单相暗插座安装 单相带接地(A以下) 16 | 10个 | 0.1 | 117.61 | 83.32 |  | 57.32 |  | 11.76 |  | 8.33 |  | 5.73
人工单价 |  | 小计 | [6 empty] | 11.76 |  | 8.33 |  | 5.73
|  | 未计价材料费 | [6 empty] | 7.41
清单项目综合单价 | [8 empty] | 25.83
材 料 费 明 细 | 主要材料名称、规格、型号 |  |  |  |  | 单位 | 数量 |  | 单价（元） |  | 合价（元） | 暂估单价 （元） | 暂估合价 （元）
| 普通插座 单相暗装,5孔，10A |  |  |  |  | 个 | 1.02 |  | 7.26 |  | 7.41
| 其他材料费 | [7 empty] | - |  | 0.93 | -
| 材料费小计 | [7 empty] | - |  | 8.34 | -
注：1.如不使用省级或行业建设主管部门发布的计价依据，可不填定额编码、名称等； 2.招标文件提供了暂估单价的材料，按暂估的单价填入表内“暂估单价”栏及“暂估合价”栏。
表-09
综合单价分析表
工程名称：安装部分 | [7 empty] | 标段： |  | 第 43 页 共 63 页
项目编码 |  | 030108003001 |  | 项目名称 | 轴流通风机 |  |  |  | 计量单位 |  | 台 | 工程量 | 3
清单综合单价组成明细
定额编号 | 定额项目名称 | 定额 单位 | 数量 | 单价 |  |  |  |  | 合价
|  |  |  | 人工费 | 材料费 | 机具费 | 管理费 和利润 |  | 人工费 |  | 材料费 | 机具费 | 管理费 和利润
C7-1-65 | 轴流式通风机安装 风量(m3/h) 8900以下 | 台 | 1 | 128.26 | 229.59 |  | 61.2 |  | 128.26 |  | 229.59 |  | 61.2
人工单价 |  | 小计 | [6 empty] | 128.26 |  | 229.59 |  | 61.2
|  | 未计价材料费 | [6 empty] | 225
清单项目综合单价 | [8 empty] | 419.05
材 料 费 明 细 | 主要材料名称、规格、型号 |  |  |  |  | 单位 | 数量 |  | 单价（元） |  | 合价（元） | 暂估单价 （元） | 暂估合价 （元）
| 轴流式通风机 AC220v 直径500mm |  |  |  |  | 台 | 1 |  | 225 |  | 225
| 其他材料费 | [7 empty] | - |  | 4.59 | -
| 材料费小计 | [7 empty] | - |  | 229.59 | -
注：1.如不使用省级或行业建设主管部门发布的计价依据，可不填定额编码、名称等； 2.招标文件提供了暂估单价的材料，按暂估的单价填入表内“暂估单价”栏及“暂估合价”栏。
表-09
综合单价分析表
工程名称：安装部分 | [7 empty] | 标段： |  | 第 44 页 共 63 页
项目编码 |  | 030901013001 |  | 项目名称 | 灭火器 |  |  |  | 计量单位 |  | 组 | 工程量 | 4
清单综合单价组成明细
定额编号 | 定额项目名称 | 定额 单位 | 数量 | 单价 |  |  |  |  | 合价
|  |  |  | 人工费 | 材料费 | 机具费 | 管理费 和利润 |  | 人工费 |  | 材料费 | 机具费 | 管理费 和利润
C9-1-114 | 灭火器具安装 灭火器安装 放置式 | 10个 | 0.2 | 24.21 | 664.2 |  | 11.55 |  | 4.84 |  | 132.84 |  | 2.31
C9-1-119 | 灭火器具放置箱安装 放置式 箱体半周长(mm) ≤1000 | 10个 |  | 197.18 | 696.19 |  | 94.12
人工单价 |  | 小计 | [6 empty] | 4.84 |  | 132.84 |  | 2.31
|  | 未计价材料费 | [6 empty] | 132.74
清单项目综合单价 | [8 empty] | 139.99
材 料 费 明 细 | 主要材料名称、规格、型号 |  |  |  |  | 单位 | 数量 |  | 单价（元） |  | 合价（元） | 暂估单价 （元） | 暂估合价 （元）
| 干粉灭火器 4kg |  |  |  |  | 个 | 2 |  | 66.37 |  | 132.74
| 灭火器放置箱 4kg×2,钢制 |  |  |  |  | 个 |  |  | 68.97
| 其他材料费 | [7 empty] | - |  | 0.1 | -
| 材料费小计 | [7 empty] | - |  | 132.84 | -
注：1.如不使用省级或行业建设主管部门发布的计价依据，可不填定额编码、名称等； 2.招标文件提供了暂估单价的材料，按暂估的单价填入表内“暂估单价”栏及“暂估合价”栏。
表-09
综合单价分析表
工程名称：安装部分 | [7 empty] | 标段： |  | 第 45 页 共 63 页
项目编码 |  | 030409003001 |  | 项目名称 | 避雷引下线(配电房、高低压电缆沟) |  |  |  | 计量单位 |  | m | 工程量 | 17.3
清单综合单价组成明细
定额编号 | 定额项目名称 | 定额 单位 | 数量 | 单价 |  |  |  |  | 合价
|  |  |  | 人工费 | 材料费 | 机具费 | 管理费 和利润 |  | 人工费 |  | 材料费 | 机具费 | 管理费 和利润
C4-9-22 | 避雷引下线敷设 沿建筑、构筑物引下 | 10m | 0.1 | 88.17 | 108.68 | 20.28 | 52.86 |  | 8.82 |  | 10.87 | 2.03 | 5.29
人工单价 |  | 小计 | [6 empty] | 8.82 |  | 10.87 | 2.03 | 5.29
|  | 未计价材料费 | [6 empty] | 9.54
清单项目综合单价 | [8 empty] | 27
材 料 费 明 细 | 主要材料名称、规格、型号 |  |  |  |  | 单位 | 数量 |  | 单价（元） |  | 合价（元） | 暂估单价 （元） | 暂估合价 （元）
| 引下线 Φ16镀锌圆钢 |  |  |  |  | m | 1.05 |  | 9.09 |  | 9.54
| 其他材料费 | [7 empty] | - |  | 1.32 | -
| 材料费小计 | [7 empty] | - |  | 10.86 | -
注：1.如不使用省级或行业建设主管部门发布的计价依据，可不填定额编码、名称等； 2.招标文件提供了暂估单价的材料，按暂估的单价填入表内“暂估单价”栏及“暂估合价”栏。
表-09
综合单价分析表
工程名称：安装部分 | [7 empty] | 标段： |  | 第 46 页 共 63 页
项目编码 |  | 030409003002 |  | 项目名称 | 避雷引下线(设备接地) |  |  |  | 计量单位 |  | m | 工程量 | 80
清单综合单价组成明细
定额编号 | 定额项目名称 | 定额 单位 | 数量 | 单价 |  |  |  |  | 合价
|  |  |  | 人工费 | 材料费 | 机具费 | 管理费 和利润 |  | 人工费 |  | 材料费 | 机具费 | 管理费 和利润
C4-9-22 | 避雷引下线敷设 沿建筑、构筑物引下 | 10m | 0.1 | 88.17 | 200.45 | 20.28 | 52.86 |  | 8.82 |  | 20.05 | 2.03 | 5.29
人工单价 |  | 小计 | [6 empty] | 8.82 |  | 20.05 | 2.03 | 5.29
|  | 未计价材料费 | [6 empty] | 18.72
清单项目综合单价 | [8 empty] | 36.18
材 料 费 明 细 | 主要材料名称、规格、型号 |  |  |  |  | 单位 | 数量 |  | 单价（元） |  | 合价（元） | 暂估单价 （元） | 暂估合价 （元）
| 铜芯双塑线 BVV-25mm2 |  |  |  |  | m | 1.05 |  | 17.83 |  | 18.72
| 其他材料费 | [7 empty] | - |  | 1.32 | -
| 材料费小计 | [7 empty] | - |  | 20.04 | -
注：1.如不使用省级或行业建设主管部门发布的计价依据，可不填定额编码、名称等； 2.招标文件提供了暂估单价的材料，按暂估的单价填入表内“暂估单价”栏及“暂估合价”栏。
表-09
综合单价分析表
工程名称：安装部分 | [7 empty] | 标段： |  | 第 47 页 共 63 页
项目编码 |  | 030409003003 |  | 项目名称 | 避雷引下线(干式变压器接地) |  |  |  | 计量单位 |  | m | 工程量 | 4
清单综合单价组成明细
定额编号 | 定额项目名称 | 定额 单位 | 数量 | 单价 |  |  |  |  | 合价
|  |  |  | 人工费 | 材料费 | 机具费 | 管理费 和利润 |  | 人工费 |  | 材料费 | 机具费 | 管理费 和利润
C4-9-22 | 避雷引下线敷设 沿建筑、构筑物引下 | 10m | 0.1 | 88.17 | 1731.14 | 20.28 | 52.86 |  | 8.82 |  | 173.11 | 2.03 | 5.29
人工单价 |  | 小计 | [6 empty] | 8.82 |  | 173.11 | 2.03 | 5.29
|  | 未计价材料费 | [6 empty] | 171.79
清单项目综合单价 | [8 empty] | 189.25
材 料 费 明 细 | 主要材料名称、规格、型号 |  |  |  |  | 单位 | 数量 |  | 单价（元） |  | 合价（元） | 暂估单价 （元） | 暂估合价 （元）
| 铜芯低压电线（双塑） BVV-0.5kV-185 |  |  |  |  | m | 1.05 |  | 163.61 |  | 171.79
| 其他材料费 | [7 empty] | - |  | 1.32 | -
| 材料费小计 | [7 empty] | - |  | 173.11 | -
注：1.如不使用省级或行业建设主管部门发布的计价依据，可不填定额编码、名称等； 2.招标文件提供了暂估单价的材料，按暂估的单价填入表内“暂估单价”栏及“暂估合价”栏。
表-09
综合单价分析表
工程名称：安装部分 | [7 empty] | 标段： |  | 第 48 页 共 63 页
项目编码 |  | 030409001001 |  | 项目名称 | 接地极(配电房) |  |  |  | 计量单位 |  | 根 | 工程量 | 9
清单综合单价组成明细
定额编号 | 定额项目名称 | 定额 单位 | 数量 | 单价 |  |  |  |  | 合价
|  |  |  | 人工费 | 材料费 | 机具费 | 管理费 和利润 |  | 人工费 |  | 材料费 | 机具费 | 管理费 和利润
C4-9-3 | 接地极(板)制作、安装 角钢接地极 普通土 | 根 | 1 | 30.49 | 60.93 | 14.6 | 21.98 |  | 30.49 |  | 60.93 | 14.6 | 21.98
人工单价 |  | 小计 | [6 empty] | 30.49 |  | 60.93 | 14.6 | 21.98
|  | 未计价材料费 | [6 empty] | 54.19
清单项目综合单价 | [8 empty] | 128
材 料 费 明 细 | 主要材料名称、规格、型号 |  |  |  |  | 单位 | 数量 |  | 单价（元） |  | 合价（元） | 暂估单价 （元） | 暂估合价 （元）
| 镀锌角钢接地极 ∠50x5x2500(9.425kg) |  |  |  |  | kg | 9.425 |  | 5.75 |  | 54.19
| 其他材料费 | [7 empty] | - |  | 6.74 | -
| 材料费小计 | [7 empty] | - |  | 60.93 | -
注：1.如不使用省级或行业建设主管部门发布的计价依据，可不填定额编码、名称等； 2.招标文件提供了暂估单价的材料，按暂估的单价填入表内“暂估单价”栏及“暂估合价”栏。
表-09
综合单价分析表
工程名称：安装部分 | [7 empty] | 标段： |  | 第 49 页 共 63 页
项目编码 |  | 030409002001 |  | 项目名称 | 接地母线(配电房) |  |  |  | 计量单位 |  | m | 工程量 | 60
清单综合单价组成明细
定额编号 | 定额项目名称 | 定额 单位 | 数量 | 单价 |  |  |  |  | 合价
|  |  |  | 人工费 | 材料费 | 机具费 | 管理费 和利润 |  | 人工费 |  | 材料费 | 机具费 | 管理费 和利润
C4-9-18 | 接地母线敷设 户内接地母线敷设 | 10m | 0.1038 | 131.33 | 111.16 | 8.92 | 68.36 |  | 13.64 |  | 11.54 | 0.93 | 7.1
人工单价 |  | 小计 | [6 empty] | 13.64 |  | 11.54 | 0.93 | 7.1
|  | 未计价材料费 | [6 empty] | 9.91
清单项目综合单价 | [8 empty] | 33.2
材 料 费 明 细 | 主要材料名称、规格、型号 |  |  |  |  | 单位 | 数量 |  | 单价（元） |  | 合价（元） | 暂估单价 （元） | 暂估合价 （元）
| 接地母线 镀锌圆钢φ16 |  |  |  |  | m | 1.0903 |  | 9.09 |  | 9.91
| 其他材料费 | [7 empty] | - |  | 1.62 | -
| 材料费小计 | [7 empty] | - |  | 11.53 | -
注：1.如不使用省级或行业建设主管部门发布的计价依据，可不填定额编码、名称等； 2.招标文件提供了暂估单价的材料，按暂估的单价填入表内“暂估单价”栏及“暂估合价”栏。
表-09
综合单价分析表
工程名称：安装部分 | [7 empty] | 标段： |  | 第 50 页 共 63 页
项目编码 |  | 030409008001 |  | 项目名称 | 等电位端子箱、测试板 |  |  |  | 计量单位 |  | 块 | 工程量 | 2
清单综合单价组成明细
定额编号 | 定额项目名称 | 定额 单位 | 数量 | 单价 |  |  |  |  | 合价
|  |  |  | 人工费 | 材料费 | 机具费 | 管理费 和利润 |  | 人工费 |  | 材料费 | 机具费 | 管理费 和利润
C4-9-76 | 接地测试板制作、安装 | 处 | 1 | 73.85 | 4.24 | 0.65 | 36.31 |  | 73.85 |  | 4.24 | 0.65 | 36.31
人工单价 |  | 小计 | [6 empty] | 73.85 |  | 4.24 | 0.65 | 36.31
未计价材料费
清单项目综合单价 | [8 empty] | 115.05
材 料 费 明 细 | 主要材料名称、规格、型号 |  |  |  |  | 单位 | 数量 |  | 单价（元） |  | 合价（元） | 暂估单价 （元） | 暂估合价 （元）
| 其他材料费 | [7 empty] | - |  | 4.24 | -
| 材料费小计 | [7 empty] | - |  | 4.24 | -
注：1.如不使用省级或行业建设主管部门发布的计价依据，可不填定额编码、名称等； 2.招标文件提供了暂估单价的材料，按暂估的单价填入表内“暂估单价”栏及“暂估合价”栏。
表-09
综合单价分析表
工程名称：安装部分 | [7 empty] | 标段： |  | 第 51 页 共 63 页
项目编码 |  | 030409009001 |  | 项目名称 | 绝缘垫 配电房内 |  |  |  | 计量单位 |  | m2 | 工程量 | 16.1
清单综合单价组成明细
定额编号 | 定额项目名称 | 定额 单位 | 数量 | 单价 |  |  |  |  | 合价
|  |  |  | 人工费 | 材料费 | 机具费 | 管理费 和利润 |  | 人工费 |  | 材料费 | 机具费 | 管理费 和利润
C4-9-78 | 绝缘垫铺设 绝缘垫厚(mm以内) 8 | 10m2 | 0.1 | 36.38 | 3892.16 |  | 17.74 |  | 3.64 |  | 389.22 |  | 1.77
人工单价 |  | 小计 | [6 empty] | 3.64 |  | 389.22 |  | 1.77
|  | 未计价材料费 | [6 empty] | 388.29
清单项目综合单价 | [8 empty] | 394.63
材 料 费 明 细 | 主要材料名称、规格、型号 |  |  |  |  | 单位 | 数量 |  | 单价（元） |  | 合价（元） | 暂估单价 （元） | 暂估合价 （元）
| 绝缘垫 |  |  |  |  | m2 | 1.03 |  | 376.98 |  | 388.29
| 其他材料费 | [7 empty] | - |  | 0.92 | -
| 材料费小计 | [7 empty] | - |  | 389.21 | -
注：1.如不使用省级或行业建设主管部门发布的计价依据，可不填定额编码、名称等； 2.招标文件提供了暂估单价的材料，按暂估的单价填入表内“暂估单价”栏及“暂估合价”栏。
表-09
综合单价分析表
工程名称：安装部分 | [7 empty] | 标段： |  | 第 52 页 共 63 页
项目编码 |  | 030414015001 |  | 项目名称 | 电缆试验(电缆) |  |  |  | 计量单位 |  | 根 | 工程量 | 2
清单综合单价组成明细
定额编号 | 定额项目名称 | 定额 单位 | 数量 | 单价 |  |  |  |  | 合价
|  |  |  | 人工费 | 材料费 | 机具费 | 管理费 和利润 |  | 人工费 |  | 材料费 | 机具费 | 管理费 和利润
C4-14-65 | 电缆试验 10KV电缆交流耐压试验  | 回路(三相) | 1 | 1366.09 | 296.49 | 2574.4 | 1920.6 |  | 1366.09 |  | 296.49 | 2574.4 | 1920.6
人工单价 |  | 小计 | [6 empty] | 1366.09 |  | 296.49 | 2574.4 | 1920.6
未计价材料费
清单项目综合单价 | [8 empty] | 6157.58
材 料 费 明 细 | 主要材料名称、规格、型号 |  |  |  |  | 单位 | 数量 |  | 单价（元） |  | 合价（元） | 暂估单价 （元） | 暂估合价 （元）
| 其他材料费 | [7 empty] | - |  | 296.49 | -
| 材料费小计 | [7 empty] | - |  | 296.49 | -
注：1.如不使用省级或行业建设主管部门发布的计价依据，可不填定额编码、名称等； 2.招标文件提供了暂估单价的材料，按暂估的单价填入表内“暂估单价”栏及“暂估合价”栏。
表-09
综合单价分析表
工程名称：安装部分 | [7 empty] | 标段： |  | 第 53 页 共 63 页
项目编码 |  | 030414015002 |  | 项目名称 | 电缆试验(电缆) |  |  |  | 计量单位 |  | 点 | 工程量 | 2
清单综合单价组成明细
定额编号 | 定额项目名称 | 定额 单位 | 数量 | 单价 |  |  |  |  | 合价
|  |  |  | 人工费 | 材料费 | 机具费 | 管理费 和利润 |  | 人工费 |  | 材料费 | 机具费 | 管理费 和利润
C4-14-63 | 电缆试验 电缆故障点测试 | 点 | 1 | 2010.32 | 0.5 | 417.39 | 1183.26 |  | 2010.32 |  | 0.5 | 417.39 | 1183.26
人工单价 |  | 小计 | [6 empty] | 2010.32 |  | 0.5 | 417.39 | 1183.26
未计价材料费
清单项目综合单价 | [8 empty] | 3611.47
材 料 费 明 细 | 主要材料名称、规格、型号 |  |  |  |  | 单位 | 数量 |  | 单价（元） |  | 合价（元） | 暂估单价 （元） | 暂估合价 （元）
| 其他材料费 | [7 empty] | - |  | 0.5 | -
| 材料费小计 | [7 empty] | - |  | 0.5 | -
注：1.如不使用省级或行业建设主管部门发布的计价依据，可不填定额编码、名称等； 2.招标文件提供了暂估单价的材料，按暂估的单价填入表内“暂估单价”栏及“暂估合价”栏。
表-09
综合单价分析表
工程名称：安装部分 | [7 empty] | 标段： |  | 第 54 页 共 63 页
项目编码 |  | 030414015003 |  | 项目名称 | 电缆试验 |  |  |  | 计量单位 |  | 次 | 工程量 | 2
清单综合单价组成明细
定额编号 | 定额项目名称 | 定额 单位 | 数量 | 单价 |  |  |  |  | 合价
|  |  |  | 人工费 | 材料费 | 机具费 | 管理费 和利润 |  | 人工费 |  | 材料费 | 机具费 | 管理费 和利润
C4-14-64 | 电缆试验 电缆泄漏试验 | 根次 | 6 | 100.72 | 0.5 | 20.43 | 59.05 |  | 604.32 |  | 3 | 122.58 | 354.3
人工单价 |  | 小计 | [6 empty] | 604.32 |  | 3 | 122.58 | 354.3
未计价材料费
清单项目综合单价 | [8 empty] | 1084.2
材 料 费 明 细 | 主要材料名称、规格、型号 |  |  |  |  | 单位 | 数量 |  | 单价（元） |  | 合价（元） | 暂估单价 （元） | 暂估合价 （元）
| 其他材料费 | [7 empty] | - |  | 3 | -
| 材料费小计 | [7 empty] | - |  | 3 | -
注：1.如不使用省级或行业建设主管部门发布的计价依据，可不填定额编码、名称等； 2.招标文件提供了暂估单价的材料，按暂估的单价填入表内“暂估单价”栏及“暂估合价”栏。
表-09
综合单价分析表
工程名称：安装部分 | [7 empty] | 标段： |  | 第 55 页 共 63 页
项目编码 |  | 030414002001 |  | 项目名称 | 送配电装置系统 |  |  |  | 计量单位 |  | 系统 | 工程量 | 1
清单综合单价组成明细
定额编号 | 定额项目名称 | 定额 单位 | 数量 | 单价 |  |  |  |  | 合价
|  |  |  | 人工费 | 材料费 | 机具费 | 管理费 和利润 |  | 人工费 |  | 材料费 | 机具费 | 管理费 和利润
C4-14-13 | 送配电装置系统调试 (综合) 10kV以下交流供电  | 系统 | 1 | 1683.47 |  | 336.96 | 984.76 |  | 1683.47 |  |  | 336.96 | 984.76
人工单价 |  | 小计 | [6 empty] | 1683.47 |  |  | 336.96 | 984.76
未计价材料费
清单项目综合单价 | [8 empty] | 3005.19
材 料 费 明 细 | 主要材料名称、规格、型号 |  |  |  |  | 单位 | 数量 |  | 单价（元） |  | 合价（元） | 暂估单价 （元） | 暂估合价 （元）
注：1.如不使用省级或行业建设主管部门发布的计价依据，可不填定额编码、名称等； 2.招标文件提供了暂估单价的材料，按暂估的单价填入表内“暂估单价”栏及“暂估合价”栏。
表-09
综合单价分析表
工程名称：安装部分 | [7 empty] | 标段： |  | 第 56 页 共 63 页
项目编码 |  | 030414002002 |  | 项目名称 | 送配电装置系统 |  |  |  | 计量单位 |  | 系统 | 工程量 | 1
清单综合单价组成明细
定额编号 | 定额项目名称 | 定额 单位 | 数量 | 单价 |  |  |  |  | 合价
|  |  |  | 人工费 | 材料费 | 机具费 | 管理费 和利润 |  | 人工费 |  | 材料费 | 机具费 | 管理费 和利润
C4-14-14 | 送配电装置系统调试 直流供电(V以下) 500 | 系统 | 1 | 584.88 |  | 47.15 | 308.06 |  | 584.88 |  |  | 47.15 | 308.06
人工单价 |  | 小计 | [6 empty] | 584.88 |  |  | 47.15 | 308.06
未计价材料费
清单项目综合单价 | [8 empty] | 940.09
材 料 费 明 细 | 主要材料名称、规格、型号 |  |  |  |  | 单位 | 数量 |  | 单价（元） |  | 合价（元） | 暂估单价 （元） | 暂估合价 （元）
注：1.如不使用省级或行业建设主管部门发布的计价依据，可不填定额编码、名称等； 2.招标文件提供了暂估单价的材料，按暂估的单价填入表内“暂估单价”栏及“暂估合价”栏。
表-09
综合单价分析表
工程名称：安装部分 | [7 empty] | 标段： |  | 第 57 页 共 63 页
项目编码 |  | 030414002003 |  | 项目名称 | 送配电装置系统 |  |  |  | 计量单位 |  | 系统 | 工程量 | 8
清单综合单价组成明细
定额编号 | 定额项目名称 | 定额 单位 | 数量 | 单价 |  |  |  |  | 合价
|  |  |  | 人工费 | 材料费 | 机具费 | 管理费 和利润 |  | 人工费 |  | 材料费 | 机具费 | 管理费 和利润
C4-14-12 | 送配电装置系统调试 (综合) 1kV以下交流供电 | 系统 | 1 | 560.6 |  | 49.32 | 297.27 |  | 560.6 |  |  | 49.32 | 297.27
人工单价 |  | 小计 | [6 empty] | 560.6 |  |  | 49.32 | 297.27
未计价材料费
清单项目综合单价 | [8 empty] | 907.19
材 料 费 明 细 | 主要材料名称、规格、型号 |  |  |  |  | 单位 | 数量 |  | 单价（元） |  | 合价（元） | 暂估单价 （元） | 暂估合价 （元）
注：1.如不使用省级或行业建设主管部门发布的计价依据，可不填定额编码、名称等； 2.招标文件提供了暂估单价的材料，按暂估的单价填入表内“暂估单价”栏及“暂估合价”栏。
表-09
综合单价分析表
工程名称：安装部分 | [7 empty] | 标段： |  | 第 58 页 共 63 页
项目编码 |  | 030414001001 |  | 项目名称 | 电力变压器系统 |  |  |  | 计量单位 |  | 系统 | 工程量 | 1
清单综合单价组成明细
定额编号 | 定额项目名称 | 定额 单位 | 数量 | 单价 |  |  |  |  | 合价
|  |  |  | 人工费 | 材料费 | 机具费 | 管理费 和利润 |  | 人工费 |  | 材料费 | 机具费 | 管理费 和利润
C4-14-2 换 | 电力变压器系统调试 10kV以下变压器容量(kV·A以下) 2000 每个电压侧多于一台断路器 单价*1.2 干式变压器系统调试 单价*0.8 | 系统 | 1 | 4636.82 |  | 1104.53 | 2798.33 |  | 4636.82 |  |  | 1104.53 | 2798.33
人工单价 |  | 小计 | [6 empty] | 4636.82 |  |  | 1104.53 | 2798.33
未计价材料费
清单项目综合单价 | [8 empty] | 8539.68
材 料 费 明 细 | 主要材料名称、规格、型号 |  |  |  |  | 单位 | 数量 |  | 单价（元） |  | 合价（元） | 暂估单价 （元） | 暂估合价 （元）
注：1.如不使用省级或行业建设主管部门发布的计价依据，可不填定额编码、名称等； 2.招标文件提供了暂估单价的材料，按暂估的单价填入表内“暂估单价”栏及“暂估合价”栏。
表-09
综合单价分析表
工程名称：安装部分 | [7 empty] | 标段： |  | 第 59 页 共 63 页
项目编码 |  | 030414003001 |  | 项目名称 | 特殊保护装置 |  |  |  | 计量单位 |  | 套 | 工程量 | 3
清单综合单价组成明细
定额编号 | 定额项目名称 | 定额 单位 | 数量 | 单价 |  |  |  |  | 合价
|  |  |  | 人工费 | 材料费 | 机具费 | 管理费 和利润 |  | 人工费 |  | 材料费 | 机具费 | 管理费 和利润
C4-14-18 | 特殊保护装置调试 线路保护 | 回路 | 1 | 1062.96 |  | 1058.4 | 1033.95 |  | 1062.96 |  |  | 1058.4 | 1033.95
人工单价 |  | 小计 | [6 empty] | 1062.96 |  |  | 1058.4 | 1033.95
未计价材料费
清单项目综合单价 | [8 empty] | 3155.31
材 料 费 明 细 | 主要材料名称、规格、型号 |  |  |  |  | 单位 | 数量 |  | 单价（元） |  | 合价（元） | 暂估单价 （元） | 暂估合价 （元）
注：1.如不使用省级或行业建设主管部门发布的计价依据，可不填定额编码、名称等； 2.招标文件提供了暂估单价的材料，按暂估的单价填入表内“暂估单价”栏及“暂估合价”栏。
表-09
综合单价分析表
工程名称：安装部分 | [7 empty] | 标段： |  | 第 60 页 共 63 页
项目编码 |  | 030414004001 |  | 项目名称 | 自动投入装置 |  |  |  | 计量单位 |  | 套 | 工程量 | 1
清单综合单价组成明细
定额编号 | 定额项目名称 | 定额 单位 | 数量 | 单价 |  |  |  |  | 合价
|  |  |  | 人工费 | 材料费 | 机具费 | 管理费 和利润 |  | 人工费 |  | 材料费 | 机具费 | 管理费 和利润
C4-14-22 | 自动投入装置调试 备用电源自投装置 | 系统(套) | 1 | 784.37 |  | 256.47 | 507.31 |  | 784.37 |  |  | 256.47 | 507.31
人工单价 |  | 小计 | [6 empty] | 784.37 |  |  | 256.47 | 507.31
未计价材料费
清单项目综合单价 | [8 empty] | 1548.15
材 料 费 明 细 | 主要材料名称、规格、型号 |  |  |  |  | 单位 | 数量 |  | 单价（元） |  | 合价（元） | 暂估单价 （元） | 暂估合价 （元）
注：1.如不使用省级或行业建设主管部门发布的计价依据，可不填定额编码、名称等； 2.招标文件提供了暂估单价的材料，按暂估的单价填入表内“暂估单价”栏及“暂估合价”栏。
表-09
综合单价分析表
工程名称：安装部分 | [7 empty] | 标段： |  | 第 61 页 共 63 页
项目编码 |  | 040807003001 |  | 项目名称 | 接地装置调试(配电房) |  |  |  | 计量单位 |  | 组 | 工程量 | 1
清单综合单价组成明细
定额编号 | 定额项目名称 | 定额 单位 | 数量 | 单价 |  |  |  |  | 合价
|  |  |  | 人工费 | 材料费 | 机具费 | 管理费 和利润 |  | 人工费 |  | 材料费 | 机具费 | 管理费 和利润
C4-14-49 | 接地装置调试 接地网 | 系统 | 1 | 879.58 |  | 292.74 | 571.38 |  | 879.58 |  |  | 292.74 | 571.38
人工单价 |  | 小计 | [6 empty] | 879.58 |  |  | 292.74 | 571.38
未计价材料费
清单项目综合单价 | [8 empty] | 1743.7
材 料 费 明 细 | 主要材料名称、规格、型号 |  |  |  |  | 单位 | 数量 |  | 单价（元） |  | 合价（元） | 暂估单价 （元） | 暂估合价 （元）
注：1.如不使用省级或行业建设主管部门发布的计价依据，可不填定额编码、名称等； 2.招标文件提供了暂估单价的材料，按暂估的单价填入表内“暂估单价”栏及“暂估合价”栏。
表-09
综合单价分析表
工程名称：安装部分 | [7 empty] | 标段： |  | 第 62 页 共 63 页
项目编码 |  | 031302007001 |  | 项目名称 | 高层施工增加 |  |  |  | 计量单位 |  | 项 | 工程量 | 1
清单综合单价组成明细
定额编号 | 定额项目名称 | 定额 单位 | 数量 | 单价 |  |  |  |  | 合价
|  |  |  | 人工费 | 材料费 | 机具费 | 管理费 和利润 |  | 人工费 |  | 材料费 | 机具费 | 管理费 和利润
未计价材料费
清单项目综合单价
材 料 费 明 细 | 主要材料名称、规格、型号 |  |  |  |  | 单位 | 数量 |  | 单价（元） |  | 合价（元） | 暂估单价 （元） | 暂估合价 （元）
注：1.如不使用省级或行业建设主管部门发布的计价依据，可不填定额编码、名称等； 2.招标文件提供了暂估单价的材料，按暂估的单价填入表内“暂估单价”栏及“暂估合价”栏。
表-09
综合单价分析表
工程名称：安装部分 | [7 empty] | 标段： |  | 第 63 页 共 63 页
项目编码 |  | 031301017001 |  | 项目名称 | 脚手架搭拆费 |  |  |  | 计量单位 |  | 项 | 工程量 | 1
清单综合单价组成明细
定额编号 | 定额项目名称 | 定额 单位 | 数量 | 单价 |  |  |  |  | 合价
|  |  |  | 人工费 | 材料费 | 机具费 | 管理费 和利润 |  | 人工费 |  | 材料费 | 机具费 | 管理费 和利润
未计价材料费
清单项目综合单价
材 料 费 明 细 | 主要材料名称、规格、型号 |  |  |  |  | 单位 | 数量 |  | 单价（元） |  | 合价（元） | 暂估单价 （元） | 暂估合价 （元）
注：1.如不使用省级或行业建设主管部门发布的计价依据，可不填定额编码、名称等； 2.招标文件提供了暂估单价的材料，按暂估的单价填入表内“暂估单价”栏及“暂估合价”栏。
表-09

## 1.1.1综合单价计算表-1
综合单价分析表
工程名称：安装部分 | [8 empty] | 第 1 页 共 9 页
序号 | 编码 | 名称 | 单位 | 工程量 | 其中：（元） | [6 empty] | 综合单价 （元）
[5 empty] | 人工费 | 材料费 | 机具费 | 管理费 |  | 利润 | 小计
10KV电缆线路
1 | 030408001001 | 电力电缆 | m | 200.00 | 12.13 | 316.73 | 1.1 | 3.8 |  | 2.65 | 336.41
| C4-8-4 | 铜芯电力电缆敷设 电缆(截面mm2以下) 120 | 100m | 2 | 12.13 | 316.74 | 1.1 | 3.8 |  | 2.65 | 336.41 | 336.41
2 | 030408001002 | 电力电缆 | m | 265.00 | 8.26 | 197.26 | 0.78 | 2.6 |  | 1.81 | 210.71
| C4-8-3 | 铜芯电力电缆敷设 电缆(截面mm2以下) 70 | 100m | 2.65 | 8.26 | 197.26 | 0.78 | 2.6 |  | 1.81 | 210.71 | 210.71
3 | 030408006001 | 电力电缆头 | 个 | 2.00 | 130.45 | 337.43 |  | 37.49 |  | 26.09 | 531.46
| C4-8-133 | 10kV以下户内成套型电缆终端头安装 成套型终端头(截面mm2以下) 120 | 个 | 2 | 130.45 | 337.43 |  | 37.49 |  | 26.09 | 531.46 | 531.46
4 | 030408006002 | 电力电缆头 | 个 | 4.00 | 107.16 | 323.9 |  | 30.8 |  | 21.43 | 483.29
| C4-8-132 | 10kV以下户内成套型电缆终端头安装 成套型终端头(截面mm2以下) 70 | 个 | 4 | 107.16 | 323.9 |  | 30.8 |  | 21.43 | 483.29 | 483.29
5 | 030408006003 | 电力电缆头 | 个 | 1 | 107.16 | 747.55 |  | 30.8 |  | 21.43 | 906.94
| C4-8-132 | 10kV以下户内成套型电缆终端头安装 成套型终端头(截面mm2以下) 70 | 个 | 1 | 107.16 | 747.55 |  | 30.8 |  | 21.43 | 906.94 | 906.94
6 | 030408006004 | 电力电缆头 | 个 | 2 | 130.45 | 750.37 |  | 37.49 |  | 26.09 | 944.4
| C4-8-133 | 10kV以下户内成套型电缆终端头安装 成套型终端头(截面mm2以下) 120 | 个 | 2 | 130.45 | 750.37 |  | 37.49 |  | 26.09 | 944.4 | 944.4
7 | 080802013001 | 标识牌(人行道及电缆井) | 块 | 48.00 | 2.16 | 13.41 |  | 0.62 |  | 0.43 | 16.62
| C4-8-246 | 绝缘护套及电力设施编号牌安装 电力设施号牌  | 100个 | 0.48 | 2.16 | 13.41 |  | 0.62 |  | 0.43 | 16.62 | 16.62
8 | 080802013002 | 标识牌(10KV埋地标识桩) | 块 | 23.00 | 19.48 | 16.11 |  | 5.6 |  | 3.9 | 45.09
综合单价分析表
工程名称：安装部分 | [8 empty] | 第 2 页 共 9 页
序号 | 编码 | 名称 | 单位 | 工程量 | 其中：（元） | [6 empty] | 综合单价 （元）
[5 empty] | 人工费 | 材料费 | 机具费 | 管理费 |  | 利润 | 小计
| C4-10-108 | 基础工程 现浇混凝土基础 每基混凝土量(m3) ≤1 | 10m3 | 0.06256 | 15.09 | 14.67 |  | 4.34 |  | 3.02 | 37.11 | 45.09
| C4-13-47 | 避雷网专用混凝土块制作 | 10块 | 2.3 | 4.39 | 1.44 |  | 1.26 |  | 0.88 | 7.98
| 030408001003 | 电力电缆 | m | 200 | 1.85 | 0.05 | 0.15 | 0.58 |  | 0.4 | 3.04
| 借R2-1-136 | 电力电缆 电缆(截面mm2以下) 120 | 100m | 2 | 1.66 | 0.04 | 0.15 | 0.52 |  | 0.36 | 2.73 | 3.04
| 借R2-1-155 | 10kV以下户内电缆头 电缆头(截面mm2以下) 120 | 个 | 2 | 0.2 | 0.01 |  | 0.06 |  | 0.04 | 0.31
10 | 030410004001 | 拆除 配变台架整套设备、电杆及横担金具 | 座 | 1 | 393.67 | 8.94 | 130.78 | 123.32 |  | 104.89 | 761.6
| 借R2-1-233 | 杆上变配电设备 变压器容量(kVA以下) 630 | 台 | 1 | 207.88 | 2.12 | 112.1 | 65.12 |  | 64 | 451.22 | 761.6
| 借R2-1-236 | 杆上变配电设备 隔离开关 | 组 | 1 | 38.45 | 0.91 |  | 12.05 |  | 7.69 | 59.1
| 借R2-1-234 | 杆上变配电设备 跌落式熔断器 | 组 | 1 | 18.41 | 0.76 |  | 5.77 |  | 3.68 | 28.62
| 借R2-1-235 | 杆上变配电设备 避雷器、故障指示器 | 组 | 1 | 19.94 | 0.96 |  | 6.25 |  | 3.99 | 31.14
| 借R2-1-238 | 杆上变配电设备 配电箱 | 台 | 1 | 46.97 | 3.81 |  | 14.71 |  | 9.39 | 74.88
| 借R2-1-216 | 10kV以下横担 铁、木横担 | 组 | 2 | 12.96 | 0.16 |  | 4.06 |  | 2.6 | 19.78
| 借R2-1-209 | 10kV以下架空配电线路单杆 混凝土杆(m以内) 13 | 根 | 2 | 49.06 | 0.22 | 18.68 | 15.36 |  | 13.54 | 96.86
11 | 030410004002 | 拆除 高压计量开关台架整套设备、电杆及金具 | 座 | 1 | 259.75 | 10.98 | 100.06 | 81.37 |  | 71.96 | 524.12
| 借R2-1-59 | 控制、继电、信号屏 | 台 | 1 | 76.76 | 4.2 | 20.66 | 24.05 |  | 19.48 | 145.15 | 524.12
| 借R2-1-236 | 杆上变配电设备 隔离开关 | 组 | 1 | 38.45 | 0.91 |  | 12.05 |  | 7.69 | 59.1
| 借R2-1-237 | 杆上变配电设备 油开关、智能开关 | 台 | 1 | 40.14 | 0.83 | 70.06 | 12.57 |  | 22.04 | 145.64
综合单价分析表
工程名称：安装部分 | [8 empty] | 第 3 页 共 9 页
序号 | 编码 | 名称 | 单位 | 工程量 | 其中：（元） | [6 empty] | 综合单价 （元）
[5 empty] | 人工费 | 材料费 | 机具费 | 管理费 |  | 利润 | 小计
| 借R2-1-235 | 杆上变配电设备 避雷器、故障指示器 | 组 | 1 | 19.94 | 0.96 |  | 6.25 |  | 3.99 | 31.14
| 借R2-1-238 | 杆上变配电设备 配电箱 | 台 | 1 | 46.97 | 3.81 |  | 14.71 |  | 9.39 | 74.88
| 借R2-1-216 | 10kV以下横担 铁、木横担 | 组 | 2 | 12.96 | 0.16 |  | 4.06 |  | 2.6 | 19.78
| 借R2-1-209 | 10kV以下架空配电线路单杆 混凝土杆(m以内) 13 | 根 | 1 | 24.53 | 0.11 | 9.34 | 7.68 |  | 6.77 | 48.43
配电房室内安装
12 | 030408001004 | 电力电缆 | m | 30.00 | 1.94 | 14.25 | 0.05 | 0.57 |  | 0.4 | 17.21
| C4-8-1 *0.6 | 铜芯电力电缆敷设 电缆(截面mm2以下) 10 6mm2以下电力电缆敷设 单价*0.6 | 100m | 0.3 | 1.94 | 14.25 | 0.05 | 0.57 |  | 0.4 | 17.21 | 17.21
13 | 030408001005 | 电力电缆 | m | 70.00 | 1.94 | 20.22 | 0.05 | 0.57 |  | 0.4 | 23.18
| C4-8-1 *0.6 | 铜芯电力电缆敷设 电缆(截面mm2以下) 10 6mm2以下电力电缆敷设 单价*0.6 | 100m | 0.7 | 1.94 | 20.22 | 0.05 | 0.57 |  | 0.4 | 23.18 | 23.18
14 | 030408001006 | 电力电缆 | m | 60.00 | 3.23 | 31.29 | 0.08 | 0.95 |  | 0.66 | 36.22
| C4-8-1 | 铜芯电力电缆敷设 电缆(截面mm2以下) 10  | 100m | 0.6 | 3.23 | 31.29 | 0.08 | 0.95 |  | 0.66 | 36.22 | 36.22
15 | 030408001007 | 电力电缆 | m | 255.00 | 6.19 | 128.63 | 0.16 | 1.82 |  | 1.27 | 138.07
| C4-8-2 | 铜芯电力电缆敷设 电缆(截面mm2以下) 35 | 100m | 2.55 | 6.19 | 128.63 | 0.16 | 1.82 |  | 1.27 | 138.07 | 138.07
16 | 030408006005 | 电力电缆头 | 个 | 14 | 34.33 | 48.63 |  | 9.87 |  | 6.87 | 99.7
| C4-8-82 | 1kV以下户内干包式铜芯电力电缆终端头制作、安装 铜芯干包终端头(截面mm2以下) 16 | 个 | 14 | 34.33 | 48.63 |  | 9.87 |  | 6.87 | 99.7 | 99.7
综合单价分析表
工程名称：安装部分 | [8 empty] | 第 4 页 共 9 页
序号 | 编码 | 名称 | 单位 | 工程量 | 其中：（元） | [6 empty] | 综合单价 （元）
[5 empty] | 人工费 | 材料费 | 机具费 | 管理费 |  | 利润 | 小计
17 | 030408006006 | 电力电缆头 | 个 | 2 | 62.82 | 62.71 |  | 18.05 |  | 12.56 | 156.14
| C4-8-83 | 1kV以下户内干包式铜芯电力电缆终端头制作、安装 铜芯干包终端头(截面mm2以下) 35 | 个 | 2 | 62.82 | 62.71 |  | 18.05 |  | 12.56 | 156.14 | 156.14
18 | 030403006001 | 低压封闭式插接母线槽 | m | 10 | 98.31 | 4641.76 | 25.12 | 35.47 |  | 24.69 | 4825.36
| C4-3-55 | 低压封闭式插接母线槽安装 每相电流(A以下) 4000 | 10m | 1 | 98.31 | 4641.77 | 25.12 | 35.47 |  | 24.69 | 4825.36 | 4825.36
19 | 030403007001 | 始端箱、分线箱 | 台 | 2 | 380.77 | 714.84 | 98.13 | 137.64 |  | 95.78 | 1427.16
| C4-3-62 | 低压封闭式插接母线槽始端箱安装 每相电流(A以下) 4000 | 台 | 2 | 380.77 | 714.84 | 98.13 | 137.64 |  | 95.78 | 1427.16 | 1427.16
20 | 030401002001 | 干式变压器 | 台 | 1 | 1673.31 | 166422.5 | 646.88 | 666.82 |  | 464.04 | 169873.55
| C4-1-14 | 干式变压器安装 10KV/容量(kVA以下) 2000 | 台 | 1 | 1673.31 | 166422.5 | 646.88 | 666.82 |  | 464.04 | 169873.55 | 169873.55
21 | 030402017002 | 高压成套配电柜 | 台 | 1 | 798.24 | 25732.31 | 181.44 | 281.56 |  | 195.94 | 27189.49
| C4-2-54 | 高压成套配电柜安装 单母线柜 断路器柜 | 台 | 1 | 798.24 | 25732.31 | 181.44 | 281.56 |  | 195.94 | 27189.49 | 27189.49
22 | 030402017003 | 高压成套配电柜 | 台 | 1 | 798.24 | 11546.47 | 181.44 | 281.56 |  | 195.94 | 13003.65
| C4-2-54 | 高压成套配电柜安装 单母线柜 断路器柜 | 台 | 1 | 798.24 | 11546.47 | 181.44 | 281.56 |  | 195.94 | 13003.65 | 13003.65
23 | 030402017004 | 高压成套配电柜 | 台 | 1 | 798.24 | 25484.53 | 181.44 | 281.56 |  | 195.94 | 26941.71
| C4-2-54 | 高压成套配电柜安装 单母线柜 断路器柜 | 台 | 1 | 798.24 | 25484.53 | 181.44 | 281.56 |  | 195.94 | 26941.71 | 26941.71
24 | 030404004001 | 低压开关柜(屏) | 台 | 1 | 453.35 | 38833.32 | 42.91 | 142.63 |  | 99.25 | 39571.46
| C4-4-5 | 低压开关柜(屏)、弱电控制返回屏、箱式配电室 低压开关柜(屏) | 台 | 1 | 453.35 | 38833.32 | 42.91 | 142.63 |  | 99.25 | 39571.46 | 39571.46
综合单价分析表
工程名称：安装部分 | [8 empty] | 第 5 页 共 9 页
序号 | 编码 | 名称 | 单位 | 工程量 | 其中：（元） | [6 empty] | 综合单价 （元）
[5 empty] | 人工费 | 材料费 | 机具费 | 管理费 |  | 利润 | 小计
25 | 030404004002 | 低压开关柜(屏) | 台 | 2 | 453.35 | 18921.81 | 42.91 | 142.63 |  | 99.25 | 19659.95
| C4-4-5 | 低压开关柜(屏)、弱电控制返回屏、箱式配电室 低压开关柜(屏) | 台 | 2 | 453.35 | 18921.81 | 42.91 | 142.63 |  | 99.25 | 19659.95 | 19659.95
26 | 030404004003 | 低压开关柜(屏) | 台 | 5 | 453.35 | 21016.5 | 42.91 | 142.63 |  | 99.25 | 21754.64
| C4-4-5 | 低压开关柜(屏)、弱电控制返回屏、箱式配电室 低压开关柜(屏) | 台 | 5 | 453.35 | 21016.5 | 42.91 | 142.63 |  | 99.25 | 21754.64 | 21754.64
27 | 030404004004 | 低压开关柜(屏) | 台 | 1 | 453.35 | 16711.19 | 42.91 | 142.63 |  | 99.25 | 17449.33
| C4-4-5 | 低压开关柜(屏)、弱电控制返回屏、箱式配电室 低压开关柜(屏) | 台 | 1 | 453.35 | 16711.19 | 42.91 | 142.63 |  | 99.25 | 17449.33 | 17449.33
28 | 030404013001 | 直流馈电屏 | 台 | 1 | 380.51 | 6546.14 | 79.62 | 132.24 |  | 92.03 | 7230.54
| C4-4-20 | 直流馈电屏安装 | 台 | 1 | 380.51 | 6546.14 | 79.62 | 132.24 |  | 92.03 | 7230.54 | 7230.54
29 | 030404017002 | 配电箱 | 台 | 1 | 220.56 | 4012.88 |  | 63.39 |  | 44.11 | 4340.94
| C4-4-32 | 成套配电箱安装 悬挂式(半周长m以内) 1.5 | 台 | 1 | 220.56 | 4012.88 |  | 63.39 |  | 44.11 | 4340.94 | 4340.94
30 | 080802013003 | 安健环设施号牌 | 项 | 1.00 | [6 empty] | 1250
配电房照明安装
31 | 030404017003 | 配电箱 | 台 | 3 | 172.7 | 13922.35 |  | 49.63 |  | 34.54 | 14179.22
| C4-4-31 | 成套配电箱安装 悬挂式(半周长m以内) 1 | 台 | 3 | 172.7 | 13922.35 |  | 49.63 |  | 34.54 | 14179.22 | 14179.22
32 | 030404017004 | 配电箱 | 台 | 1.00 | 143.81 | 283.99 |  | 41.33 |  | 28.76 | 497.89
| C4-4-30 | 成套配电箱安装 悬挂式(半周长m以内) 0.5 | 台 | 1 | 143.81 | 283.99 |  | 41.33 |  | 28.76 | 497.89 | 497.89
33 | 030404017005 | 配电站安全工器具柜 | 台 | 1.00 | [6 empty] | 600
34 | 030411004001 | 配线 | m | 353.50 | 0.92 | 2.15 |  | 0.26 |  | 0.18 | 3.52
综合单价分析表
工程名称：安装部分 | [8 empty] | 第 6 页 共 9 页
序号 | 编码 | 名称 | 单位 | 工程量 | 其中：（元） | [6 empty] | 综合单价 （元）
[5 empty] | 人工费 | 材料费 | 机具费 | 管理费 |  | 利润 | 小计
| C4-11-240 | 线槽配线 导线截面(mm2以内) 2.5 | 100m单线 | 3.535 | 0.92 | 2.15 |  | 0.26 |  | 0.18 | 3.52 | 3.52
35 | 030411004002 | 配线 | m | 256.80 | 1.12 | 3.25 |  | 0.32 |  | 0.22 | 4.92
| C4-11-241 | 线槽配线 导线截面(mm2以内) 6 | 100m单线 | 2.568 | 1.12 | 3.25 |  | 0.32 |  | 0.22 | 4.92 | 4.92
36 | 030411002001 | 线槽 | m | 129.90 | 10.28 | 2.88 |  | 2.96 |  | 2.06 | 18.17
| C4-11-153 | 难燃线槽安装 线槽断面周长(mm以内) 120 | 10m | 12.99 | 10.28 | 2.87 |  | 2.95 |  | 2.06 | 18.17 | 18.17
37 | 030412004001 | 装饰灯 | 套 | 7.00 | 23.3 | 77.54 |  | 6.7 |  | 4.66 | 112.2
| C4-12-192 | 标志、诱导装饰灯具安装 墙壁式 示意图号:171、172、173、174 | 10套 | 0.7 | 23.3 | 77.54 |  | 6.7 |  | 4.66 | 112.2 | 112.2
38 | 030412005001 | 荧光灯 | 套 | 14.00 | 17.77 | 40.07 |  | 5.11 |  | 3.55 | 66.5
| C4-12-245 R*0.9 | 普通成套型荧光灯具安装 吸顶式 单管 其他LED灯具安装（除嵌入式LED射灯和筒灯外） 人工*0.9 | 10套 | 1.4 | 17.77 | 40.07 |  | 5.11 |  | 3.55 | 66.5 | 66.5
39 | 030404034001 | 照明开关 | 个 | 4.00 | 8.15 | 36.44 |  | 2.34 |  | 1.63 | 48.54
| C4-4-119 | 照明开关安装 扳式暗开关(单控) 四联 | 10个 | 0.4 | 8.15 | 36.43 |  | 2.34 |  | 1.63 | 48.55 | 48.54
40 | 030404035001 | 插座 | 个 | 4.00 | 11.76 | 8.34 |  | 3.38 |  | 2.35 | 25.83
| C4-4-139 | 单相暗插座安装 单相带接地(A以下) 16 | 10个 | 0.4 | 11.76 | 8.33 |  | 3.38 |  | 2.35 | 25.83 | 25.83
41 | 030108003001 | 轴流通风机 | 台 | 3 | 128.26 | 229.59 |  | 35.55 |  | 25.65 | 419.05
| C7-1-65 | 轴流式通风机安装 风量(m3/h) 8900以下 | 台 | 3 | 128.26 | 229.59 |  | 35.55 |  | 25.65 | 419.05 | 419.05
42 | 030901013001 | 灭火器 | 组 | 4 | 4.84 | 132.84 |  | 1.34 |  | 0.97 | 139.99
综合单价分析表
工程名称：安装部分 | [8 empty] | 第 7 页 共 9 页
序号 | 编码 | 名称 | 单位 | 工程量 | 其中：（元） | [6 empty] | 综合单价 （元）
[5 empty] | 人工费 | 材料费 | 机具费 | 管理费 |  | 利润 | 小计
| C9-1-114 | 灭火器具安装 灭火器安装 放置式 | 10个 | 0.8 | 4.84 | 132.84 |  | 1.34 |  | 0.97 | 139.99 | 139.99
| C9-1-119 | 灭火器具放置箱安装 放置式 箱体半周长(mm) ≤1000 | 10个
接地装置
43 | 030409003001 | 避雷引下线(配电房、高低压电缆沟) | m | 17.3 | 8.82 | 10.87 | 2.03 | 3.12 |  | 2.17 | 27
| C4-9-22 | 避雷引下线敷设 沿建筑、构筑物引下 | 10m | 1.73 | 8.82 | 10.87 | 2.03 | 3.12 |  | 2.17 | 27 | 27
44 | 030409003002 | 避雷引下线(设备接地) | m | 80 | 8.82 | 20.04 | 2.03 | 3.12 |  | 2.17 | 36.18
| C4-9-22 | 避雷引下线敷设 沿建筑、构筑物引下 | 10m | 8 | 8.82 | 20.05 | 2.03 | 3.12 |  | 2.17 | 36.18 | 36.18
45 | 030409003003 | 避雷引下线(干式变压器接地) | m | 4 | 8.82 | 173.11 | 2.03 | 3.12 |  | 2.17 | 189.25
| C4-9-22 | 避雷引下线敷设 沿建筑、构筑物引下 | 10m | 0.4 | 8.82 | 173.11 | 2.03 | 3.12 |  | 2.17 | 189.25 | 189.25
46 | 030409001001 | 接地极(配电房) | 根 | 9.00 | 30.49 | 60.93 | 14.6 | 12.96 |  | 9.02 | 128
| C4-9-3 | 接地极(板)制作、安装 角钢接地极 普通土 | 根 | 9 | 30.49 | 60.93 | 14.6 | 12.96 |  | 9.02 | 128 | 128
47 | 030409002001 | 接地母线(配电房) | m | 60.00 | 13.64 | 11.54 | 0.93 | 4.19 |  | 2.91 | 33.2
| C4-9-18 | 接地母线敷设 户内接地母线敷设 | 10m | 6.23 | 13.64 | 11.54 | 0.93 | 4.19 |  | 2.91 | 33.2 | 33.2
48 | 030409008001 | 等电位端子箱、测试板 | 块 | 2 | 73.85 | 4.24 | 0.65 | 21.41 |  | 14.9 | 115.05
| C4-9-76 | 接地测试板制作、安装 | 处 | 2 | 73.85 | 4.24 | 0.65 | 21.41 |  | 14.9 | 115.05 | 115.05
49 | 030409009001 | 绝缘垫 配电房内 | m2 | 16.1 | 3.64 | 389.22 |  | 1.05 |  | 0.73 | 394.63
| C4-9-78 | 绝缘垫铺设 绝缘垫厚(mm以内) 8 | 10m2 | 1.61 | 3.64 | 389.22 |  | 1.05 |  | 0.73 | 394.63 | 394.63
电气调试
综合单价分析表
工程名称：安装部分 | [8 empty] | 第 8 页 共 9 页
序号 | 编码 | 名称 | 单位 | 工程量 | 其中：（元） | [6 empty] | 综合单价 （元）
[5 empty] | 人工费 | 材料费 | 机具费 | 管理费 |  | 利润 | 小计
50 | 030414015001 | 电缆试验(电缆) | 根 | 2 | 1366.09 | 296.49 | 2574.4 | 1132.5 |  | 788.1 | 6157.58
| C4-14-65 | 电缆试验 10KV电缆交流耐压试验  | 回路(三相) | 2 | 1366.09 | 296.49 | 2574.4 | 1132.5 |  | 788.1 | 6157.58 | 6157.58
51 | 030414015002 | 电缆试验(电缆) | 点 | 2 | 2010.32 | 0.5 | 417.39 | 697.72 |  | 485.54 | 3611.47
| C4-14-63 | 电缆试验 电缆故障点测试 | 点 | 2 | 2010.32 | 0.5 | 417.39 | 697.72 |  | 485.54 | 3611.47 | 3611.47
52 | 030414015003 | 电缆试验 | 次 | 2 | 604.32 | 3 | 122.58 | 208.92 |  | 145.38 | 1084.2
| C4-14-64 | 电缆试验 电缆泄漏试验 | 根次 | 12 | 604.32 | 3 | 122.58 | 208.92 |  | 145.38 | 1084.2 | 1084.2
53 | 030414002001 | 送配电装置系统 | 系统 | 1 | 1683.47 |  | 336.96 | 580.67 |  | 404.09 | 3005.19
| C4-14-13 | 送配电装置系统调试 (综合) 10kV以下交流供电  | 系统 | 1 | 1683.47 |  | 336.96 | 580.67 |  | 404.09 | 3005.19 | 3005.19
54 | 030414002002 | 送配电装置系统 | 系统 | 1 | 584.88 |  | 47.15 | 181.65 |  | 126.41 | 940.09
| C4-14-14 | 送配电装置系统调试 直流供电(V以下) 500 | 系统 | 1 | 584.88 |  | 47.15 | 181.65 |  | 126.41 | 940.09 | 940.09
55 | 030414002003 | 送配电装置系统 | 系统 | 8 | 560.6 |  | 49.32 | 175.29 |  | 121.98 | 907.19
| C4-14-12 | 送配电装置系统调试 (综合) 1kV以下交流供电 | 系统 | 8 | 560.6 |  | 49.32 | 175.29 |  | 121.98 | 907.19 | 907.19
56 | 030414001001 | 电力变压器系统 | 系统 | 1 | 4636.82 |  | 1104.53 | 1650.06 |  | 1148.27 | 8539.68
| C4-14-2 换 | 电力变压器系统调试 10kV以下变压器容量(kV·A以下) 2000 每个电压侧多于一台断路器 单价*1.2 干式变压器系统调试 单价*0.8 | 系统 | 1 | 4636.82 |  | 1104.53 | 1650.06 |  | 1148.27 | 8539.68 | 8539.68
57 | 030414003001 | 特殊保护装置 | 套 | 3 | 1062.96 |  | 1058.4 | 609.68 |  | 424.27 | 3155.31
| C4-14-18 | 特殊保护装置调试 线路保护 | 回路 | 3 | 1062.96 |  | 1058.4 | 609.68 |  | 424.27 | 3155.31 | 3155.31
58 | 030414004001 | 自动投入装置 | 套 | 1 | 784.37 |  | 256.47 | 299.14 |  | 208.17 | 1548.15
综合单价分析表
工程名称：安装部分 | [8 empty] | 第 9 页 共 9 页
序号 | 编码 | 名称 | 单位 | 工程量 | 其中：（元） | [6 empty] | 综合单价 （元）
[5 empty] | 人工费 | 材料费 | 机具费 | 管理费 |  | 利润 | 小计
| C4-14-22 | 自动投入装置调试 备用电源自投装置 | 系统(套) | 1 | 784.37 |  | 256.47 | 299.14 |  | 208.17 | 1548.15 | 1548.15
59 | 040807003001 | 接地装置调试(配电房) | 组 | 1 | 879.58 |  | 292.74 | 336.92 |  | 234.46 | 1743.7
| C4-14-49 | 接地装置调试 接地网 | 系统 | 1 | 879.58 |  | 292.74 | 336.92 |  | 234.46 | 1743.7 | 1743.7
|  | 合计 |  |  | 23088.95 | 359322.09 | 8081.13 | 8907.5 |  | 6234.02 | 407483.68 | 407483.68

## 表-11 总价措施项目清单与计价表
总价措施项目清单与计价表
工程名称：安装部分 | [5 empty] | 标段： |  | 第 1 页 共 1 页
序号 | 项目编码 | 项目名称 | 计算基础 | 费率 (%) | 金额 (元) |  | 调整 费率(%) |  | 调整后 金额(元) | 备注
1 | LSSGCSF00001 | 绿色施工安全防护措施费 | 分部分项人工费+分部分项机具费 | 35.77 | 23354.41 |  |  |  |  | 以分部分项的人工费与施工机具费之和为计算基础，费率35.77%
2 | 粤031302008001 | 赶工措施费 | 分部分项人工费+分部分项机具费 | 0 | [5 empty] | 赶工措施费=（1-δ）*分部分项（人工费+施工机具费）*0.344 （0.8≤δ＜1 式中：δ=合同工期/定额工期）
3 | 粤031302009001 | 文明工地增加费 | 分部分项人工费+分部分项机具费 | 0 | [5 empty] | 以分部分项的人工费与施工机具费之和为计算基础；市级文明工地1.00%；省级文明工地2.00%
合 计 |  |  |  |  | 23354.41
表-11

## 表-12 其他项目清单与计价汇总表
其他项目清单与计价汇总表
工程名称：安装部分 |  |  | 标段： |  | 第 1 页 共 1 页
序号 | 项目名称 | 金额（元） |  | 结算金额（元） |  | 备注
1 | 暂列金额 |  |  |  |  | 明细详见表-12-1
2 | 暂估价
2.1 | 材料暂估价 | — |  |  |  | 明细详见表-12-2
2.2 | 专业工程暂估价 |  |  |  |  | 明细详见表-12-3
3 | 计日工 |  |  |  |  | 明细详见表-12-4
4 | 总承包服务费 |  |  |  |  | 明细详见表-12-5
5 | 预算包干费 | 6529.05
6 | 工程优质费
7 | 概算幅度差
8 | 现场签证费用
9 | 索赔费用
10 | 其他费用
| 合 计 | 6529.05 |  |  |  | —
注：材料（工程设备）暂估单价进入清单项目综合单价，此处不汇总。
表—12

## 表-13 规费、税金项目清单与计价表
规费、税金项目清单与计价表
工程名称：安装部分 |  |  | 标段： |  |  | 第 1 页 共 1 页
序号 | 项目名称 | 计算基础 |  | 计算基数 | 计算费率 (%) |  | 金额(元)
1 | 增值税销项税额 | 分部分项合计+措施合计+其他项目 |  | 830191.2 | 9 |  | 74717.21
合 计 | [6 empty] | 74717.21
表—13

## 表-21 承包人提供主要材料和工程设备一览表
承包人提供主要材料和工程设备一览表
(适用于造价信息差额调整法)
工程名称：安装部分 | [5 empty] | 标段： |  | 第 1 页 共 1 页
序号 | 名称、规格、型号 | 单位 | 数量 | 风险系数 (%) | 基准单价 （元） |  | 投标单价 |  | 发承包人 确认单价 (元) | 备注
注：1.此表由招标人填写除“投标单价”栏的内容，投标人在投标时自主确定投标单价。 2.基准单价应优先采用工程造价管理机构发布的单价，未发布的，通过市场调查确定其基准单价。
表-21