## 表-04 单位工程招标控制价汇总表
单位工程招标控制价汇总表
工程名称：养鸽棚(1#)(土建工程) |  | 标段： |  | 第 1 页 共 1 页
序号 | 汇总内容 |  | 金额:(元) |  | 其中：暂估价(元)
1 | 分部分项合计
2 | 措施合计
2.1 | 绿色施工安全防护措施费
2.2 | 其他措施费
3 | 其他项目
3.1 | 暂列金额
3.2 | 暂估价
3.3 | 计日工
3.4 | 总承包服务费
3.5 | 预算包干费
3.6 | 工程优质费
3.7 | 概算幅度差
3.8 | 索赔费用
3.9 | 现场签证费用
3.10 | 其他费用
4 | 税前工程造价
5 | 增值税销项税额
6 | 总造价
7 | 人工费
招标控制价合计=1+2+3+5
注：本表适用于单位工程招标控制价或投标报价的汇总，如无单位工程划分，单项工程也使用本表汇总
表—04

## 表-08 分部分项工程和单价措施项目清单与计价表
分部分项工程和单价措施项目清单与计价表
工程名称：养鸽棚(1#)(土建工程) |  |  |  | 标段： |  |  |  | 第 1 页 共 3 页
序号 | 项目编码 | 项目名称 | 项目特征描述 |  | 计量单位 | 工程量 | 金额（元）
[7 empty] | 综合单价 |  | 综合合价 | 其中
暂估价
整个项目
1 | 010101001001 | 平整场地 | 1.场地挖填土±30cm以内找平 |  | m2 | 1200
2 | 010101004001 | 挖基坑土方 | 1、土壤类别：二类土 2、挖土深度：2m以内 |  | m3 | 237.46
3 | 010103001001 | 回填方 | 1、土壤类别：二类土 2、挖土深度：2m以内 |  | m3 | 181.97
4 | 010103002001 | 余方弃置 | 1、废弃料品种：余泥渣土 2、运距：1km |  | m3 | 28.3
5 | 010402001001 | 砌块墙 | 1、墙体类型:外墙 2、墙体厚度:100mm 3、空心砖、砌块品种、规格、强度等级:页岩多孔砖 4、砂浆强度等级、配合比:砌筑用水泥砂浆M7.5 |  | m3 | 8.304
6 | 010501001001 | 垫层 | 1、工程部位:垫层 2、混凝土种类:泵送混凝土 3、混凝土强度等级:C20 |  | m3 | 12.191
7 | 010501003001 | 独立基础 | 1、工程部位:独立基础 2、混凝土种类:泵送混凝土 3、混凝土强度等级:C25 |  | m3 | 32.03
8 | 010502001001 | 矩形柱 | 1、工程部位:矩形柱 2、混凝土种类:泵送混凝土 3、混凝土强度等级:C25 |  | m3 | 7.4
9 | 010502002001 | 构造柱 | 1、混凝土种类:商品混凝土 2、混凝土强度等级:C25 |  | m3 | 0.144
10 | 010514002001 | 其他构件 | 1.C40无收缩混凝土二次灌浆层 |  | m3 | 0.67
11 | 010507007001 | 其他构件 | 1.C20素混凝土包裹 |  | m3 | 3.33
12 | 010507002001 | 地坪 | 1.地坪厚度:80mm 2.混凝土强度等级:C15泵送混凝土 3.含素土夯实 |  | m2 | 1185.24
13 | 010507001001 | 散水、坡道 | 1、100厚C15混凝土（坡道） 2、300厚3:7灰土 3、素土夯实 |  | m2 | 3.6
14 | 010515001001 | 现浇构件钢筋 | 1、现浇构件带肋钢筋 φ25以内 |  | t | 2.465
15 | 010515001002 | 现浇构件钢筋 | 1、现浇构件箍筋 带肋钢筋(HRB400内) φ10以内 |  | t | 1.121
本页小计
注：为计取规费等的使用，可在表中增设其中：“定额人工费”。
表—08
分部分项工程和单价措施项目清单与计价表
工程名称：养鸽棚(1#)(土建工程) |  |  |  | 标段： |  |  |  | 第 2 页 共 3 页
序号 | 项目编码 | 项目名称 | 项目特征描述 |  | 计量单位 | 工程量 | 金额（元）
[7 empty] | 综合单价 |  | 综合合价 | 其中
暂估价
16 | 010516001001 | 螺栓 | 1.螺栓种类:预埋螺栓 2.规格:M24 |  | t | 0.447
17 | 010602003001 | 钢桁架 | 1.钢材品种、规格:圆管，Q235B 2.含钢架加工费 |  | t | 6.453
18 | 010603003001 | 钢管柱 | 1.钢材品种、规格:圆管，Q235B 2.含加工费 |  | t | 5.539
19 | 010606001001 | 钢支撑、钢拉条 | 1.钢材品种、规格:圆管/圆钢，Q235B 2.含加工费 |  | t | 3.032
20 | 010606002001 | 钢檩条 | 1.钢材品种、规格:槽钢、矩形管，Q235B 2.构件类型:墙面钢檩条 3.含加工费 |  | t | 1.241
21 | 011405001001 | 金属面油漆 | 1、防腐涂层:环氧富锌底漆两遍,涂层厚度55X2=110um；环氧云铁中间漆两遍,涂层厚度30X2=60um；表面氟碳喷涂,涂层厚度不小于45um%U, |  | m2 | 618.07
22 | 010605002001 | 钢板墙板 | 1、墙面采用单层金属压型钢板。墙板版型825型,厚度0.6mm,颜色参照宝钢银色505,屈服强度为300Mpa以上,冷轧钢板经连续热浸镀铝锌处理,双面镀铝锌不小于165g/m,钢板正层为PVDF烤漆,正面烤漆为25um以上 |  | m2 | 37.38
23 | 010607005001 | 墙面钢丝网 | 1、15ccPE透光膜+19*19热浸镀锌钢丝网 2、透光膜采用手动卷膜器 3、19*19热浸镀锌钢丝网钢丝直径1.5mm |  | m2 | 612.32
24 | 010901002001 | 型材屋面 | 1、0.6厚弧形波纹板屋面 2、1.5厚聚氯乙烯(PVC)防水卷材GL型(玻璃纤维内增强背衬型) 3、屋面檩条 |  | m2 | 1178.59
25 | 011101001001 | 水泥砂浆楼地面 | 1.找平层厚度、砂浆配合比:20厚1:2水泥砂浆抹面压光 |  | m2 | 1185.24
本页小计
注：为计取规费等的使用，可在表中增设其中：“定额人工费”。
表—08
分部分项工程和单价措施项目清单与计价表
工程名称：养鸽棚(1#)(土建工程) |  |  |  | 标段： |  |  |  | 第 3 页 共 3 页
序号 | 项目编码 | 项目名称 | 项目特征描述 |  | 计量单位 | 工程量 | 金额（元）
[7 empty] | 综合单价 |  | 综合合价 | 其中
暂估价
26 | 011201001001 | 墙面一般抹灰 | 1、15厚1:2水泥砂浆压实抹平 |  | m2 | 152.56
27 | 穗010607007001 | 金属成品风帽 | 1、成品电动通风器 |  | 个 | 8
28 | 010803001001 | 金属卷帘(闸)门 | 1、钢质卷帘门JLM1821 |  | m2 | 4.68
分部分项合计
措施项目
29 | 粤011701008001 | 综合钢脚手架 | 1、综合钢脚手架搭拆 高度(12.5m以内) 2、含建筑用综合脚手架使用费 |  | m2 | 710.4
30 | 011702001001 | 基础 | 1.基础类型:垫层模板 |  | m2 | 26.88
31 | 011702001002 | 基础 | 1.基础类型:独立基础模板 |  | m2 | 71.76
32 | 011702002001 | 矩形柱 | 1、矩形柱模板(周长m) 支模高度3.6m内 1.8外 |  | m2 | 59.2
33 | 011702003001 | 构造柱 | 1.构造柱模板 |  | m2 | 3.456
34 | 011703001001 | 垂直运输 | 1、建筑物20m以内的垂直运输 |  | m2 | 1200
单价措施合计
本页小计
合 计
注：为计取规费等的使用，可在表中增设其中：“定额人工费”。
表—08

## 表-09 综合单价分析表
综合单价分析表
工程名称： | [6 empty] | 标段： |  |  |  | 第 页 共 页
项目编码 |  |  |  | 项目名称 |  |  |  |  | 计量单位 |  |  | 工程量
清单综合单价组成明细
定额编号 | 定额项目名称 | 定额 单位 | 数量 | 单价 |  |  |  |  | 合价
|  |  |  | 人工费 | 材料费 | 机具费 |  | 管理费 和利润 | 人工费 | 材料费 |  | 机具费 | 管理费 和利润
人工单价 |  | 小计
元/工日 |  | 未计价材料费
清单项目综合单价
材 料 费 明 细 | 主要材料名称、规格、型号 |  |  |  |  | 单位 |  | 数量 | 单价（元） | 合价（元） |  | 暂估单价 （元） | 暂估合价 （元）
| 其他材料费 | [7 empty] | - |  |  | -
| 材料费小计 | [7 empty] | - |  |  | -
注：1.如不使用省级或行业建设主管部门发布的计价依据，可不填定额编码、名称等； 2.招标文件提供了暂估单价的材料，按暂估的单价填入表内“暂估单价”栏及“暂估合价”栏。
表-09

## 表-11 总价措施项目清单与计价表
总价措施项目清单与计价表
工程名称：养鸽棚(1#)(土建工程) |  |  |  |  | 标段： |  |  | 第 1 页 共 1 页
序号 | 项目编码 | 项目名称 | 计算基础 | 费率 (%) |  | 金额 (元) | 调整费率 (%) |  | 调整后金额 (元) | 备注
1 | LSSGCSF00001 | 绿色施工安全防护措施费 | 分部分项人工费+分部分项机具费 | 19 | [5 empty] | 以分部分项的人工费与施工机具费之和为计算基础，费率19%
2 | WMGDZJF00001 | 文明工地增加费 | 分部分项人工费+分部分项机具费 | 0 | [5 empty] | 以分部分项的人工费与施工机具费之和为计算基础，市级文明工地为1.20%；省级文明工地为2.10%
3 | 011707002001 | 夜间施工增加费 |  | 20 | [5 empty] | 以夜间施工项目人工费的20%计算
4 | GGCSF0000001 | 赶工措施费 | 分部分项人工费+分部分项机具费 | 0 | [5 empty] | 赶工措施费=（1-δ）*分部分项的（人工费+施工机具费）*0.3 （0.8≤δ＜1 式中：δ=合同工期/定额工期）
5 | QTFY00000001 | 其他费用 | [7 empty] | 按经批准的专项施工组织方案计算
合 计
编制人（造价人员）： |  |  |  |  | 复核人（造价工程师）：
表-11

## 表-12 其他项目清单与计价汇总表
其他项目清单与计价汇总表
工程名称：养鸽棚(1#)(土建工程) |  |  | 标段： |  | 第 1 页 共 1 页
序号 | 项目名称 | 金额（元） |  | 结算金额（元） |  | 备注
1 | 暂列金额 | 0.00 |  |  |  | 明细详见表-12-1
2 | 暂估价 | 21000.00
2.1 | 材料暂估价 | — |  |  |  | 明细详见表-12-2
2.2 | 专业工程暂估价 | 21000.00 |  |  |  | 明细详见表-12-3
3 | 计日工 |  |  |  |  | 明细详见表-12-4
4 | 总承包服务费 |  |  |  |  | 明细详见表-12-5
5 | 预算包干费
6 | 工程优质费
7 | 概算幅度差
8 | 现场签证费用
9 | 索赔费用
10 | 其他费用
合 计 | [5 empty] | —
注：材料（工程设备）暂估单价进入清单项目综合单价，此处不汇总。
表—12

## 表-12-3 专业工程暂估价及结算价表
专业工程暂估价及结算价表
工程名称：养鸽棚(1#)(土建工程) |  |  |  | 标段： |  | 第 1 页 共 1 页
序号 | 工程名称 | 工程内容 | 暂估金额 （元） |  | 结算金额 (元) |  | 差额 ±(元) | 备注
1 | 成品气楼 | 42m | 21000 |  |  |  |  | 42米，每米500元
合 计 |  |  | 21000.00 |  |  |  |  | —
注：此表由招标人填写，投标人应将上述专业工程暂估价计入投标总价中。
表—12—3

## 表-13 规费、税金项目清单与计价表
规费、税金项目清单与计价表
工程名称：养鸽棚(1#)(土建工程) |  |  | 标段： |  | 第 1 页 共 1 页
序号 | 项目名称 | 计算基础 | 计算基数 | 计算费率 (%) |  | 金额(元)
1 | 增值税销项税额 | 分部分项合计+措施合计+其他项目 |  | 9
合 计
编制人（造价人员）： |  |  | 复核人（造价工程师）：
表—13

## 表-21 承包人提供主要材料和工程设备一览表
承包人提供主要材料和工程设备一览表
(适用于造价信息差额调整法)
工程名称：养鸽棚(1#)(土建工程) | [5 empty] | 标段： |  | 第 1 页 共 1 页
序号 | 名称、规格、型号 | 单位 | 数量 | 风险系数 (%) | 基准单价 （元） |  | 投标单价 （元） |  | 发承包人 确认单价 (元) | 备注
注：1.此表由招标人填写除“投标单价”栏的内容，投标人在投标时自主确定投标单价。 2.基准单价应优先采用工程造价管理机构发布的单价，未发布的，通过市场调查确定其基准单价。
表-21