## 表-04 单位工程招标控制价汇总表
单位工程招标控制价汇总表
工程名称：室外市政工程(配套工程) |  | 标段： |  | 第 1 页 共 1 页
序号 | 汇总内容 |  | 金额:(元) |  | 其中：暂估价(元)
1 | 分部分项合计
2 | 措施合计
2.1 | 绿色施工安全防护措施费
2.2 | 其他措施费
3 | 其他项目
3.1 | 暂列金额
3.2 | 暂估价
3.3 | 计日工
3.4 | 总承包服务费
3.5 | 预算包干费
3.6 | 工程优质费
3.7 | 概算幅度差
3.8 | 索赔费用
3.9 | 现场签证费用
3.10 | 其他费用
4 | 税前工程造价
5 | 增值税销项税额
6 | 总造价
7 | 人工费
招标控制价合计=1+2+3+5
注：本表适用于单位工程招标控制价或投标报价的汇总，如无单位工程划分，单项工程也使用本表汇总
表—04

## 表-08 分部分项工程和单价措施项目清单与计价表
分部分项工程和单价措施项目清单与计价表
工程名称：室外市政工程(配套工程) |  |  |  | 标段： |  |  |  | 第 1 页 共 3 页
序号 | 项目编码 | 项目名称 | 项目特征描述 |  | 计量单位 | 工程量 | 金额（元）
[7 empty] | 综合单价 |  | 综合合价 | 其中
暂估价
整个项目
1 | 040202001001 | 路床(槽)整形 | 1.路床整形 |  | m2 | 2644
2 | 040202011001 | 碎石 | 1.厚度:100厚碎石(掺粘土)路面 |  | m2 | 2644
3 | 040101002003 | 挖沟槽土方 | 1.土壤类别:一二类土 2.挖土深度:2m以内 3.人机配合开挖 |  | m3 | 643.488
4 | 040103001009 | 回填方 | 1.回填粘土，夯实机夯实 2.片石基础和挡土墙墙背侧回填粘土 |  | m3 | 1154.5
5 | 040305003001 | 浆砌块料 | 1、M7.5水泥砂浆砌筑片石基础 |  | m3 | 284.74
6 | 040305003002 | 浆砌块料 | 1、M7.5水泥砂浆砌筑片石墙身 |  | m3 | 578.12
7 | 040103001003 | 回填方 | 1.填方材料品种:碎石（挡土墙身后回填碎石反滤层） |  | m3 | 9.99
8 | 040309009001 | 排(泄)水管 | 1.材料品种:PVC管Φ=100 |  | m | 449.04
9 | 040303001001 | 混凝土垫层 | 1.混凝土强度等级:C20 |  | m3 | 26.68
10 | 040303002001 | 混凝土挡墙基础 | 1、C20片石混凝土基础 |  | m3 | 325.38
11 | 040303015001 | 混凝土挡墙墙身 | 1.混凝土强度等级:C20（片石混凝土） |  | m3 | 660.62
12 | 040101002001 | 挖沟槽土方 | 1.土壤类别:一二类土 2.部位:排水沟 |  | m3 | 1345.91
13 | 040103001004 | 回填方 | 1.回填土 夯实机夯实 槽、坑 2.部位：排水沟 |  | m3 | 36.33
14 | 040501016002 | 砌筑方沟 | 1.断面规格:400×400mm 2.垫层、基础材质及厚度:C20混凝土 3.砌筑材料品种、规格、强度等级:标准砖 4.勾缝、抹面要求:1:2水泥砂浆抹面 |  | m | 407.5
15 | 040501016003 | 砌筑方沟 | 1.断面规格:500×500mm 2.垫层、基础材质及厚度:C20混凝土 3.砌筑材料品种、规格、强度等级:标准砖 4.勾缝、抹面要求:1:2水泥砂浆抹面 |  | m | 253
本页小计
注：为计取规费等的使用，可在表中增设其中：“定额人工费”。
表—08
分部分项工程和单价措施项目清单与计价表
工程名称：室外市政工程(配套工程) |  |  |  | 标段： |  |  |  | 第 2 页 共 3 页
序号 | 项目编码 | 项目名称 | 项目特征描述 |  | 计量单位 | 工程量 | 金额（元）
[7 empty] | 综合单价 |  | 综合合价 | 其中
暂估价
16 | 040101002002 | 挖沟槽土方 | 1.土壤类别:一、二类土 2.挖土深度:2m 内 |  | m3 | 424.08
17 | 040103001008 | 回填方 | 1.填方材料品种:管沟槽回填土 |  | m3 | 402.88
18 | 031001007004 | 球墨铸铁给水管 DN100 | 1.安装部位:室外消防管道 2.材质、规格:球墨铸铁给水管 DN100 3.压力试验及吹、洗设计要求:水压试验、水冲洗、管道消毒 |  | m | 179
19 | 031001006002 | 塑料管 | 1.安装部位:室外给水管 2.材质、规格:PE管DN150 3.连接形式:热熔连接 |  | m | 16.7
20 | 031001006001 | 塑料管 | 1.安装部位:室外给水管 2.材质、规格:PE管DN100 3.连接形式:热熔连接 |  | m | 486.7
21 | 031001006003 | 塑料管 | 1.安装部位:室外给水管 2.材质、规格:PE管DN50 3.连接形式:热熔连接 |  | m | 27.4
22 | 031001006004 | 塑料管 | 1.安装部位:室外给水管 2.材质、规格:PE管DN25 3.连接形式:热熔连接 |  | m | 24.62
23 | 031003013001 | 水表 | 1.类型：水表 2.安装部位(室内外):室外 3.规格:LXL-100、LXL-80 4.连接形式:法兰连接 5.附件配置:含闸阀6个，Y型过滤器3个，减压型倒流防止器3个，可曲挠橡胶接头等 |  | 组 | 1
24 | 040504001004 | 水表井 | 1.名称:水表井 2.规格:井室净空尺寸(长×宽×高)(m) 1400*600*500 |  | 座 | 1
25 | 030807003001 | 低压法兰阀门 | 1.名称：闸阀 2.规格材质：DN100 |  | 个 | 8
26 | 030901011001 | 室外消火栓 | 1.安装方式:室外消火栓 |  | 套 | 1
27 | 040504008003 | 整体化粪池 | 1.材质:玻璃钢化粪池 2.型号、规格:9m³ |  | 座 | 1
28 | 040501004006 | HDPE双壁波纹管dn300 | 1.材质及规格:HDPE双壁波纹管DN300（室外排水） 2.连接形式:胶圈接口 |  | m | 22.9
本页小计
注：为计取规费等的使用，可在表中增设其中：“定额人工费”。
表—08
分部分项工程和单价措施项目清单与计价表
工程名称：室外市政工程(配套工程) |  |  |  | 标段： |  |  |  | 第 3 页 共 3 页
序号 | 项目编码 | 项目名称 | 项目特征描述 |  | 计量单位 | 工程量 | 金额（元）
[7 empty] | 综合单价 |  | 综合合价 | 其中
暂估价
29 | 040504001005 | 砖砌污水井 | 1.名称:砖砌污水检查井 2.规格:φ700 深度2m 3.砂浆强度等级、配合比:M10 4.混凝土强度等级:C25 5.盖板材质、规格:Φ700铸铁井盖 6.井盖、井圈材质及规格:混凝土井圈 |  | 座 | 4
30 | 040101002004 | 挖沟槽土方 | 1.土壤类别:一、二类土 2.挖土深度:2m 内 |  | m3 | 50.95
31 | 040103001011 | 回填方 | 1.填方材料品种:室外电气管沟槽回填土 |  | m3 | 50.95
32 | 030411001004 | 配管 | 1.名称:电线管 2.规格:SC40 |  | m | 378.9
33 | 030408001005 | 电力电缆 | 1.名称：电力电缆 2.规格型号：YJV-5x10 |  | m | 378.9
34 | 030408006003 | 电力电缆头 | 1.名称:电力电缆头 2.规格:YJV-5*10 |  | 个 | 8
35 | 040504001003 | 砌筑井(电力井) | 1.垫层、基础材质及厚度:C25砼垫层100厚 2.砌筑材料品种、规格、强度等级:标准砖240*115*53 3.勾缝、抹面要求:1:2.5水泥砂浆 4.砂浆强度等级、配合比:M7.5水泥砂浆砌筑 |  | 座 | 8
分部分项合计
措施项目
36 | 041101001001 | 墙面脚手架 | 1.搭设高度:4.5m以内 |  | m2 | 385.52
37 | 041101001002 | 墙面脚手架 | 1.搭设高度:12.5m以内 |  | m2 | 348
单价措施合计
本页小计
合 计
注：为计取规费等的使用，可在表中增设其中：“定额人工费”。
表—08

## 表-09 综合单价分析表
综合单价分析表
工程名称： | [6 empty] | 标段： |  |  |  | 第 页 共 页
项目编码 |  |  |  | 项目名称 |  |  |  |  | 计量单位 |  |  | 工程量
清单综合单价组成明细
定额编号 | 定额项目名称 | 定额 单位 | 数量 | 单价 |  |  |  |  | 合价
|  |  |  | 人工费 | 材料费 | 机具费 |  | 管理费 和利润 | 人工费 | 材料费 |  | 机具费 | 管理费 和利润
人工单价 |  | 小计
元/工日 |  | 未计价材料费
清单项目综合单价
材 料 费 明 细 | 主要材料名称、规格、型号 |  |  |  |  | 单位 |  | 数量 | 单价（元） | 合价（元） |  | 暂估单价 （元） | 暂估合价 （元）
| 其他材料费 | [7 empty] | - |  |  | -
| 材料费小计 | [7 empty] | - |  |  | -
注：1.如不使用省级或行业建设主管部门发布的计价依据，可不填定额编码、名称等； 2.招标文件提供了暂估单价的材料，按暂估的单价填入表内“暂估单价”栏及“暂估合价”栏。
表-09

## 表-11 总价措施项目清单与计价表
总价措施项目清单与计价表
工程名称：室外市政工程(配套工程) |  |  |  |  | 标段： |  |  | 第 1 页 共 2 页
序号 | 项目编码 | 项目名称 | 计算基础 | 费率 (%) |  | 金额 (元) | 调整费率 (%) |  | 调整后金额 (元) | 备注
1 | LSSGCSF00001 | 绿色施工安全防护措施费 | 分部分项人工费+分部分项机具费 | 16.5 | [5 empty] | 以分部分项的人工费与施工机具费之和为计算基础；以专业工程类型 区分不同费率计算； 单独场地平整工程费率为4.35%； 道路、管网工程费率为16.50%； 桥涵、隧道、水处理构筑物工程费率为14.50%； 分部分项工程总费用在300 万元以内（含300 万元）的项目按基本费率乘以1.20；
2 | 粤041109009001 | 文明工地增加费 | 分部分项人工费+分部分项机具费 | 0 | [5 empty] | 以分部分项的人工费与施工机具费之和为计算基础；市级文明工地0.60%；省级文明工地1.20%
3 | 041109002001 | 夜间施工增加费 |  | 20 | [5 empty] | 以夜间施工项目人工费的20%计算
4 | 041109005001 | 交通疏解员增加费 |  | 15 | [5 empty] | 按照项目分部分项人工费的15%计算（有方案的按照方案计算），
编制人（造价人员）： |  |  |  |  | 复核人（造价工程师）：
表-11
总价措施项目清单与计价表
工程名称：室外市政工程(配套工程) |  |  |  |  | 标段： |  |  | 第 2 页 共 2 页
序号 | 项目编码 | 项目名称 | 计算基础 | 费率 (%) |  | 金额 (元) | 调整费率 (%) |  | 调整后金额 (元) | 备注
结算时据实结算。
5 | 041108001001 | 地下管线交叉降效费 |  | 0 | [5 empty] | 按实际发生或经批准的施工方案计算
6 | 粤041109008001 | 赶工措施费 | 分部分项人工费+分部分项机具费 | 0 | [5 empty] | 赶工措施费=（1-δ）*分部分项的（人工费+施工机具费）*0.30 （0.8≤δ＜1 式中：δ=合同工期/定额工期）
7 | QTFY00000001 | 其他费用 | [7 empty] | 按实际发生或经批准的施工组织设计方案计算
合 计
编制人（造价人员）： |  |  |  |  | 复核人（造价工程师）：
表-11

## 表-12 其他项目清单与计价汇总表
其他项目清单与计价汇总表
工程名称：室外市政工程(配套工程) |  |  | 标段： |  | 第 1 页 共 1 页
序号 | 项目名称 | 金额（元） |  | 结算金额（元） |  | 备注
1 | 暂列金额 | 0.00 |  |  |  | 明细详见表-12-1
2 | 暂估价 | 0.00
2.1 | 材料暂估价 | — |  |  |  | 明细详见表-12-2
2.2 | 专业工程暂估价 | 0.00 |  |  |  | 明细详见表-12-3
3 | 计日工 |  |  |  |  | 明细详见表-12-4
4 | 总承包服务费 |  |  |  |  | 明细详见表-12-5
5 | 预算包干费
6 | 工程优质费
7 | 概算幅度差
8 | 现场签证费用
9 | 索赔费用
10 | 其他费用
合 计 | [5 empty] | —
注：材料（工程设备）暂估单价进入清单项目综合单价，此处不汇总。
表—12

## 表-12-3 专业工程暂估价及结算价表
专业工程暂估价及结算价表
工程名称：室外市政工程(配套工程) |  |  |  | 标段： |  | 第 1 页 共 1 页
序号 | 工程名称 | 工程内容 | 暂估金额 （元） |  | 结算金额 (元) |  | 差额 ±(元) | 备注
1
合 计 |  |  | 0.00 |  |  |  |  | —
注：此表由招标人填写，投标人应将上述专业工程暂估价计入投标总价中。
表—12—3

## 表-13 规费、税金项目清单与计价表
规费、税金项目清单与计价表
工程名称：室外市政工程(配套工程) |  |  | 标段： |  | 第 1 页 共 1 页
序号 | 项目名称 | 计算基础 | 计算基数 | 计算费率 (%) |  | 金额(元)
1 | 增值税销项税额 | 分部分项合计+措施合计+其他项目 |  | 9
合 计
编制人（造价人员）： |  |  | 复核人（造价工程师）：
表—13

## 表-21 承包人提供主要材料和工程设备一览表
承包人提供主要材料和工程设备一览表
(适用于造价信息差额调整法)
工程名称：室外市政工程(配套工程) | [5 empty] | 标段： |  | 第 1 页 共 1 页
序号 | 名称、规格、型号 | 单位 | 数量 | 风险系数 (%) | 基准单价 （元） |  | 投标单价 （元） |  | 发承包人 确认单价 (元) | 备注
注：1.此表由招标人填写除“投标单价”栏的内容，投标人在投标时自主确定投标单价。 2.基准单价应优先采用工程造价管理机构发布的单价，未发布的，通过市场调查确定其基准单价。
表-21