## 表-08 分部分项工程和单价措施项目清单与计价表(含措施标题)
分部分项工程和单价措施项目清单
工程名称：澜河镇白云村绿美工程
序号 | 项目名称 | 项目特征描述 |  | 计量单位
土方部分
1 | 余方弃置 | 1.废土清理外运（运距8km） 2.树穴开挖外运（运距8km） 3.茶花树穴开挖外运（运距8km） 人工开挖 |  | m3
2 | 种植土回(换)填 | 1.购运种植土（运距15km） 2.树穴种植土回填（运距15km） 3.茶花种植土回填（运距15km） 人工回填 |  | m3
3 | 运输土石方 | 1.人工二次转运土方 |  | m3
4 | 平整场地 | 1.场地平整 |  | m2
绿化部分
5 | 栽植乔木 | 黄金香柳（袋苗） 胸径6-8 高度2.7-3.2 |  | 株
6 | 栽植灌木 | 茶花（五彩赤丹）（盆栽低分枝全冠） 冠幅0.8-1 高度0.8-1 |  | 株
7 | 栽植乔木 | 八月黄金桂（精品假植苗）（5分枝以上主干直全冠） 胸径18-20 高度4-5 冠幅3.5-4 |  | 株
8 | 栽植乔木 | 八月黄金桂（精品假植苗）（5分枝以上主干直全冠） 胸径16-18 高度3.5-4 冠幅4-5 |  | 株
9 | 栽植乔木 | 八月黄金桂（精品假植苗）（4分枝以上主干直全冠） 胸径14-16 高度3.5-4 冠幅4-5 |  | 株
10 | 栽植乔木 | 八月黄金桂（精品假植苗）（4分枝以上主干直全冠） 胸径12-14 高度4-4.5 冠幅3-3.5 |  | 株
分部分项工程和单价措施项目清单
序号 | 项目名称 | 项目特征描述 |  | 计量单位
11 | 栽植乔木 | 红叶石楠树（树球形主干直假植苗全冠） 胸径10-12 高度2.5-3 冠幅1.5-2 |  | 株
12 | 栽植灌木 | 红叶石楠树（假植苗全冠） 胸径5-7 冠幅1-1.5 高度2.5-3 |  | 株
13 | 栽植灌木 | 红叶石楠树（多丛全冠） 地径30-32 冠幅3-4 高度4-4.5 |  | 株
14 | 栽植乔木 | 罗汉松（造型盆栽） 胸径10-12 高度2.5-2.8 冠幅2.5-2.7 |  | 株
15 | 栽植乔木 | 苏铁（盆栽） 地径14-16 高度1-1.2 |  | 株
16 | 栽植乔木 | 苏铁（盆栽） 胸径20-24 高度1.2-1.5 |  | 株
17 | 栽植乔木 | 苏铁（盆栽） 胸径22-26 高度1.7-2 |  | 株
18 | 栽植灌木 | 红花继木球（袋苗低分枝全冠） 冠幅1.4-1.5 高度1.5-1.7 |  | 株
19 | 栽植乔木 | 水杉（袋苗） 胸径8-10 高度3-4 |  | 株
20 | 二次搬运 | 水杉（二次搬运费） 人力车运200m内 |  | 株
21 | 栽植乔木 | 香樟（假植苗） 胸径10-12 冠幅2.8-3.5 |  | 株
22 | 二次搬运 | 香樟（二次搬运费） 人力车运200m内 |  | 项
23 | 栽植绿篱 | 红花继木小苗（3斤袋 49株/㎡） 高度0.2-0.25 |  | m2
24 | 栽植绿篱 | 毛杜鹃小苗（3斤袋 49株/㎡） 高度0.2-0.25 |  | m2
25 | 铺种草皮 | 马尼拉草（密铺）精品草皮 |  | m2
26 | 砍伐乔木 | 樟树清挖废弃 |  | 株
分部分项工程和单价措施项目清单
工程名称：澜河镇白云村绿美工程 |  |  | 标段：
序号 | 项目名称 | 项目特征描述 |  | 计量单位
其他
挡土墙1
27 | 垫层 | 1.C25砼垫层15cm厚 |  | m3
28 | 石挡土墙 | 1.M7.5水泥砂浆砌筑毛石挡土墙 |  | m3
挡土墙2
29 | 垫层 | 1.C25砼垫层15cm厚 |  | m3
30 | 石挡土墙 | 1.M7.5水泥砂浆砌筑毛石挡土墙 |  | m3
其他
31 | 水泥混凝土 | 1.C25砼路面硬化 2.砂垫层10cm厚 人工开挖基础 |  | m2
32 | 循环水泵 | 1.4KW抽水机（含远程遥控器（1KM）） |  | 台
33 | 路牙铺设 | 1.混凝土垫层C20 2.路缘石铺设 人工开挖基础 |  | m
34 | 路牙铺设 | 1.混凝土垫层C20 2.路缘石铺设 人工开挖基础 |  | m
35 | 电力电缆 | 国标纯铜3芯4m²铜线 |  | m
36 | 塑料管 | 1.6分PVC联塑水管 （含6分PVC活接） |  | m
37 | 塑料管 | 1.4分PVC联塑水管 （含4分PVC活接） |  | m
38 | 给、排水附(配)件 | 1.6分塑料水龙头 |  | 个
39 | 塑料管管件 | 1.6分三通 2.6分内牙三通 3.4分三通 |  | 个
40 | 零星砌体 | 1.零星砌筑砖墙 M7.5水泥砂浆 |  | m3
41 | 基肥 | 1.有机肥 |  | kg
42 | 追肥 | 1.复合肥 |  | kg
措施项目
本页小计
分部分项工程和单价措施项目清单
工程名称：澜河镇白云村绿美工程 |  |  | 标段：
序号 | 项目名称 | 项目特征描述 |  | 计量单位
措施其他项目
43 | 树木支撑架 | 1.茅竹四脚桩支撑 竹长6m内 |  | 株