## Sheet1
洞底村委会光伏电站计划建设清单
序号 | 物料名称 | 规格 | 单位 | 数量 | 备注
1 | 光伏组件 | 隆基640 | 块 | 132
2 | 逆变器 | 华为 | 台 | 1
3 | 配电箱 | 80KW | 个 | 1
4 | 互感器 |  | 个 | 1
5 | 逆变器防雨罩 | 800*500 | 个 | 1
6 | 光伏支架方管（锌铝镁） | 热镀120*120 | 根 | 42
|  | 热镀120*60 | 根 | 46
|  | 60*40*2.0mm | 根 | 165
|  | 40*40*2.0mm | 根 | 46
7 | 基坑开挖（含清土） | 700*700*900mm | M³ | 16
8 | 地笼钢筯 | 700*700*900mm | 个 | 16
9 | 基坑混凝土 | C30 | M³ | 10
10 | 角钢 | L50*5mm | 根 | 3
11 | 接地圆钢 | Ø12mm | 根 | 5
12 | 二次灌浆料 | 无收缩高强灌浆料 | 个 | 16
13 | 横向主水槽 | 4m锌铝镁 | 根 | 22
14 | 横向水槽 | 4m锌铝镁 | 根 | 46
15 | 众向水槽 | 4m锌铝镁 | 根 | 46
16 | 屋脊水槽 | 4m锌铝镁 | 根 | 9
17 | 众向小水槽 | 4m锌铝镁 | 根 | 132
18 | 边挡板 | 60*50*30 | 根 | 10
19 | 彩钢瓦 | 3*1m | 张 | 12
20 | 中国风材料 | 1.6*0.4米 | 块 | 54
|  | 0.4*0.4三角 | 块 | 42
21 | 立柱底板 | 200*200*6mm | 块 | 32
22 | 柱脚加劲板 | 50*50*5mm | 块 | 128
23 | 横板固定连接件 | L50*100*5mm | 套 | 12
24 | 横板连接件 镙丝 | 镙丝/镙丝 | 套 | 12
25 | 膨胀镙栓 | M12*80/100 | 个 | 108
|  | M8*80/100 | 个 | 8
26 | 六角自钻自攻螺钉 | 不锈钢ST2.5*22mm | 盒 | 4
27 | 防锈漆 | 铁红防锈漆9kg/桶 | 桶 | 4
28 | 中国风面漆 | 中国风油漆9kg/桶 | 桶 | 12
29 | 天拿水 | 14kg | 桶 | 10
30 | 防水胶（平屋顶） | 10公斤沥青 | 桶 | 3
31 | 998结构胶 |  | 支 | 18
32 | 350磨光片 |  | 张 | 12
33 | 105磨光片 |  | 张 | 30
34 | 焊条 | Ø3.2 | 包 | 12
35 | 毛刷 |  | 把 | 10
36 | 线管胶水 |  | 瓶 | 2
37 | 75主水管 | 单根4米 | 根 | 25
38 | 75弯头 | 90度75mm弯头PVC | 个 | 40
39 | 75直通 | 直径75mm | 个 | 15
40 | 75管卡 | φ75快装卡箍304 | 个 | 30
41 | 75漏斗 | 75漏斗PVC | 个 | 8
42 | 50线管 | 直径50mmPVC线管 4米/根 | 根 | 6
43 | 50弯头 | 直径50mm（PVC线管） | 个 | 20
44 | 50直通 | 直径50mm（PVC线管） | 个 | 10
45 | 50管卡 | φ50快装卡箍304 | 个 | 15
46 | MC4转接头 |  | 套 | 60
47 | 光伏专用电缆 | 黑色 | 米 | 1000
48 |  | 红色 | 米 | 1000
49 | 黄绿线 | BVR-1*32mm² | 米 | 6
50 | 电源线<逆变器连接电箱> | 铜线 | 米 | 8
51 | 电源线<电箱连接公线> | 70平方铝线 | 米 | 360
52 | 铜鼻子 | 35平方开口铜鼻子 | 个 | 6
53 | 铜鼻子 | 25平方开口铜鼻子 | 个 | 6
54 | 防火泥 | 1KG | 个 | 2
55 | 扎丝 | 包塑镀锌扎丝0.9 | 个 | 5
56 | 波纹管 |  | 米 | 5
57 | 支架油漆覆盖两遍 | 按地面平方算 | M² | 431