## Sheet1
莲塘村工程量清单
序号 | 项目名称 | 项目特征描述 | 计量单位 | 工程量 | 备注
1 | 主体部分工程量
2 | 空腹钢柱 | 1.柱类型：立柱 2.钢材品种，规格：热镀锌方通100*100*2.2 | t | 0.6
3 | 钢梁 | 1.梁类型：横梁 2.钢材品种，规格：热镀锌方通100*50*2 | t | 3.85
4 | 钢梁 | 1.梁类型：纵梁 2.钢材品种，规格：热镀锌方通80*40*2 | t | 0.92
5 | 钢梁 | 1.梁类型：斜撑 2.钢材品种，规格：热镀锌方通80*40*1 | t | 0.059
6 | 钢支撑、钢拉条 | 1.项目类型：柱角，垫板 2.钢材品种，规格：热镀锌钢板250*250*10 | t | 0.468
7 | 钢支撑、钢拉条 | 1.项目类型：柱角，垫板 2.钢材品种，规格：热镀锌钢板120*120*4 | t | 0.037
8 | 钢板天沟 | 1.钢材品种，规格：大水槽150*180*1.5厚 | t | 0.395
9 | 钢板天沟 | 1.钢材品种，规格：中水槽142*78*1.2厚 | t | 0.98
10 | 钢板天沟 | 1.钢材品种，规格：细水槽80*10*1厚 | t | 0.752
11 | 钢板天沟 | 1.钢材品种，规格：纵水槽150*40*1厚 | t | 0.46
12 | 钢板 | 1.钢材品种，规格：侧面封檐板80*50*1.2厚 | t | 0.03
13 | 零星钢构件 | 1.项目类型：U型爆栓 2.钢材品种，规格：M8*120 | 套 | 1541
14 | 墙面装饰板 | 中式格栅网 | m2 | 28.52
15 | 安装部分工程量
16 | 太阳能电池 | 1.名称：太阳能光伏板 2.安装方式：装于钢梁上 | 组 | 30
17 | 太阳能电池 | 1.名称：光伏逆变器 | 台 | 1
18 | 配电箱 | 1.名称：光伏并网配电箱 2.规格：1600*1150 | 台 | 1
19 | 配线 | 1.名称：动力电源 2.型号规格：无金属护套柔性矿物绝缘电缆3X185+1*95mm2 3.材质：铝芯 4.配线部位：配电箱至逆变器 | m | 8
20 | 配线 | 1.名称：逆变器电源 2.型号规格：交联电力电缆ZC-YJV 3X70+1*35mm2 3.材质：铜芯 4.配线部位：配电箱至逆变器 | m | 7
21 | 配线 | 1.名称：光伏线 2.型号规格：PV1-F 1*4 mm2 3 .材质：铜芯 4.配线部位：逆变器至光伏板 | m | 2568.5
22 | 塑料管 | 1.安装部位：室外 2.材质，规格：塑料排水管DN110 3.连接形式：粘接 | m | 24.1
23 | 给、排水附(配)件 | 1.名称：方型雨水斗 2.材质：塑料 3.型号，规格：200*300 | 个 | 4