## 表-04 单位工程招标控制价汇总表
单位工程招标控制价汇总表
工程名称：南村1-6栋--市政工程 |  | 标段： |  | 第 1 页 共 1 页
序号 | 汇总内容 |  | 金额:(元) |  | 其中：暂估价(元)
1 | 分部分项合计
1.1 | 拆除工程
1.2 | 混凝土路面
1.3 | 巷道路面
1.4 | 挡土墙
1.5 | 停车位划线
1.6 | 路缘石
1.7 | 车挡
1.8 | 挡土墙加扶壁加固
2 | 措施合计
2.1 | 绿色施工安全防护措施费
2.2 | 其他措施费
3 | 其他项目
3.1 | 暂列金额
3.2 | 暂估价
3.3 | 计日工
3.4 | 总承包服务费
3.5 | 预算包干费
3.6 | 工程优质费
3.7 | 概算幅度差
3.8 | 索赔费用
3.9 | 现场签证费用
3.10 | 其他费用
4 | 税前工程造价
5 | 增值税销项税额
6 | 总造价
7 | 人工费
招标控制价合计=1+2+3+5
注：本表适用于单位工程招标控制价或投标报价的汇总，如无单位工程划分，单项工程也使用本表汇总
表—04

## 表-08 分部分项工程和单价措施项目清单与计价表
分部分项工程和单价措施项目清单与计价表
工程名称：南村1-6栋--市政工程 |  |  |  | 标段： |  |  |  | 第 1 页 共 3 页
序号 | 项目编码 | 项目名称 | 项目特征描述 |  | 计量单位 | 工程量 | 金额（元）
[7 empty] | 综合单价 |  | 综合合价 | 其中
暂估价
拆除工程
1 | 041001001001 | 拆除路面 | 1.材质:混凝土类（无筋） 2.厚度:12cm |  | m2 | 1194
2 | 041001003001 | 拆除基层 | 1.材质:碎石 2.厚度:12cm |  | m2 | 1194
3 | 040103002001 | 余方弃置 | 1.废弃料品种:混凝土、碎石 2.运距:3km 3.装载机装石方 |  | m3 | 286.56
拆除工程合计
混凝土路面
4 | 040202001001 | 路床(槽)整形 | 1.路床碾压检验 |  | m2 | 4017
5 | 040202011001 | 碎石 | 1.石料规格:碎石垫层 2.厚度:180mm |  | m2 | 4017
6 | 040203007001 | 水泥混凝土 | 1.混凝土强度等级:C25 2.厚度:20cm 3.水养生 4.含压纹、伸缩缝、嵌缝详图纸设计、规范等要求 |  | m2 | 4017
混凝土路面合计
巷道路面
7 | 040202001002 | 路床(槽)整形 | 1.路床碾压检验 |  | m2 | 453
8 | 040202011002 | 碎石 | 1.石料规格:碎石垫层 2.厚度:180mm |  | m2 | 453
9 | 040203007002 | 水泥混凝土 | 1.混凝土强度等级:C25 2.厚度:10cm 3.水养生 4.含压纹、伸缩缝、嵌缝详图纸设计、规范等要求 |  | m2 | 453
巷道路面合计
挡土墙
10 | 040101002001 | 挖沟槽土方 | 1.土壤类别:一二土 2.挖土深度:2m内 |  | m3 | 809.68
11 | 040103001001 | 回填方 | 1.原土回填 |  | m3 | 302.09
12 | 040103002002 | 余方弃置 | 1.余土外运 2.运距3km 3.装载机装土 |  | m3 | 462.45
13 | 040103001002 | 回填方 | 1.500厚砂石滤水层 |  | m3 | 286.61
本页小计
注：为计取规费等的使用，可在表中增设其中：“定额人工费”。
表—08
分部分项工程和单价措施项目清单与计价表
工程名称：南村1-6栋--市政工程 |  |  |  | 标段： |  |  |  | 第 2 页 共 3 页
序号 | 项目编码 | 项目名称 | 项目特征描述 |  | 计量单位 | 工程量 | 金额（元）
[7 empty] | 综合单价 |  | 综合合价 | 其中
暂估价
14 | 040303016001 | 混凝土挡墙压顶 | 1.C25混凝土压顶 |  | m3 | 27.43
15 | 040309009001 | 桥面排(泄)水管 | 1.DN110PVC-U泄水孔 |  | m | 255.62
16 | 040309010001 | 防水层 | 1.反滤包 |  | m2 | 19.75
17 | 020508028001 | 博缝板 | 1.沥青杉木板 |  | m2 | 69.18
18 | 010403004001 | 石挡土墙 | 1.M7.5水泥砂浆砌筑毛石挡墙 |  | m3 | 983.84
挡土墙合计
停车位划线
19 | 040205006001 | 标线 | 1.宽100 白色2厚热熔型反光涂料划线 |  | m2 | 106.08
停车位划线合计
路缘石
20 | 040204004001 | 安砌侧(平、缘)石 | 1.基础、垫层:材料品种、厚度：100厚20砼底座 |  | m3 | 0.88
21 | 040204004002 | 安砌侧(平、缘)石 | 1.材料品种、规格：花岗岩道牙120*250*600mm |  | m | 23.8
路缘石合计
车挡
22 | 030507016001 | 车档 | 1.规格:540*150*90成品橡胶车轮定位器 |  | 台 | 136
车挡合计
挡土墙加扶壁加固
23 | 010403004002 | 石挡土墙 | 1.M7.5水泥砂浆砌筑毛石挡墙 |  | m3 | 27.19
挡土墙加扶壁加固合计
分部分项合计
措施项目
24 | 粤011701008001 | 综合钢脚手架 | 1.搭设高度:4.5米内 2.挡土墙脚手架 |  | m2 | 737.6
25 | 041102001001 | 垫层模板 | 1.后座木模制安 |  | m2 | 8.09
26 | 011702028001 | 扶手 | 1.压顶模板 |  | m | 251
本页小计
注：为计取规费等的使用，可在表中增设其中：“定额人工费”。
表—08
分部分项工程和单价措施项目清单与计价表
工程名称：南村1-6栋--市政工程 |  |  |  | 标段： |  |  |  | 第 3 页 共 3 页
序号 | 项目编码 | 项目名称 | 项目特征描述 |  | 计量单位 | 工程量 | 金额（元）
[7 empty] | 综合单价 |  | 综合合价 | 其中
暂估价
单价措施合计
本页小计
合 计
注：为计取规费等的使用，可在表中增设其中：“定额人工费”。
表—08

## 表-09 综合单价分析表
综合单价分析表
工程名称： | [6 empty] | 标段： |  |  |  | 第 页 共 页
项目编码 |  |  |  | 项目名称 |  |  |  |  | 计量单位 |  |  | 工程量
清单综合单价组成明细
定额编号 | 定额项目名称 | 定额 单位 | 数量 | 单价 |  |  |  |  | 合价
|  |  |  | 人工费 | 材料费 | 机具费 |  | 管理费 和利润 | 人工费 | 材料费 |  | 机具费 | 管理费 和利润
人工单价 |  | 小计
元/工日 |  | 未计价材料费
清单项目综合单价
材 料 费 明 细 | 主要材料名称、规格、型号 |  |  |  |  | 单位 |  | 数量 | 单价（元） | 合价（元） |  | 暂估单价 （元） | 暂估合价 （元）
| 其他材料费 | [7 empty] | - |  |  | -
| 材料费小计 | [7 empty] | - |  |  | -
注：1.如不使用省级或行业建设主管部门发布的计价依据，可不填定额编码、名称等； 2.招标文件提供了暂估单价的材料，按暂估的单价填入表内“暂估单价”栏及“暂估合价”栏。
表-09

## 表-11 总价措施项目清单与计价表
总价措施项目清单与计价表
工程名称：南村1-6栋--市政工程 |  |  |  |  | 标段： |  |  | 第 1 页 共 2 页
序号 | 项目编码 | 项目名称 | 计算基础 | 费率 (%) |  | 金额 (元) | 调整费率 (%) |  | 调整后金额 (元) | 备注
1 | LSSGCSF00001 | 绿色施工安全防护措施费 | 分部分项人工费+分部分项机具费 | 16.5 | [5 empty] | 以分部分项的人工费与施工机具费之和为计算基础；以专业工程类型 区分不同费率计算； 单独场地平整工程费率为4.35%； 道路、管网工程费率为16.50%； 桥涵、隧道、水处理构筑物工程费率为14.50%； 分部分项工程总费用在300 万元以内（含300 万元）的项目按基本费率乘以1.20；
2 | 粤041109009001 | 文明工地增加费 | 分部分项人工费+分部分项机具费 | 0 | [5 empty] | 以分部分项的人工费与施工机具费之和为计算基础；市级文明工地0.60%；省级文明工地1.20%
3 | 041109002001 | 夜间施工增加费 |  | 20 | [5 empty] | 以夜间施工项目人工费的20%计算
4 | 041109005001 | 交通疏解员增加费 |  | 15 | [5 empty] | 按照项目分部分项人工费的15%计算（有方案的按照方案计算），
编制人（造价人员）： |  |  |  |  | 复核人（造价工程师）：
表-11
总价措施项目清单与计价表
工程名称：南村1-6栋--市政工程 |  |  |  |  | 标段： |  |  | 第 2 页 共 2 页
序号 | 项目编码 | 项目名称 | 计算基础 | 费率 (%) |  | 金额 (元) | 调整费率 (%) |  | 调整后金额 (元) | 备注
结算时据实结算。
5 | 041108001001 | 地下管线交叉降效费 |  | 0 | [5 empty] | 按实际发生或经批准的施工方案计算
6 | 粤041109008001 | 赶工措施费 | 分部分项人工费+分部分项机具费 | 0 | [5 empty] | 赶工措施费=（1-δ）*分部分项的（人工费+施工机具费）*0.30 （0.8≤δ＜1 式中：δ=合同工期/定额工期）
7 | QTFY00000001 | 其他费用 | [7 empty] | 按实际发生或经批准的施工组织设计方案计算
合 计
编制人（造价人员）： |  |  |  |  | 复核人（造价工程师）：
表-11

## 表-12 其他项目清单与计价汇总表
其他项目清单与计价汇总表
工程名称：南村1-6栋--市政工程 |  |  | 标段： |  | 第 1 页 共 1 页
序号 | 项目名称 | 金额（元） |  | 结算金额（元） |  | 备注
1 | 暂列金额 | 0.00 |  |  |  | 明细详见表-12-1
2 | 暂估价 | 0.00
2.1 | 材料暂估价 | — |  |  |  | 明细详见表-12-2
2.2 | 专业工程暂估价 | 0.00 |  |  |  | 明细详见表-12-3
3 | 计日工 |  |  |  |  | 明细详见表-12-4
4 | 总承包服务费 |  |  |  |  | 明细详见表-12-5
5 | 预算包干费
6 | 工程优质费
7 | 概算幅度差
8 | 现场签证费用
9 | 索赔费用
10 | 其他费用
合 计 | [5 empty] | —
注：材料（工程设备）暂估单价进入清单项目综合单价，此处不汇总。
表—12

## 表-13 规费、税金项目清单与计价表
规费、税金项目清单与计价表
工程名称：南村1-6栋--市政工程 |  |  | 标段： |  | 第 1 页 共 1 页
序号 | 项目名称 | 计算基础 | 计算基数 | 计算费率 (%) |  | 金额(元)
1 | 增值税销项税额 | 分部分项合计+措施合计+其他项目 |  | 9
合 计
编制人（造价人员）： |  |  | 复核人（造价工程师）：
表—13