## 表-04 单位工程招标控制价汇总表
单位工程招标控制价汇总表
工程名称：排水工程 |  | 标段： |  | 第 1 页 共 1 页
序号 | 汇总内容 |  | 金额:(元) |  | 其中：暂估价(元)
1 | 分部分项合计
1.1 | 土石方工程
1.2 | 甘棠九路
1.3 | 偏石路
1.4 | 龙岭路
1.5 | 甘棠大道
2 | 措施合计
2.1 | 绿色施工安全防护措施费
2.2 | 其他措施费
3 | 其他项目
3.1 | 暂列金额
3.2 | 暂估价
3.3 | 计日工
3.4 | 总承包服务费
3.5 | 预算包干费
3.6 | 工程优质费
3.7 | 概算幅度差
3.8 | 索赔费用
3.9 | 现场签证费用
3.10 | 其他费用
4 | 税前工程造价
5 | 增值税销项税额
6 | 总造价
7 | 人工费
招标控制价合计=1+2+3+5
注：本表适用于单位工程招标控制价或投标报价的汇总，如无单位工程划分，单项工程也使用本表汇总
表—04

## 表-08 分部分项工程和单价措施项目清单与计价表(含措施标题)
分部分项工程和单价措施项目清单与计价表
工程名称：排水工程 |  |  |  | 标段： |  |  |  | 第 1 页 共 11 页
序号 | 项目编码 | 项目名称 | 项目特征描述 |  | 计量单位 | 工程量 | 金额（元）
[7 empty] | 综合单价 |  | 综合合价 | 其中
暂估价
土石方工程
1 | 040101002004 | 挖沟槽土方 | 1.土壤类别:一、二类土 2.挖土深度:综合考虑 |  | m3 | 13713.21
2 | 040103001007 | 回填方 | 1.填方材料品种:一般土壤 2.密实度:按规范要求 |  | m3 | 6818.39
3 | 040103001008 | 回填方 | 1.回填砂 |  | m3 | 4526.73
4 | 040103002013 | 余方弃置 | 1.废弃料品种:一般土壤和碎(砾)石 2.运距:暂定9km |  | m3 | 6894.82
土石方工程合计
甘棠九路
雨水
5 | 040504009001 | 偏沟式单篦雨水口 | 1.雨水篦子及圈口材质、型号、规格:单篦雨水口 2.垫层、基础材质及厚度:砼垫层 3.混凝土强度等级:C15 4.砌筑材料品种、规格:砖砌 5.砂浆强度等级及配合比:M10 6.具体做法详见06MS201-8页9 |  | 座 | 170
6 | 040504002001 | 圆形混凝土沉泥井 | 1.圆形混凝土沉泥井φ1250 2.钢筋的制安 3.底板砼C25、S4，井壁砼C25、S4，井圈砼C30 4.重型铸铁井盖及盖座φ700带防坠网 5.垫层砼C15，120mm厚盖板砼C25 6.平均井深：综合图纸考虑 7.图集：06MS201-3，P126 |  | 座 | 6
本页小计
注：为计取规费等的使用，可在表中增设其中：“定额人工费”。
表—08
分部分项工程和单价措施项目清单与计价表
工程名称：排水工程 |  |  |  | 标段： |  |  |  | 第 2 页 共 11 页
序号 | 项目编码 | 项目名称 | 项目特征描述 |  | 计量单位 | 工程量 | 金额（元）
[7 empty] | 综合单价 |  | 综合合价 | 其中
暂估价
7 | 040504002002 | 圆形混凝土检查井 | 1.圆形混凝土检查井φ1250 2.钢筋的制安 3.底板砼C25、S4，井壁砼C25、S4，井圈砼C30 4.重型铸铁井盖及盖座φ700带防坠网 5.垫层砼C15，120mm厚盖板砼C25 6.平均井深：综合图纸考虑 7.图集：06MS201-3，P15 |  | 座 | 22
8 | 040501001001 | 混凝土管 | 1、管材规格：II级钢筋混凝土管 d300 2、管道基础：C15砼 3、接口方式：橡胶圈接口 4、其他：管道闭水试验 |  | m | 390
9 | 040501001003 | 混凝土管 | 1、管材规格：II级钢筋混凝土管 d800 2、管道基础：C15砼 3、接口方式：橡胶圈接口 4、其他：管道闭水试验 |  | m | 703
雨水合计
污水
10 | 040504002003 | 圆形混凝土沉泥井 | 1.圆形混凝土沉泥井φ1250 2.钢筋的制安 3.底板砼C25、S4，井壁砼C25、S4，井圈砼C30 4.重型铸铁井盖及盖座φ700带防坠网 5.垫层砼C15，120mm厚盖板砼C25 6.平均井深：综合图纸考虑 7.图集：06MS201-3，P126 |  | 座 | 2
本页小计
注：为计取规费等的使用，可在表中增设其中：“定额人工费”。
表—08
分部分项工程和单价措施项目清单与计价表
工程名称：排水工程 |  |  |  | 标段： |  |  |  | 第 3 页 共 11 页
序号 | 项目编码 | 项目名称 | 项目特征描述 |  | 计量单位 | 工程量 | 金额（元）
[7 empty] | 综合单价 |  | 综合合价 | 其中
暂估价
11 | 040504002004 | 圆形混凝土检查井 | 1.圆形混凝土检查井φ1250 2.钢筋的制安 3.底板砼C25、S4，井壁砼C25、S4，井圈砼C30 4.重型铸铁井盖及盖座φ700带防坠网 5.垫层砼C15，120mm厚盖板砼C25 6.平均井深：综合图纸考虑 7.图集：06MS201-3，P25 |  | 座 | 6
12 | 040504002017 | 圆形混凝土检查井 | 1.圆形混凝土检查井φ1500 2.钢筋的制安 3.底板砼C25、S4，井壁砼C25、S4，井圈砼C30 4.重型铸铁井盖及盖座φ700带防坠网 5.垫层砼C15，120mm厚盖板砼C25 6.平均井深：综合图纸考虑 7.图集：06MS201-3，P28 |  | 座 | 1
13 | 040501001041 | 混凝土管 | 1、管材规格：II级钢筋混凝土管 d800 2、管道基础：C15砼 3、接口方式：橡胶圈接口 4、其他：管道闭水试验 |  | m | 337
14 | 040501001042 | 混凝土管 | 1、管材规格：II级钢筋混凝土管 d1000 2、管道基础：C15砼 3、接口方式：橡胶圈接口 4、其他：管道闭水试验 |  | m | 45
污水合计
清淤、破除及修复
15 | 040504001001 | 砌筑井 | 1.更换球墨铸铁给水井盖 2.给水井抬高0.1米 |  | 座 | 2
16 | 040504001003 | 砌筑井 | 1.更换球墨铸铁雨水井盖 2.雨水井抬高0.1米 |  | 座 | 4
17 | 040504001004 | 砌筑井 | 1.更换球墨铸铁雨水井盖 2.雨水井降低0.1米 |  | 座 | 137
18 | 041102007001 | 下水道设施零星修补 更换井盖 | 1.更换球墨铸铁污水井盖 |  | 个 | 7
本页小计
注：为计取规费等的使用，可在表中增设其中：“定额人工费”。
表—08
分部分项工程和单价措施项目清单与计价表
工程名称：排水工程 |  |  |  | 标段： |  |  |  | 第 4 页 共 11 页
序号 | 项目编码 | 项目名称 | 项目特征描述 |  | 计量单位 | 工程量 | 金额（元）
[7 empty] | 综合单价 |  | 综合合价 | 其中
暂估价
19 | 040504001005 | 砌筑井 | 1.更换球墨铸铁污水井盖 2.污水井抬高0.1米 |  | 座 | 5
20 | 040504001006 | 砌筑井 | 1.更换球墨铸铁污水井盖 2.污水井降低0.1米 |  | 座 | 18
21 | 040504001007 | 砌筑井 | 1.更换球墨铸铁雨水篦子 2.雨水口抬高0.1米 |  | 座 | 1
22 | 040501001007 | 混凝土管 | 1.管道清淤 2.管径:De500 3.淤泥积泥1/2以内 |  | m | 2800
23 | 040501001009 | 混凝土管 | 1.管道清淤 2.管径:De800 3.淤泥积泥1/2以内 |  | m | 1800
24 | 040501001010 | 混凝土管 | 1.管道清淤 2.管径:De1000 3.淤泥积泥1/2以内 |  | m | 820
25 | 041001006001 | 拆除管道 | 1.材质:混凝土 2.管径:DN800 3.运距:暂定9km |  | m | 700
26 | 041001007001 | 拆除砖石结构 | 1.类型:雨水口 2.运距:暂定9km |  | 座 | 145
27 | 040103002002 | 余方弃置 | 1.废弃料品种:管道清淤 2.运距:暂定9km |  | m3 | 1048.76
清淤、破除及修复合计
道路破除及修复
28 | 041001001043 | 拆除路面 | 1.材质:沥青面层 2.厚度:10cm 3.运距:暂定9km |  | m2 | 1200
29 | 041001003003 | 拆除基层 | 1.材质:水稳及碎石基层 2.厚度:48cm 3.运距:暂定9km |  | m2 | 1200
30 | 040203006001 | 4cm 细粒式SBS改性沥青砼（AC-13C） | 1.沥青混凝土种类:细粒式SBS改性沥青砼（AC-13C） 2.厚度:4cm |  | m2 | 1200
31 | 040203006002 | 6cm AC-20C中粒式沥青混凝土 | 1.沥青混凝土种类:AC-20C中粒式沥青混凝土 2.厚度:6cm |  | m2 | 1200
本页小计
注：为计取规费等的使用，可在表中增设其中：“定额人工费”。
表—08
分部分项工程和单价措施项目清单与计价表
工程名称：排水工程 |  |  |  | 标段： |  |  |  | 第 5 页 共 11 页
序号 | 项目编码 | 项目名称 | 项目特征描述 |  | 计量单位 | 工程量 | 金额（元）
[7 empty] | 综合单价 |  | 综合合价 | 其中
暂估价
32 | 040202015005 | 水泥稳定碎(砾)石 | 1.水泥含量:5.5% 2.石料规格:水泥稳定碎石 3.厚度:30cm 4.运距:暂定1km |  | m2 | 1200
33 | 040202015007 | 水泥稳定碎(砾)石 | 1.水泥含量:4.5% 2.石料规格:水泥稳定碎石 3.厚度:18cm 4.运距:暂定1km |  | m2 | 1200
34 | 040202011001 | 碎石 | 1.石料规格:级配碎石 2.厚度:15cm |  | m2 | 1200
35 | 040202001001 | 路床(槽)整形 | 1.工作内容:整修路拱、碾压成型 2.部位:道路路床碾压 |  | m2 | 1200
道路破除及修复合计
甘棠九路合计
偏石路
雨水
36 | 040504009002 | 偏沟式单篦雨水口 | 1.雨水篦子及圈口材质、型号、规格:单篦雨水口 2.垫层、基础材质及厚度:砼垫层 3.混凝土强度等级:C15 4.砌筑材料品种、规格:砖砌 5.砂浆强度等级及配合比:M10 6.具体做法详见06MS201-8页9 |  | 座 | 8
37 | 040504002005 | 圆形混凝土沉泥井 | 1.圆形混凝土沉泥井φ1250 2.钢筋的制安 3.底板砼C25、S4，井壁砼C25、S4，井圈砼C30 4.重型铸铁井盖及盖座φ700带防坠网 5.垫层砼C15，120mm厚盖板砼C25 6.平均井深：综合图纸考虑 7.图集：06MS201-3，P126 |  | 座 | 1
本页小计
注：为计取规费等的使用，可在表中增设其中：“定额人工费”。
表—08
分部分项工程和单价措施项目清单与计价表
工程名称：排水工程 |  |  |  | 标段： |  |  |  | 第 6 页 共 11 页
序号 | 项目编码 | 项目名称 | 项目特征描述 |  | 计量单位 | 工程量 | 金额（元）
[7 empty] | 综合单价 |  | 综合合价 | 其中
暂估价
38 | 040504002006 | 圆形混凝土检查井 | 1.圆形混凝土检查井φ1000 2.钢筋的制安 3.底板砼C25、S4，井壁砼C25、S4，井圈砼C30 4.重型铸铁井盖及盖座φ700带防坠网 5.垫层砼C15，120mm厚盖板砼C25 6.平均井深：1.5m 7.图集：06MS201-3，P12 |  | 座 | 12
39 | 040504006001 | 砌体出水口 | 1.砖砌八字形出水口 2.06MS201-9 页5 |  | 座 | 1
40 | 040501001011 | 混凝土管 | 1、管材规格：II级钢筋混凝土管 d300 2、管道基础：C15砼 3、接口方式：橡胶圈接口 4、其他：管道闭水试验 |  | m | 41
41 | 040501001012 | 混凝土管 | 1、管材规格：II级钢筋混凝土管 d400 2、管道基础：C15砼 3、接口方式：橡胶圈接口 4、其他：管道闭水试验 |  | m | 121
42 | 040501001013 | 混凝土管 | 1、管材规格：II级钢筋混凝土管 d600 2、管道基础：C15砼 3、接口方式：橡胶圈接口 4、其他：管道闭水试验 |  | m | 10
43 | 040501001043 | 混凝土管 | 1、管材规格：II级钢筋混凝土管 d1500 2、管道基础：C15砼 3、接口方式：橡胶圈接口 4、其他：管道闭水试验 |  | m | 19
雨水合计
污水
本页小计
注：为计取规费等的使用，可在表中增设其中：“定额人工费”。
表—08
分部分项工程和单价措施项目清单与计价表
工程名称：排水工程 |  |  |  | 标段： |  |  |  | 第 7 页 共 11 页
序号 | 项目编码 | 项目名称 | 项目特征描述 |  | 计量单位 | 工程量 | 金额（元）
[7 empty] | 综合单价 |  | 综合合价 | 其中
暂估价
44 | 040504002007 | 圆形混凝土沉泥井 | 1.圆形混凝土沉泥井φ1250 2.钢筋的制安 3.底板砼C25、S4，井壁砼C25、S4，井圈砼C30 4.重型铸铁井盖及盖座φ700带防坠网 5.垫层砼C15，120mm厚盖板砼C25 6.平均井深：综合图纸考虑 7.图集：06MS201-3，P126 |  | 座 | 4
45 | 040504002008 | 圆形混凝土检查井 | 1.圆形混凝土检查井φ1000 2.钢筋的制安 3.底板砼C25、S4，井壁砼C25、S4，井圈砼C30 4.重型铸铁井盖及盖座φ700带防坠网 5.垫层砼C15，120mm厚盖板砼C25 6.平均井深：综合图纸考虑 7.图集：06MS201-3，P21 |  | 座 | 11
46 | 040501001015 | 混凝土管 | 1、管材规格：II级钢筋混凝土管 d400 2、管道基础：C15砼 3、接口方式：橡胶圈接口 4、其他：管道闭水试验 |  | m | 496
污水合计
清淤及井盖更换
47 | 040504001009 | 砌筑井 | 1.更换球墨铸铁给水井盖 |  | 座 | 1
48 | 040504001011 | 砌筑井 | 1.更换球墨铸铁雨水井盖 2.雨水井抬高0.1米 |  | 座 | 31
49 | 040504001013 | 砌筑井 | 1.更换球墨铸铁污水井盖 2.污水井抬高0.1米 |  | 座 | 4
50 | 040504001015 | 砌筑井 | 1.更换球墨铸铁雨水篦子 2.雨水口抬高0.1米 |  | 座 | 29
51 | 040501001016 | 混凝土管 | 1.管道清淤 2.管径:De300 3.淤泥积泥1/2以内 |  | m | 560
52 | 040501001018 | 混凝土管 | 1.管道清淤 2.管径:De600 3.淤泥积泥1/2以内 |  | m | 560
本页小计
注：为计取规费等的使用，可在表中增设其中：“定额人工费”。
表—08
分部分项工程和单价措施项目清单与计价表
工程名称：排水工程 |  |  |  | 标段： |  |  |  | 第 8 页 共 11 页
序号 | 项目编码 | 项目名称 | 项目特征描述 |  | 计量单位 | 工程量 | 金额（元）
[7 empty] | 综合单价 |  | 综合合价 | 其中
暂估价
53 | 040501001020 | 混凝土管 | 1.管道清淤 2.管径:De1000 3.淤泥积泥1/2以内 |  | m | 90
54 | 040103002014 | 余方弃置 | 1.废弃料品种:管道清淤 2.运距:暂定9km |  | m3 | 134.235
清淤及井盖更换合计
道路破除及修复
55 | 041001001044 | 拆除路面 | 1.材质:沥青面层 2.厚度:10cm 3.运距:暂定9km |  | m2 | 95
56 | 041001003004 | 拆除基层 | 1.材质:水稳及碎石基层 2.厚度:48cm 3.运距:暂定9km |  | m2 | 95
57 | 040203006003 | 4cm 细粒式SBS改性沥青砼（AC-13C） | 1.沥青混凝土种类:细粒式SBS改性沥青砼（AC-13C） 2.厚度:4cm |  | m2 | 95
58 | 040203006004 | 6cm AC-20C中粒式沥青混凝土 | 1.沥青混凝土种类:AC-20C中粒式沥青混凝土 2.厚度:6cm |  | m2 | 95
59 | 040202015006 | 水泥稳定碎(砾)石 | 1.水泥含量:5.5% 2.石料规格:水泥稳定碎石 3.厚度:30cm 4.运距:暂定1km |  | m2 | 95
60 | 040202015008 | 水泥稳定碎(砾)石 | 1.水泥含量:4.5% 2.石料规格:水泥稳定碎石 3.厚度:18cm 4.运距:暂定1km |  | m2 | 95
61 | 040202011002 | 碎石 | 1.石料规格:级配碎石 2.厚度:15cm |  | m2 | 95
62 | 040202001002 | 路床(槽)整形 | 1.工作内容:整修路拱、碾压成型 2.部位:道路路床碾压 |  | m2 | 95
道路破除及修复合计
偏石路合计
龙岭路
污水
本页小计
注：为计取规费等的使用，可在表中增设其中：“定额人工费”。
表—08
分部分项工程和单价措施项目清单与计价表
工程名称：排水工程 |  |  |  | 标段： |  |  |  | 第 9 页 共 11 页
序号 | 项目编码 | 项目名称 | 项目特征描述 |  | 计量单位 | 工程量 | 金额（元）
[7 empty] | 综合单价 |  | 综合合价 | 其中
暂估价
63 | 040504002011 | 圆形混凝土沉泥井 | 1.圆形混凝土沉泥井φ1250 2.钢筋的制安 3.底板砼C25、S4，井壁砼C25、S4，井圈砼C30 4.重型铸铁井盖及盖座φ700带防坠网 5.垫层砼C15，120mm厚盖板砼C25 6.平均井深：综合图纸考虑 7.图集：06MS201-3，P126 |  | 座 | 2
64 | 040504002012 | 圆形混凝土检查井 | 1.圆形混凝土检查井φ1000 2.钢筋的制安 3.底板砼C25、S4，井壁砼C25、S4，井圈砼C30 4.重型铸铁井盖及盖座φ700带防坠网 5.垫层砼C15，120mm厚盖板砼C25 6.平均井深：综合图纸考虑 7.图集：06MS201-3，P21 |  | 座 | 2
65 | 040501001044 | 混凝土管 | 1、管材规格：II级钢筋混凝土管 d400 2、管道基础：C15砼 3、接口方式：橡胶圈接口 4、其他：管道闭水试验 |  | m | 195
污水合计
清淤及井盖更换
66 | 040504001033 | 砌筑井 | 1.更换球墨铸铁给水井盖 |  | 座 | 1
67 | 040504001019 | 砌筑井 | 1.更换球墨铸铁雨水井盖 2.雨水井抬高0.1米 |  | 座 | 22
68 | 040504001023 | 砌筑井 | 1.更换球墨铸铁雨水篦子 2.雨水口抬高0.1米 |  | 座 | 22
69 | 040504001021 | 砌筑井 | 1.更换球墨铸铁污水井盖 |  | 座 | 3
70 | 040501001026 | 混凝土管 | 1.管道清淤 2.管径:De300 3.淤泥积泥1/2以内 |  | m | 50
71 | 040501001027 | 混凝土管 | 1.管道清淤 2.管径:De500 3.淤泥积泥1/2以内 |  | m | 720
本页小计
注：为计取规费等的使用，可在表中增设其中：“定额人工费”。
表—08
分部分项工程和单价措施项目清单与计价表
工程名称：排水工程 |  |  |  | 标段： |  |  |  | 第 10 页 共 11 页
序号 | 项目编码 | 项目名称 | 项目特征描述 |  | 计量单位 | 工程量 | 金额（元）
[7 empty] | 综合单价 |  | 综合合价 | 其中
暂估价
72 | 040501001030 | 混凝土管 | 1.管道清淤 2.管径:De1000 3.淤泥积泥1/2以内 |  | m | 150
73 | 040103002015 | 余方弃置 | 1.废弃料品种:管道清淤 2.运距:暂定9km |  | m3 | 131.2913
清淤及井盖更换合计
龙岭路合计
甘棠大道
清淤及井盖更换
74 | 040504001025 | 砌筑井 | 1.更换球墨铸铁给水井盖 |  | 座 | 4
75 | 040504001027 | 砌筑井 | 1.更换球墨铸铁雨水井盖 2.雨水井抬高0.1米 |  | 座 | 16
76 | 040504001029 | 砌筑井 | 1.更换球墨铸铁污水井盖 2.污水井抬高0.1米 |  | 座 | 10
77 | 040504001031 | 砌筑井 | 1.更换球墨铸铁雨水篦子 2.雨水口抬高0.1米 |  | 座 | 16
78 | 040501001036 | 混凝土管 | 1.管道清淤 2.管径:De300 3.淤泥积泥1/2以内 |  | m | 40
79 | 040501001037 | 混凝土管 | 1.管道清淤 2.管径:De500 3.淤泥积泥1/2以内 |  | m | 360
80 | 040501001039 | 混凝土管 | 1.管道清淤 2.管径:De800 3.淤泥积泥1/2以内 |  | m | 720
81 | 040103002016 | 余方弃置 | 1.废弃料品种:管道清淤 2.运距:暂定9km |  | m3 | 217.602
清淤及井盖更换合计
甘棠大道合计
分部分项合计
措施项目
| 1 | 绿色施工安全防护措施费
82 | 041101005001 | 井字架 |  |  | 座 | 69
本页小计
注：为计取规费等的使用，可在表中增设其中：“定额人工费”。
表—08
分部分项工程和单价措施项目清单与计价表
工程名称：排水工程 |  |  |  | 标段： |  |  |  | 第 11 页 共 11 页
序号 | 项目编码 | 项目名称 | 项目特征描述 |  | 计量单位 | 工程量 | 金额（元）
[7 empty] | 综合单价 |  | 综合合价 | 其中
暂估价
| 2 | 措施其他项目
83 | 041102001001 | 垫层模板 |  |  | m2 | 40.17
84 | 041102034001 | 池底模板 |  |  | m2 | 84.24
85 | 041102035001 | 池壁(隔墙)模板 |  |  | m2 | 1458.43
86 | 041102036001 | 池盖模板 |  |  | m2 | 139.52
87 | 041102031001 | 管(渠)道平基模板 |  |  | m2 | 1666.39
单价措施合计
本页小计
合 计
注：为计取规费等的使用，可在表中增设其中：“定额人工费”。
表—08

## 表-11 总价措施项目清单与计价表
总价措施项目清单与计价表
工程名称：排水工程 |  |  |  |  | 标段： |  |  | 第 1 页 共 2 页
序号 | 项目编码 | 项目名称 | 计算基础 | 费率 (%) |  | 金额 (元) | 调整费率 (%) |  | 调整后金额 (元) | 备注
1 | LSSGCSF00001 | 绿色施工安全防护措施费 | 分部分项人工费+分部分项机具费 | 16.5 | [5 empty] | 以分部分项的人工费与施工机具费之和为计算基础；以专业工程类型 区分不同费率计算； 单独场地平整工程费率为4.35%； 道路、管网工程费率为16.50%； 桥涵、隧道、水处理构筑物工程费率为14.50%； 分部分项工程总费用在300 万元以内（含300 万元）的项目按基本费率乘以1.20；
2 | 粤041109009001 | 文明工地增加费 | 分部分项人工费+分部分项机具费 | 0 | [5 empty] | 以分部分项的人工费与施工机具费之和为计算基础；市级文明工地0.60%；省级文明工地1.20%
3 | 041109002001 | 夜间施工增加费 |  | 20 | [5 empty] | 以夜间施工项目人工费的20%计算
4 | 041109005001 | 交通疏解员增加费 |  | 15 | [5 empty] | 按照项目分部分项人工费的15%计算（有方案的按照方案计算），
编制人（造价人员）： |  |  |  |  | 复核人（造价工程师）：
表-11
总价措施项目清单与计价表
工程名称：排水工程 |  |  |  |  | 标段： |  |  | 第 2 页 共 2 页
序号 | 项目编码 | 项目名称 | 计算基础 | 费率 (%) |  | 金额 (元) | 调整费率 (%) |  | 调整后金额 (元) | 备注
结算时据实结算。
5 | 041108001001 | 地下管线交叉降效费 |  | 0 | [5 empty] | 按实际发生或经批准的施工方案计算
6 | 粤041109008001 | 赶工措施费 | 分部分项人工费+分部分项机具费 | 0 | [5 empty] | 赶工措施费=（1-δ）*分部分项的（人工费+施工机具费）*0.30 （0.8≤δ＜1 式中：δ=合同工期/定额工期）
7 | QTFY00000001 | 其他费用 | [7 empty] | 按实际发生或经批准的施工组织设计方案计算
合 计
编制人（造价人员）： |  |  |  |  | 复核人（造价工程师）：
表-11

## 表-12 其他项目清单与计价汇总表
其他项目清单与计价汇总表
工程名称：排水工程 |  |  | 标段： |  | 第 1 页 共 1 页
序号 | 项目名称 | 金额（元） |  | 结算金额（元） |  | 备注
1 | 暂列金额 | 0.00 |  |  |  | 明细详见表-12-1
2 | 暂估价 | 0.00
2.1 | 材料暂估价 | — |  |  |  | 明细详见表-12-2
2.2 | 专业工程暂估价 | 0.00 |  |  |  | 明细详见表-12-3
3 | 计日工 |  |  |  |  | 明细详见表-12-4
4 | 总承包服务费 |  |  |  |  | 明细详见表-12-5
5 | 预算包干费
6 | 工程优质费
7 | 概算幅度差
8 | 现场签证费用
9 | 索赔费用
10 | 其他费用
合 计 | [5 empty] | —
注：材料（工程设备）暂估单价进入清单项目综合单价，此处不汇总。
表—12

## 表-13 规费、税金项目清单与计价表
规费、税金项目清单与计价表
工程名称：排水工程 |  |  | 标段： |  | 第 1 页 共 1 页
序号 | 项目名称 | 计算基础 | 计算基数 | 计算费率 (%) |  | 金额(元)
1 | 增值税销项税额 | 分部分项合计+措施合计+其他项目 |  | 9
合 计
编制人（造价人员）： |  |  | 复核人（造价工程师）：
表—13