## 表-04 单位工程招标控制价汇总表
单位工程招标控制价汇总表
工程名称：照明工程 |  | 标段： |  | 第 1 页 共 1 页
序号 | 汇总内容 |  | 金额:(元) |  | 其中：暂估价(元)
1 | 分部分项合计
1.1 | 土石方工程
1.2 | 甘棠九路
1.3 | 偏石路
1.4 | 中钢、万立企业门前道路
2 | 措施合计
2.1 | 绿色施工安全防护措施费
2.2 | 其他措施费
3 | 其他项目
3.1 | 暂列金额
3.2 | 暂估价
3.3 | 计日工
3.4 | 总承包服务费
3.5 | 预算包干费
3.6 | 工程优质费
3.7 | 概算幅度差
3.8 | 索赔费用
3.9 | 现场签证费用
3.10 | 其他费用
4 | 税前工程造价
5 | 增值税销项税额
6 | 总造价
7 | 人工费
招标控制价合计=1+2+3+5
注：本表适用于单位工程招标控制价或投标报价的汇总，如无单位工程划分，单项工程也使用本表汇总
表—04

## 表-08 分部分项工程和单价措施项目清单与计价表(含措施标题)
分部分项工程和单价措施项目清单与计价表
工程名称：照明工程 |  |  |  | 标段： |  |  |  | 第 1 页 共 9 页
序号 | 项目编码 | 项目名称 | 项目特征描述 |  | 计量单位 | 工程量 | 金额（元）
[7 empty] | 综合单价 |  | 综合合价 | 其中
暂估价
土石方工程
1 | 040101002004 | 挖沟槽土方 | 1.土壤类别:一、二类土 2.挖土深度:2m内 |  | m3 | 4462.4
2 | 040103001004 | 回填方 | 1.填方材料品种:回填土 2.填方来源、运距:原土回填 |  | m3 | 3894.1
3 | 040103002004 | 余方弃置 | 1.废弃料品种:原土 2.运距:9km |  | m3 | 568.3
土石方工程合计
甘棠九路
照明设施
4 | 030412007001 | 一般路灯 | 1.名称:12m单臂杆路灯 2.灯杆材质、规格:H=12m 金属杆，配有底座法兰、4根1.5m长M24地脚螺栓 3.灯架形式及臂长:半截光型LED灯200W 4.基础形式、砂浆配合比:200mm厚C15素砼垫层，C30混凝土基础 5.接地要求:Φ12热镀锌圆钢接地引线，与地脚螺栓及基础笼焊接；L50*5热镀锌角钢接地街 L=2500 |  | 套 | 129
5 | 030412008001 | 投光灯 | 1.名称:投光灯 2.型号:半截光LED灯 3*200W 3.灯杆材质、规格:H=14m 金属杆，配有底座法兰、4根1.5m长M24地脚螺栓 4.基础形式、砂浆配合比:200mm厚C15素砼垫层，C30混凝土基础 5.接地要求:Φ12热镀锌圆钢接地引线，与地脚螺栓及基础笼焊接；L50*5热镀锌角钢接地街 L=2500 |  | 套 | 15
6 | 040803001001 | 电缆 | 1.名称:电力电缆 2.规格:YJV22-0.6/1kV-5x16 3.材质:铜芯电缆 |  | m | 2663
本页小计
注：为计取规费等的使用，可在表中增设其中：“定额人工费”。
表—08
分部分项工程和单价措施项目清单与计价表
工程名称：照明工程 |  |  |  | 标段： |  |  |  | 第 2 页 共 9 页
序号 | 项目编码 | 项目名称 | 项目特征描述 |  | 计量单位 | 工程量 | 金额（元）
[7 empty] | 综合单价 |  | 综合合价 | 其中
暂估价
7 | 040804002001 | 配线 | 1.名称:配线 2.型号、规格:RVV-0.45/0.75kV-3*2.5mm2 3.配线部位:灯内接线 |  | m | 1728
8 | 040803002001 | 电缆保护管 | 1.名称:电缆保护管 2.规格:φ75 3.材质:HDPE 4.敷设方式:埋地敷设 |  | m | 2091
9 | 040803002002 | 电缆保护管 | 1.名称:电缆保护管 2.规格:4*φ100 δ=4mm 3.材质:镀锌钢管 4.400*400*400C25商品混凝土防盗水泥块 5.其他详见设计图纸 |  | m | 572
10 | 040806002001 | 接地母线 | 1.规格:Φ12mm镀锌圆钢 |  | m | 2284
11 | 030404017001 | 控制箱 | 1.名称:路灯控制箱 2.规格:详见施工图纸 3.C25混凝土基础 |  | 台 | 2
12 | 030404017002 | 控制箱 | 1.名称:路灯智能集中控制器 2.规格:详见施工图纸 |  | 台 | 1
13 | 040303002001 | 照明控制箱基础 | 1.名称:照明控制箱基础 2.规格:1.14*0.66*0.6m 3.混凝土强度等级:C25 |  | m3 | 0.90288
14 | 040205001001 | 电缆接线井 530x730x900 | 1.名称:接线井 2.规格:530x730x900 3.其他详见设计图纸 |  | 座 | 4
15 | 040205001002 | 路灯手孔井 400x400x500 | 1.名称:手孔井 2.规格:400x400x500 3.其他详见设计图纸 |  | 座 | 144
16 | 040303001001 | 基座 | 1.构件类型:基座 2.混凝土种类:现浇 3.混凝土强度等级:C25 |  | m3 | 211.58
17 | 041001010001 | 拆除电杆 | 1.拆除现状路灯及地面基础 |  | 根 | 23
18 | 041001001047 | 拆除路面 | 1.材质:水泥砼路面 2.厚度:25cm 3.运距:暂定9km |  | m2 | 548.4
本页小计
注：为计取规费等的使用，可在表中增设其中：“定额人工费”。
表—08
分部分项工程和单价措施项目清单与计价表
工程名称：照明工程 |  |  |  | 标段： |  |  |  | 第 3 页 共 9 页
序号 | 项目编码 | 项目名称 | 项目特征描述 |  | 计量单位 | 工程量 | 金额（元）
[7 empty] | 综合单价 |  | 综合合价 | 其中
暂估价
19 | 041001003001 | 拆除基层 | 1.材质:水泥稳定碎石基层 2.厚度:20cm 3.运距:暂定9km |  | m2 | 538.5
20 | 041001003002 | 拆除基层 | 1.材质:砂砾 2.厚度:15cm 3.运距:暂定9km |  | m2 | 544
21 | 040203007001 | 水泥混凝土 | 1.混凝土强度等级:C40 2.厚度:25cm |  | m2 | 493.6
22 | 040202015007 | 水泥稳定碎(砾)石 | 1.水泥含量:5% 2.石料规格:水泥稳定碎石 3.厚度:20cm 4.运距:暂定9km |  | m2 | 484.75
23 | 040202011001 | 碎石 | 1.15cm天然砂砾 |  | m2 | 489.6
照明设施合计
外接电
24 | 040801003001 | 组合型成套箱式变电站 | 1.名称:箱式变电站 2.型号:SCB13-100KVA/10/0.4 3.容量(KV·A):100KVA 4.基础形式、材质、规格:C25砼基础 M7.5水泥砂浆砖砌平台 5.具体做法详见施工图纸 |  | 台 | 1
25 | 030408001001 | 电力电缆 | 1.名称:高压进线电缆 2.型号:YJV22-8.7/15KV-3X70mm2 |  | m | 50
26 | 040205001005 | 电缆接线井 530x730x900 | 1.名称:接线井 2.规格:530x730x900 3.其他详见设计图纸 |  | 座 | 2
外接电合计
甘棠九路合计
偏石路
照明设施
本页小计
注：为计取规费等的使用，可在表中增设其中：“定额人工费”。
表—08
分部分项工程和单价措施项目清单与计价表
工程名称：照明工程 |  |  |  | 标段： |  |  |  | 第 4 页 共 9 页
序号 | 项目编码 | 项目名称 | 项目特征描述 |  | 计量单位 | 工程量 | 金额（元）
[7 empty] | 综合单价 |  | 综合合价 | 其中
暂估价
27 | 030412007002 | 一般路灯 | 1.名称:9m单臂杆路灯（灯杆利旧） 2.灯杆材质、规格:H=9m 金属杆，配有底座法兰、4根1.5m长M24地脚螺栓 3.灯架形式及臂长:半截光型LED灯150W 4.基础形式、砂浆配合比:200mm厚C15素砼垫层，C30混凝土基础 5.接地要求:Φ12热镀锌圆钢接地引线，与地脚螺栓及基础笼焊接；L50*5热镀锌角钢接地街 L=2500 |  | 套 | 13
28 | 030412008002 | 投光灯 | 1.名称:投光灯 2.型号:半截光LED灯 3*200W 3.灯杆材质、规格:H=14m 金属杆，配有底座法兰、4根1.5m长M24地脚螺栓 4.基础形式、砂浆配合比:200mm厚C15素砼垫层，C30混凝土基础 5.接地要求:Φ12热镀锌圆钢接地引线，与地脚螺栓及基础笼焊接；L50*5热镀锌角钢接地街 L=2500 |  | 套 | 1
29 | 040803001002 | 电缆 | 1.名称:电力电缆 2.规格:YJV22-0.6/1kV-5x10 3.材质:铜芯电缆 |  | m | 128
30 | 040804002002 | 配线 | 1.名称:配线 2.型号、规格:RVV-0.45/0.75kV-3*2.5mm2 3.配线部位:灯内接线 |  | m | 36
31 | 040803002003 | 电缆保护管 | 1.名称:电缆保护管 2.规格:φ75 3.材质:HDPE 4.敷设方式:埋地敷设 |  | m | 128
32 | 040806002002 | 接地母线 | 1.规格:Φ12mm镀锌圆钢 |  | m | 120
本页小计
注：为计取规费等的使用，可在表中增设其中：“定额人工费”。
表—08
分部分项工程和单价措施项目清单与计价表
工程名称：照明工程 |  |  |  | 标段： |  |  |  | 第 5 页 共 9 页
序号 | 项目编码 | 项目名称 | 项目特征描述 |  | 计量单位 | 工程量 | 金额（元）
[7 empty] | 综合单价 |  | 综合合价 | 其中
暂估价
33 | 040205001004 | 路灯手孔井 400x400x500 | 1.名称:手孔井 2.规格:400x400x500 3.其他详见设计图纸 |  | 座 | 4
34 | 030412007003 | 一般路灯 | 1.名称:9m单臂杆路灯（拆除、安装） 2.灯杆材质、规格:H=9m 金属杆，配有底座法兰、4根1.5m长M24地脚螺栓 3.灯架形式及臂长:半截光型LED灯150W 4.基础形式、砂浆配合比:200mm厚C15素砼垫层，C30混凝土基础 5.接地要求:Φ12热镀锌圆钢接地引线，与地脚螺栓及基础笼焊接；L50*5热镀锌角钢接地街 L=2500 |  | 套 | 4
35 | 040303001002 | 基座 | 1.构件类型:基座 2.混凝土种类:现浇 3.混凝土强度等级:C25 |  | m3 | 0.23
照明设施合计
偏石路合计
中钢、万立企业门前道路
照明设施
36 | 030412007004 | 一般路灯 | 1.名称:12m单臂杆路灯 2.灯杆材质、规格:H=12m 金属杆，配有底座法兰、4根1.5m长M24地脚螺栓 3.灯架形式及臂长:半截光型LED灯200W 4.基础形式、砂浆配合比:200mm厚C15素砼垫层，C30混凝土基础 5.接地要求:Φ12热镀锌圆钢接地引线，与地脚螺栓及基础笼焊接；L50*5热镀锌角钢接地街 L=2500 |  | 套 | 40
本页小计
注：为计取规费等的使用，可在表中增设其中：“定额人工费”。
表—08
分部分项工程和单价措施项目清单与计价表
工程名称：照明工程 |  |  |  | 标段： |  |  |  | 第 6 页 共 9 页
序号 | 项目编码 | 项目名称 | 项目特征描述 |  | 计量单位 | 工程量 | 金额（元）
[7 empty] | 综合单价 |  | 综合合价 | 其中
暂估价
37 | 030412007005 | 一般路灯 | 1.名称:10m单臂杆路灯 2.灯杆材质、规格:H=10m 金属杆，配有底座法兰、4根1.3m长M24地脚螺栓 3.灯架形式及臂长:半截光型LED灯90W 4.基础形式、砂浆配合比:200mm厚C15素砼垫层，C30混凝土基础 5.接地要求:Φ12热镀锌圆钢接地引线，与地脚螺栓及基础笼焊接；L50*5热镀锌角钢接地街 L=2500 |  | 套 | 13
38 | 030412007006 | 一般路灯 | 1.名称:9m单臂杆路灯 2.灯杆材质、规格:H=9m 金属杆，配有底座法兰、4根1.3m长M24地脚螺栓 3.灯架形式及臂长:半截光型LED灯200W 4.基础形式、砂浆配合比:200mm厚C15素砼垫层，C30混凝土基础 5.接地要求:Φ12热镀锌圆钢接地引线，与地脚螺栓及基础笼焊接；L50*5热镀锌角钢接地街 L=2500 |  | 套 | 13
39 | 040803001004 | 电缆 | 1.名称:电力电缆 2.规格:YJV22-0.6/1kV-5x10 3.材质:铜芯电缆 |  | m | 1840.8
40 | 040803001005 | 电缆 | 1.名称:电力电缆 2.规格:YJV22-0.6/1kV-5x6 3.材质:铜芯电缆 |  | m | 499.7
41 | 040804002003 | 配线 | 1.名称:配线 2.型号、规格:RVV-0.45/0.75kV-3*2.5mm2 3.配线部位:灯内接线 |  | m | 644
本页小计
注：为计取规费等的使用，可在表中增设其中：“定额人工费”。
表—08
分部分项工程和单价措施项目清单与计价表
工程名称：照明工程 |  |  |  | 标段： |  |  |  | 第 7 页 共 9 页
序号 | 项目编码 | 项目名称 | 项目特征描述 |  | 计量单位 | 工程量 | 金额（元）
[7 empty] | 综合单价 |  | 综合合价 | 其中
暂估价
42 | 040803002004 | 电缆保护管 | 1.名称:电缆保护管 2.规格:φ50 3.材质:PVC 4.敷设方式:埋地敷设 |  | m | 1518.2
43 | 040803002006 | 电缆保护管 | 1.名称:电缆保护管 2.规格:φ32 3.材质:PVC 4.敷设方式:埋地敷设 |  | m | 417.6
44 | 040803002005 | 电缆保护管 | 1.名称:电缆保护管 2.规格:φ50 3.材质:镀锌钢管 |  | m | 2101.5
45 | 040501012001 | 顶管 | 1.名称:电缆保护管 2.规格:φ50 3.材质:PE套管 |  | m | 216
46 | 040806002004 | 接地母线 | 1.规格:Φ12mm镀锌圆钢 |  | m | 2078.3
47 | 040205001007 | 接线井 | 1.名称:接线井 2.规格:400x400x500 3.其他详见设计图纸 |  | 座 | 24
照明设施合计
破除及修复
48 | 041001001046 | 拆除路面 | 1.材质:沥青面层 2.厚度:10cm 3.运距:暂定9km |  | m2 | 11.64
49 | 041001003017 | 拆除基层 | 1.材质:水稳及碎石基层 2.厚度:63cm 3.运距:暂定9km |  | m2 | 11.64
50 | 041001001048 | 拆除路面 | 1.材质:水泥砼路面 2.厚度:25cm 3.运距:暂定9km |  | m2 | 208.1344
51 | 041001003015 | 拆除基层 | 1.材质:水泥稳定碎石基层 2.厚度:40cm 3.运距:暂定9km |  | m2 | 208.13
52 | 041001002002 | 拆除人行道 | 1.材质:人行道砖 2.厚度:6cm 3.运距:暂定9km |  | m2 | 601.788
53 | 041001003016 | 拆除基层 | 1.材质:砼及碎石基层 2.厚度:25cm 3.运距:暂定9km |  | m2 | 601.79
本页小计
注：为计取规费等的使用，可在表中增设其中：“定额人工费”。
表—08
分部分项工程和单价措施项目清单与计价表
工程名称：照明工程 |  |  |  | 标段： |  |  |  | 第 8 页 共 9 页
序号 | 项目编码 | 项目名称 | 项目特征描述 |  | 计量单位 | 工程量 | 金额（元）
[7 empty] | 综合单价 |  | 综合合价 | 其中
暂估价
54 | 040203006001 | 4cm 细粒式SBS改性沥青砼（AC-13C） | 1.沥青混凝土种类:细粒式SBS改性沥青砼（AC-13C） 2.厚度:4cm |  | m2 | 11.64
55 | 040203006002 | 6cm AC-20C中粒式沥青混凝土 | 1.沥青混凝土种类:AC-20C中粒式沥青混凝土 2.厚度:6cm |  | m2 | 11.64
56 | 040202015010 | 水泥稳定碎(砾)石 | 1.水泥含量:5.5% 2.石料规格:水泥稳定碎石 3.厚度:30cm 4.运距:暂定1km |  | m2 | 11.64
57 | 040202015011 | 水泥稳定碎(砾)石 | 1.水泥含量:4.5% 2.石料规格:水泥稳定碎石 3.厚度:18cm 4.运距:暂定1km |  | m2 | 11.64
58 | 040202011003 | 碎石 | 1.石料规格:级配碎石 2.厚度:15cm |  | m2 | 11.64
59 | 040202001001 | 路床(槽)整形 | 1.工作内容:整修路拱、碾压成型 2.部位:道路路床碾压 |  | m2 | 11.64
60 | 040203007002 | 水泥混凝土 | 1.混凝土强度等级:C40 2.厚度:22cm |  | m2 | 208.13
61 | 040202015008 | 水泥稳定碎(砾)石 | 1.水泥含量:5% 2.石料规格:水泥稳定碎石 3.厚度:20cm 4.运距:暂定1km |  | m2 | 208.13
62 | 040202015009 | 水泥稳定碎(砾)石 | 1.水泥含量:4% 2.石料规格:水泥稳定碎石 3.厚度:20cm 4.运距:暂定1km |  | m2 | 208.13
63 | 040202001002 | 路床(槽)整形 | 1.工作内容:整修路拱、碾压成型 2.部位:道路路床碾压 |  | m2 | 208.13
64 | 040204002001 | 人行道块料铺设 | 1.块料品种、规格:6cm透水人行道砖 2.基础、垫层:材料品种、厚度:3cm 1:3水泥砂浆 |  | m2 | 601.79
65 | 040204002002 | 人行道基层 | 1.基础、垫层:材料品种、厚度:15cm C20混凝土 |  | m2 | 601.79
66 | 040202011004 | 碎石 | 1.石料规格:级配碎石 2.厚度:10cm |  | m2 | 601.79
本页小计
注：为计取规费等的使用，可在表中增设其中：“定额人工费”。
表—08
分部分项工程和单价措施项目清单与计价表
工程名称：照明工程 |  |  |  | 标段： |  |  |  | 第 9 页 共 9 页
序号 | 项目编码 | 项目名称 | 项目特征描述 |  | 计量单位 | 工程量 | 金额（元）
[7 empty] | 综合单价 |  | 综合合价 | 其中
暂估价
67 | 040204001001 | 人行道整形碾压 | 1.部位:人行道整形碾压 |  | m2 | 601.79
破除及修复合计
中钢、万立企业门前道路合计
分部分项合计
措施项目
| 2 | 措施其他项目
68 | 041102001001 | 垫层模板 | 1.构件类型:垫层模板 木模 |  | m2 | 183.36
单价措施合计
本页小计
合 计
注：为计取规费等的使用，可在表中增设其中：“定额人工费”。
表—08

## 表-11 总价措施项目清单与计价表
总价措施项目清单与计价表
工程名称：照明工程 |  |  |  |  | 标段： |  |  | 第 1 页 共 2 页
序号 | 项目编码 | 项目名称 | 计算基础 | 费率 (%) |  | 金额 (元) | 调整费率 (%) |  | 调整后金额 (元) | 备注
1 | LSSGCSF00001 | 绿色施工安全防护措施费 | 分部分项人工费+分部分项机具费 | 35.77 | [5 empty] | 以分部分项的人工费与施工机具费之和为计算基础，费率35.77%
2 | 031301010001 | 安装与生产同时进行增加费用 | 分部分项人工费 | 0 | [5 empty] | 按人工费的10%计算
3 | 031301011001 | 在有害身体健康环境中施工增加费 | 分部分项人工费 | 0 | [5 empty] | 按人工费的10%计算
4 | TSSGBWZJF001 | 在地下（暗）室、设备及大口径管道内等特殊施工部位进行施工增加费 |  | 30 | [5 empty] | 按该部分人工费的30%计算
5 | 粤031302008001 | 赶工措施费 | 分部分项人工费+分部分项机具费 | 0 | [5 empty] | 赶工措施费=（1-δ）*分部分项（人工费+施工机具费）*0.344 （0.8≤δ＜1 式中：δ=合同工期/定额工期）
6 | 031302002001 | 夜间施工增加费 |  | 20 | [5 empty] | 按其夜间施工项目人工费的20%计算
7 | JTGRSGZJF001 | 交通干扰工程施工增加费 |  | 10 | [5 empty] | 按在市政道路上施工项目人工费的10%计算
8 | 粤031302009001 | 文明工地增加费 | 分部分项人工费+分部分项机具费 | 0 | [5 empty] | 以分部分项的人工费与施工机具费之和为计算基础；市级文明工地1.00%；省级文明工地2.00%
9 | DXGXJCJXF001 | 地下管线交叉降效费 | [7 empty] | 按实际发生或经批准的施工方案计算
编制人（造价人员）： |  |  |  |  | 复核人（造价工程师）：
表-11
总价措施项目清单与计价表
工程名称：照明工程 |  |  |  |  | 标段： |  |  | 第 2 页 共 2 页
序号 | 项目编码 | 项目名称 | 计算基础 | 费率 (%) |  | 金额 (元) | 调整费率 (%) |  | 调整后金额 (元) | 备注
10 | QTFY00000001 | 其他费用 | [7 empty] | 按实际发生或经批准的施工组织设计方案计算
合 计
编制人（造价人员）： |  |  |  |  | 复核人（造价工程师）：
表-11

## 表-12 其他项目清单与计价汇总表
其他项目清单与计价汇总表
工程名称：照明工程 |  |  | 标段： |  | 第 1 页 共 1 页
序号 | 项目名称 | 金额（元） |  | 结算金额（元） |  | 备注
1 | 暂列金额 | 0.00 |  |  |  | 明细详见表-12-1
2 | 暂估价 | 0.00
2.1 | 材料暂估价 | — |  |  |  | 明细详见表-12-2
2.2 | 专业工程暂估价 | 0.00 |  |  |  | 明细详见表-12-3
3 | 计日工 |  |  |  |  | 明细详见表-12-4
4 | 总承包服务费 |  |  |  |  | 明细详见表-12-5
5 | 预算包干费
6 | 工程优质费
7 | 概算幅度差
8 | 现场签证费用
9 | 索赔费用
10 | 其他费用
合 计 | [5 empty] | —
注：材料（工程设备）暂估单价进入清单项目综合单价，此处不汇总。
表—12

## 表-13 规费、税金项目清单与计价表
规费、税金项目清单与计价表
工程名称：照明工程 |  |  | 标段： |  | 第 1 页 共 1 页
序号 | 项目名称 | 计算基础 | 计算基数 | 计算费率 (%) |  | 金额(元)
1 | 增值税销项税额 | 分部分项合计+措施合计+其他项目 |  | 9
合 计
编制人（造价人员）： |  |  | 复核人（造价工程师）：
表—13