## 表-04 单位工程招标控制价汇总表
单位工程招标控制价汇总表
工程名称：通信工程 |  | 标段： |  | 第 1 页 共 1 页
序号 | 汇总内容 |  | 金额:(元) |  | 其中：暂估价(元)
1 | 分部分项合计
1.1 | 土石方工程
1.2 | 通信部分
2 | 措施合计
2.1 | 绿色施工安全防护措施费
2.2 | 其他措施费
3 | 其他项目
3.1 | 暂列金额
3.2 | 暂估价
3.3 | 计日工
3.4 | 总承包服务费
3.5 | 预算包干费
3.6 | 工程优质费
3.7 | 概算幅度差
3.8 | 索赔费用
3.9 | 现场签证费用
3.10 | 其他费用
4 | 税前工程造价
5 | 增值税销项税额
6 | 总造价
7 | 人工费
招标控制价合计=1+2+3+5
注：本表适用于单位工程招标控制价或投标报价的汇总，如无单位工程划分，单项工程也使用本表汇总
表—04

## 表-08 分部分项工程和单价措施项目清单与计价表(含措施标题)
分部分项工程和单价措施项目清单与计价表
工程名称：通信工程 |  |  |  | 标段： |  |  |  | 第 1 页 共 3 页
序号 | 项目编码 | 项目名称 | 项目特征描述 |  | 计量单位 | 工程量 | 金额（元）
[7 empty] | 综合单价 |  | 综合合价 | 其中
暂估价
土石方工程
1 | 040101002001 | 挖沟槽土方 | 1.名称:挖沟槽及装土方 2.土壤类别:一、二类土 3.挖土深度:2m以内 |  | m3 | 4499.09
2 | 040103001003 | 回填方 | 1.填方材料品种:回填石屑 2.按施工图要求 |  | m3 | 3648.45
3 | 040103002001 | 余方弃置 | 1.名称:余土弃置 2.运距:暂定9km |  | m3 | 4499.09
土石方工程合计
通信部分
4 | 040501004002 | 通讯排管 6孔PVC | 1、垫层、基础材质及厚 度:10cmC15砼垫层 2、材质及规格:6xPVCΦ110δ=5mm |  | m | 3317
5 | 040501004006 | 通讯排管 6孔PVC | 1、垫层、基础材质及厚 度:10cmC15砼垫层 2、材质及规格:C15砼包 封6xPVCΦ110δ=5mm 3、管道检验及试验要求:按设计要求 |  | m | 448
6 | 040501004004 | 通讯排管 4孔PVC | 1、垫层、基础材质及厚 度:10cmC15砼垫层 2、材质及规格:C15砼包 封4xPVCΦ110δ=5mm 3、管道检验及试验要求:按设计要求 |  | m | 249
7 | 040205001001 | 通信小号直通型人孔井 | 1.名称:通信小号直通型人孔井 2.规格:2880×2080 3.C15混凝土基础基础、M10砖砌用M10水泥浆 4.球墨铸铁防盗防坠井盖 φ800 5.预制盖板C25砼 ，预制模板的制安，钢筋的制安 6.详见大样图 |  | 座 | 43
本页小计
注：为计取规费等的使用，可在表中增设其中：“定额人工费”。
表—08
分部分项工程和单价措施项目清单与计价表
工程名称：通信工程 |  |  |  | 标段： |  |  |  | 第 2 页 共 3 页
序号 | 项目编码 | 项目名称 | 项目特征描述 |  | 计量单位 | 工程量 | 金额（元）
[7 empty] | 综合单价 |  | 综合合价 | 其中
暂估价
8 | 040205001002 | 通信小号三通型人孔井 | 1.名称:通信小号三通型人孔井 2.规格:3880×2230 3.C15混凝土基础基础、M10砖砌用M10水泥浆 4.球墨铸铁防盗防坠井盖 φ800 5.预制盖板C25砼 ，预制模板的制安，钢筋的制安 6.详见大样图 |  | 座 | 33
9 | 040205001004 | 通信手孔井 | 1.名称:通信手孔井 2.规格:2380×1800 3.C15混凝土基础基础、M10砖砌用M10水泥浆 4.球墨铸铁防盗防坠井盖 φ800 5.预制盖板C25砼 ，预制模板的制安，钢筋的制安 6.详见大样图 |  | 座 | 33
10 | 040501004005 | 排水管 | 1.安装部位:与雨水检查井连接 2.材质、规格:U-PVCφ160 |  | m | 1090
11 | 050307009001 | 标志牌 | 1.名称:通信标志牌 2.每10~15m设置一块 |  | 个 | 356
12 | 041001007001 | 拆除砖石结构 | 1.类型:拆除原有通信人孔井 2.运距:暂定9km |  | 座 | 1
13 | 041001006001 | 拆除管道 | 1.拆除原有通信管道 |  | m | 1557
通信部分合计
分部分项合计
措施项目
| 1 | 绿色施工安全防护措施费
14 | 041101005001 | 井字架 |  |  | 座 | 109
15 | 041101005002 | 井字架 |  |  | 座 | 76
| 2 | 措施其他项目
16 | 041102001001 | 垫层模板 |  |  | m2 | 918.93
17 | 041102031001 | 管(渠)道平基模板 |  |  | m2 | 532.7
本页小计
注：为计取规费等的使用，可在表中增设其中：“定额人工费”。
表—08
分部分项工程和单价措施项目清单与计价表
工程名称：通信工程 |  |  |  | 标段： |  |  |  | 第 3 页 共 3 页
序号 | 项目编码 | 项目名称 | 项目特征描述 |  | 计量单位 | 工程量 | 金额（元）
[7 empty] | 综合单价 |  | 综合合价 | 其中
暂估价
18 | 041102036001 | 池盖模板 |  |  | m2 | 8.18
单价措施合计
本页小计
合 计
注：为计取规费等的使用，可在表中增设其中：“定额人工费”。
表—08

## 表-11 总价措施项目清单与计价表
总价措施项目清单与计价表
工程名称：通信工程 |  |  |  |  | 标段： |  |  | 第 1 页 共 2 页
序号 | 项目编码 | 项目名称 | 计算基础 | 费率 (%) |  | 金额 (元) | 调整费率 (%) |  | 调整后金额 (元) | 备注
1 | LSSGCSF00001 | 绿色施工安全防护措施费 | 分部分项人工费+分部分项机具费 | 16.5 | [5 empty] | 以分部分项的人工费与施工机具费之和为计算基础；以专业工程类型 区分不同费率计算； 单独场地平整工程费率为4.35%； 道路、管网工程费率为16.50%； 桥涵、隧道、水处理构筑物工程费率为14.50%； 分部分项工程总费用在300 万元以内（含300 万元）的项目按基本费率乘以1.20；
2 | 粤041109009001 | 文明工地增加费 | 分部分项人工费+分部分项机具费 | 0 | [5 empty] | 以分部分项的人工费与施工机具费之和为计算基础；市级文明工地0.60%；省级文明工地1.20%
3 | 041109002001 | 夜间施工增加费 |  | 20 | [5 empty] | 以夜间施工项目人工费的20%计算
4 | 041109005001 | 交通疏解员增加费 |  | 15 | [5 empty] | 按照项目分部分项人工费的15%计算（有方案的按照方案计算），
编制人（造价人员）： |  |  |  |  | 复核人（造价工程师）：
表-11
总价措施项目清单与计价表
工程名称：通信工程 |  |  |  |  | 标段： |  |  | 第 2 页 共 2 页
序号 | 项目编码 | 项目名称 | 计算基础 | 费率 (%) |  | 金额 (元) | 调整费率 (%) |  | 调整后金额 (元) | 备注
结算时据实结算。
5 | 041108001001 | 地下管线交叉降效费 |  | 0 | [5 empty] | 按实际发生或经批准的施工方案计算
6 | 粤041109008001 | 赶工措施费 | 分部分项人工费+分部分项机具费 | 0 | [5 empty] | 赶工措施费=（1-δ）*分部分项的（人工费+施工机具费）*0.30 （0.8≤δ＜1 式中：δ=合同工期/定额工期）
7 | QTFY00000001 | 其他费用 | [7 empty] | 按实际发生或经批准的施工组织设计方案计算
合 计
编制人（造价人员）： |  |  |  |  | 复核人（造价工程师）：
表-11

## 表-12 其他项目清单与计价汇总表
其他项目清单与计价汇总表
工程名称：通信工程 |  |  | 标段： |  | 第 1 页 共 1 页
序号 | 项目名称 | 金额（元） |  | 结算金额（元） |  | 备注
1 | 暂列金额 | 0.00 |  |  |  | 明细详见表-12-1
2 | 暂估价 | 0.00
2.1 | 材料暂估价 | — |  |  |  | 明细详见表-12-2
2.2 | 专业工程暂估价 | 0.00 |  |  |  | 明细详见表-12-3
3 | 计日工 |  |  |  |  | 明细详见表-12-4
4 | 总承包服务费 |  |  |  |  | 明细详见表-12-5
5 | 预算包干费
6 | 工程优质费
7 | 概算幅度差
8 | 现场签证费用
9 | 索赔费用
10 | 其他费用
合 计 | [5 empty] | —
注：材料（工程设备）暂估单价进入清单项目综合单价，此处不汇总。
表—12

## 表-13 规费、税金项目清单与计价表
规费、税金项目清单与计价表
工程名称：通信工程 |  |  | 标段： |  | 第 1 页 共 1 页
序号 | 项目名称 | 计算基础 | 计算基数 | 计算费率 (%) |  | 金额(元)
1 | 增值税销项税额 | 分部分项合计+措施合计+其他项目 |  | 9
合 计
编制人（造价人员）： |  |  | 复核人（造价工程师）：
表—13