## 黄泥埂
序号 | 项目名称-----或轴线说明 | 计 算 公 式 | [8 empty] | 备注 | 计 算 公 式 | [8 empty] | 备注
|  | 件数 | 长 | 宽 | 高 | 周长 | 水平面积 | 垂直面积(模板) | 质量 | 体积 |  | 件数 | 长 | 宽 | 高 | 周长 | 水平面积 | 垂直面积(模板) | 质量 | 体积
|  |  | (M) | (M) | (M) | (M) | (M2) | (M2) | （t） | (M3) |  |  | (M) | (M) | (M) | (M) | (M2) | (M2) | （t） | (M3)
1 | 仿木栏杆H=1.25m |  | 34.5 | [9 empty] | 138.4
| 人工挖基坑土方 | 1 | 34.5 | 1.4 | 0.8 |  |  |  |  | 38.64 |  | 1 | 138.4 | 1.4 | 0.8 |  |  |  |  | 155.008
| 土方回填 | [8 empty] | 32.2271 | [9 empty] | 129.2819
| 余方弃置 | [8 empty] | 6.4129 | [9 empty] | 25.7261
| 100厚C20混凝土垫层 | 20.2941 | 0.8 | 0.8 | 0.1 |  |  |  |  | 1.2988 |  | 81.4118 | 0.8 | 0.8 | 0.1 |  |  |  |  | 5.2104
| 垫层模板 | 20.2941 | 3.2 | 0.1 |  |  |  | 6.4941 |  |  |  | 81.4118 | 3.2 | 0.1 |  |  |  | 26.0518
| C25独立基础 | 20.2941 | 0.6 | 0.6 | 0.7 |  |  |  |  | 5.1141 |  | 81.4118 | 0.6 | 0.6 | 0.7 |  |  |  |  | 20.5158
| 独基模板 | 20.2941 | 2.4 | 0.7 |  |  |  | 34.0941 |  |  |  | 81.4118 | 2.4 | 0.7 |  |  |  | 136.7718
| C20细石混凝土二次浇灌 | 20.2941 | 0.6 | 0.045 | 0.4 |  |  |  |  | 0.21918 |  | 81.4118 | 0.6 | 0.045 | 0.4 |  |  |  |  | 0.87925
2 | 毛石挡土墙H=2.5m |  | 57.4 | [6 empty] | 150.962 | 2.63m³/m |  | 57.4 | [6 empty] | 150.962 | 2.63m³/m
| 单排脚手架 | 1 | 57.4 | 2.5 |  |  | 143.5 |  |  |  |  | 1 | 57.4 | 2.5 |  |  | 143.5
| 综合脚手架 | 1 | 57.4 | 2.5 |  |  | 143.5 |  |  |  |  | 1 | 57.4 | 2.5 |  |  | 143.5
3 | 道路硬化（1.200厚C30抗折混凝土(随打随磨,压纹,抗折强度4.0MPa)； 2.150厚6%水泥碎石稳定层(7d无侧限强度≥3.0MPa)； 3.素土夯实≥92%；） | [5 empty] | 335.9 | [9 empty] | 175.1
四小园建设
| 240*115*53标准尺寸青砖砖柱 | 0 | 0.24 | 0.24 | 0.78 |  |  |  |  | 0 |  | 0 | 0.24 | 0.24 | 0.78 |  |  |  |  | 0
| 240*115*53标准尺寸红砖砌筑矮墙 | [7 empty] | 小计 | 0 | [8 empty] | 小计 | 0
|  | 0 |  | 0.24 |  |  | 0.17 |  |  | 0 |  | 0 |  | 0.24 |  |  | 0.17 |  |  | 0
|  | 1 | 0 | 0.24 | 0.06 |  |  |  |  | 0 |  | 1 | 0 | 0.24 | 0.06 |  |  |  |  | 0
| 240*115*53标准尺寸灰砖砌筑矮墙 | 0 |  | 0.24 |  |  | 0.17 |  |  | 0 |  | 0 |  | 0.24 |  |  | 0.17 |  |  | 0
| 浅灰色陶罐 | 0 |  | 0.24 |  |  | 0.076 |  |  | 0 |  | 0 |  | 0.24 |  |  | 0.076 |  |  | 0
| φ140石磨 | 0 |  | 0.24 |  |  | 0.089 |  |  | 0 |  | 0 |  | 0.24 |  |  | 0.089 |  |  | 0
| 160*160*60瓦片四角窗花 | 0 |  | 0.24 |  |  | 0 |  |  |  |  | 0 |  | 0.24 |  |  | 0
| 240*115*53标准尺寸青砖砌筑矮墙 | [7 empty] | 小计 | 0 | [8 empty] | 小计 | 0
|  | 1 | 0 | 0.24 | 0.6 |  |  |  |  | 0 |  | 1 | 0 | 0.24 | 0.6 |  |  |  |  | 0
| 防腐木门1000*1050（平面图断开处设置），成品门锁 | 43 | [9 empty] | 43
4 | 树池/花池 |  | 30.6 | [9 empty] | 30.6
| 人工挖沟槽土方 | 1 |  | 0.92 | 0.28 |  |  |  |  | 7.8826 |  | 1 |  | 0.92 | 0.28 |  |  |  |  | 7.8826
| 人工回填土方 | [8 empty] | 6.3648 | [9 empty] | 6.3648
| 余方弃置 | [8 empty] | 1.5178 | [9 empty] | 1.5178
| 80厚C20混凝土垫层 | 1 |  | 0.32 | 0.08 |  |  |  |  | 0.78336 |  | 1 |  | 0.32 | 0.08 |  |  |  |  | 0.78336
| 垫层模板 | 2 |  | 0.08 |  |  |  | 4.896 |  |  |  | 2 |  | 0.08 |  |  |  | 4.896
| 砖砌栏板 | 1 |  | 0.12 | 0.5 |  |  |  |  | 1.836 |  | 1 |  | 0.12 | 0.5 |  |  |  |  | 1.836
| 其中地下部分 | 1 |  | 0.12 | 0.2 |  |  |  |  | 0.7344 |  | 1 |  | 0.12 | 0.2 |  |  |  |  | 0.7344
| 贴60*240仿青砖瓷片 |  |  |  |  | 小计 | 35.496 | [8 empty] | 小计 | 35.496
|  | 2 |  | 0.5 |  |  | 30.6 |  |  |  |  | 2 |  | 0.5 |  |  | 30.6
|  | 1 |  | 0.16 |  |  | 4.896 |  |  |  |  | 1 |  | 0.16 |  |  | 4.896
5 | 地面硬化（1.素土夯实；2.100厚C30混凝土；） | [5 empty] | 237.7 | [9 empty] | 237.7
6 | 300*300钢筋砼盖板沟 |  | 98.5 | [9 empty] | 98.5
| 挖沟槽土方 | 1 | 98.5 | 1.46 | 0.8 |  |  |  |  | 115.048 |  | 1 | 98.5 | 1.46 | 0.8 |  |  |  |  | 115.048
| 回填土方 | [8 empty] | 78.603 | [9 empty] | 78.603
| 余方弃置 | [8 empty] | 36.445 | [9 empty] | 36.445
| 100厚碎石垫层 | 1 | 98.5 | 0.86 | 0.1 |  |  |  |  | 8.471 |  | 1 | 98.5 | 0.86 | 0.1 |  |  |  |  | 8.471
| 100厚C20混凝土垫层 | 1 | 98.5 | 0.86 | 0.1 |  |  |  |  | 8.471 |  | 1 | 98.5 | 0.86 | 0.1 |  |  |  |  | 8.471
| 砼垫层模板 | 2 | 98.5 | 0.1 |  |  |  | 19.7 |  |  |  | 2 | 98.5 | 0.1 |  |  |  | 19.7
| 水沟内空 | 1 | 98.5 | 0.3 | 0.3 |  |  |  |  | 8.865 |  | 1 | 98.5 | 0.3 | 0.3 |  |  |  |  | 8.865
| 砖砌沟壁 | 2 | 98.5 | 0.18 | 0.3 |  |  |  |  | 10.638 |  | 2 | 98.5 | 0.18 | 0.3 |  |  |  |  | 10.638
| 20厚1:2.5沟壁抹灰 | 2 | 98.5 | 0.3 |  |  | 59.1 |  |  |  |  | 2 | 98.5 | 0.3 |  |  | 59.1
| 20厚1:2.5沟底抹灰 | 1 | 98.5 | 0.3 |  |  | 29.55 |  |  |  |  | 1 | 98.5 | 0.3 |  |  | 29.55
| 500*300*70盖板 | 197 | [9 empty] | 197
砖砌挡土墙
挖沟槽土方
回填土方
余方弃置
100厚碎石垫层
150厚C20混凝土
垫层模板
砖基础
砖砌墙身
DN65PVC排水管/泄水孔
伸缩缝
7 | 路缘石C30 500×300×150 |  | 140.5 | [9 empty] | 140.5
8 | 四小园建设 |  | 381.6 | [9 empty] | 381.6
| 人工挖沟槽土方 | [7 empty] | 小计 | 202.9733 | [8 empty] | 小计 | 202.9733
|  | 145.5455 | 1.28 | 1.28 | 0.58 |  |  |  |  | 138.3078 |  | 145.5455 | 1.28 | 1.28 | 0.58 |  |  |  |  | 138.3078
|  | 1 | 282.6291 | 1.04 | 0.22 |  |  |  |  | 64.6655 |  | 1 | 282.6291 | 1.04 | 0.22 |  |  |  |  | 64.6655
| 人工回填土方 | [8 empty] | 165.6078 | [9 empty] | 165.6078
| 余方弃置 | [8 empty] | 37.3655 | [9 empty] | 37.3655
| C25垫层 | [7 empty] | 小计 | 19.1657 | [8 empty] | 小计 | 19.1657
|  | 145.5455 | 0.68 | 0.68 | 0.1 |  |  |  |  | 6.73 |  | 145.5455 | 0.68 | 0.68 | 0.1 |  |  |  |  | 6.73
|  | 1 | 282.6291 | 0.44 | 0.1 |  |  |  |  | 12.4357 |  | 1 | 282.6291 | 0.44 | 0.1 |  |  |  |  | 12.4357
| 垫层模板 | [5 empty] | 小计 | 96.1142 | [8 empty] | 小计 | 96.1142
|  | 145.5455 | 2.72 | 0.1 |  |  |  | 39.5884 |  |  |  | 145.5455 | 2.72 | 0.1 |  |  |  | 39.5884
|  | 2 | 282.6291 | 0.1 |  |  |  | 56.5258 |  |  |  | 2 | 282.6291 | 0.1 |  |  |  | 56.5258
| 砖基础 | [7 empty] | 小计 | 18.1998 | [8 empty] | 小计 | 18.1998
|  | 145.5455 | 0.48 | 0.48 | 0.24 |  |  |  |  | 8.0481 |  | 145.5455 | 0.48 | 0.48 | 0.24 |  |  |  |  | 8.0481
|  | 145.5455 | 0.24 | 0.24 | 0.24 |  |  |  |  | 2.012 |  | 145.5455 | 0.24 | 0.24 | 0.24 |  |  |  |  | 2.012
|  | 1 | 282.6291 | 0.24 | 0.12 |  |  |  |  | 8.1397 |  | 1 | 282.6291 | 0.24 | 0.12 |  |  |  |  | 8.1397
| 砖柱 | 145.5455 | 0.24 | 0.24 | 0.72 |  |  |  |  | 6.0361 |  | 145.5455 | 0.24 | 0.24 | 0.72 |  |  |  |  | 6.0361
| 铜钱窗花 | 46.7647 | 2.4 | 0.48 |  |  | 53.8729 |  |  |  |  | 46.7647 | 2.4 | 0.48 |  |  | 53.8729
| 砌筑砖墙 | [7 empty] | 小计 | 20.9914 | [8 empty] | 小计 | 20.9914
|  | 1 | 234.4338 | 0.12 | 0.66 |  |  |  |  | 18.5672 |  | 1 | 234.4338 | 0.12 | 0.66 |  |  |  |  | 18.5672
|  | 46.7647 | 2.4 | 0.12 | 0.18 |  |  |  |  | 2.4243 |  | 46.7647 | 2.4 | 0.12 | 0.18 |  |  |  |  | 2.4243
9 | 透水砖人行步道（1.60*120*240透水砖； 2.50mm厚干硬性水泥砂结合层； 3.150mm厚C25砼基础层； 4.原土夯实；） | [5 empty] | 97 | [9 empty] | 97
10 | 彩色混凝土路面（1.双丙聚氨酯密封处理,压纹(图案参考意向图)； 2.150厚C30混凝土面(抗折强度不小于4.0Mpa)； 3.100厚4%水泥稳定碎石(7d无侧限抗压强度代表值2.0MPa)； 4.素土夯实(土基回弹模量不低于20Mpa)；） | [5 empty] | 112.5 | [9 empty] | 112.5
11 | 健身器材 | 6 | [9 empty] | 6
12 | φ300波纹管 | 1 | 18 | [8 empty] | 1 | 18
13 | 大石回填 | 1 | 260 | 1.5 | [5 empty] | 390 |  | 1 | 260 | 0.5 | [5 empty] | 130
14 | 仿树桩桌凳 | 3 | [9 empty] | 3
15 | 洗衣台5*0.6m
| 零星砌砖 | 2 | 5 | 0.12 | 0.72 |  |  |  |  | 0.864 |  | 2 | 5 | 0.12 | 0.72 |  |  |  |  | 0.864
| 零星抹灰 | 2 | 5 | 0.72 |  |  | 7.2 |  |  |  |  | 2 | 5 | 0.72 |  |  | 7.2
| 零星砌砖-挡水边 | 1 | 6.2 | 0.06 | 0.12 |  |  |  |  | 0.04464 |  | 1 | 6.2 | 0.06 | 0.12 |  |  |  |  | 0.04464
| 零星抹灰 | 1 | 6.2 | 0.12 |  |  | 0.744 |  |  |  |  | 1 | 6.2 | 0.12 |  |  | 0.744
| C25平板 | 1 | 5 | 0.6 | 0.08 |  |  |  |  | 0.24 |  | 1 | 5 | 0.6 | 0.08 |  |  |  |  | 0.24
| 平板模板 | [5 empty] | 小计 | 3.896 | [8 empty] | 小计 | 3.896
|  | 1 | 5 | 0.6 |  |  |  | 3 |  |  |  | 1 | 5 | 0.6 |  |  |  | 3
|  | 1 | 11.2 | 0.08 |  |  |  | 0.896 |  |  |  | 1 | 11.2 | 0.08 |  |  |  | 0.896
| φ10钢筋 |  |  |  | 小计 | 55.6 |  |  | 0.034305 |  | 0.617kg/m |  |  |  | 小计 | 55.6 |  |  | 0.034305 |  | 0.617kg/m
|  | 42.6667 | 0.6 |  |  | 25.6 | [5 empty] | 42.6667 | 0.6 |  |  | 25.6
|  | 6 | 5 |  |  | 30 | [5 empty] | 6 | 5 |  |  | 30
| 平面零星抹灰 | 1 | 5 | 0.6 |  |  | 3 |  |  |  |  | 1 | 5 | 0.6 |  |  | 3
16 | 地面硬化（1.素土夯实；2.150厚C30混凝土；） | [5 empty] | 1297 | [9 empty] | 1297
17 | 砖砌挡土墙 | 1 | 8.5 | [8 empty] | 1 | 8.5
| 挖沟槽土方 | 1 |  | 1.17 | 0.54 |  |  |  |  | 5.3703 |  | 1 |  | 1.17 | 0.54 |  |  |  |  | 5.3703
| 回填土方 | [8 empty] | 4.4982 | [9 empty] | 4.4982
| 余方弃置 | [8 empty] | 0.8721 | [9 empty] | 0.8721
| 100厚碎石垫层 | 1 |  | 0.57 | 0.1 |  |  |  |  | 0.4845 |  | 1 |  | 0.57 | 0.1 |  |  |  |  | 0.4845
| 80厚C15垫层 | 1 |  | 0.57 | 0.08 |  |  |  |  | 0.3876 |  | 1 |  | 0.57 | 0.08 |  |  |  |  | 0.3876
| 垫层模板 | 2 |  | 0.08 |  |  | 1.36 |  |  |  |  | 2 |  | 0.08 |  |  | 1.36
| 砖基础 | 1 |  | 0.37 | 0.36 |  |  |  |  | 1.1322 |  | 1 |  | 0.37 | 0.36 |  |  |  |  | 1.1322
| 砖砌墙体 | [7 empty] | 小计 | 2.244 | [8 empty] | 小计 | 2.244
|  | 1 | 8.5 | 0.24 | 0.6 |  |  |  |  | 1.224 |  | 1 | 8.5 | 0.24 | 0.6 |  |  |  |  | 1.224
|  | 1 | 8.5 | 0.24 | 0.5 |  |  |  |  | 1.02 |  | 1 | 8.5 | 0.24 | 0.5 |  |  |  |  | 1.02
| 15厚水泥砂浆抹灰 |  |  |  |  | 小计 | 13.43 | [8 empty] | 小计 | 13.43
|  | 1 | 8.5 | 0.84 |  |  | 7.14 |  |  |  |  | 1 | 8.5 | 0.84 |  |  | 7.14
|  | 1 | 8.5 | 0.74 |  |  | 6.29 |  |  |  |  | 1 | 8.5 | 0.74 |  |  | 6.29

## 大塘
序号 | 项目名称-----或轴线说明 | 计 算 公 式 | [8 empty] | 备注 | 计 算 公 式 | [8 empty] | 备注
|  | 件数 | 长 | 宽 | 高 | 周长 | 水平面积 | 垂直面积(模板) | 质量 | 体积 |  | 件数 | 长 | 宽 | 高 | 周长 | 水平面积 | 垂直面积(模板) | 质量 | 体积
|  |  | (M) | (M) | (M) | (M) | (M2) | (M2) | （t） | (M3) |  |  | (M) | (M) | (M) | (M) | (M2) | (M2) | （t） | (M3)
1 | 四小园建设 |  | 462.5 | [9 empty] | 462.5
| 人工挖沟槽土方 | [7 empty] | 小计 | 245.8356 | [8 empty] | 小计 | 245.8356
|  | 176.1894 | 1.28 | 1.28 | 0.58 |  |  |  |  | 167.4278 |  | 176.1894 | 1.28 | 1.28 | 0.58 |  |  |  |  | 167.4278
|  | 1 | 342.6912 | 1.04 | 0.22 |  |  |  |  | 78.4077 |  | 1 | 342.6912 | 1.04 | 0.22 |  |  |  |  | 78.4077
| 人工回填土方 | [8 empty] | 200.5625 | [9 empty] | 200.5625
| 余方弃置 | [8 empty] | 45.2731 | [9 empty] | 45.2731
| C25垫层 | [7 empty] | 小计 | 23.2254 | [8 empty] | 小计 | 23.2254
|  | 176.1894 | 0.68 | 0.68 | 0.1 |  |  |  |  | 8.147 |  | 176.1894 | 0.68 | 0.68 | 0.1 |  |  |  |  | 8.147
|  | 1 | 342.6912 | 0.44 | 0.1 |  |  |  |  | 15.0784 |  | 1 | 342.6912 | 0.44 | 0.1 |  |  |  |  | 15.0784
| 垫层模板 | [5 empty] | 小计 | 116.4618 | [8 empty] | 小计 | 116.4618
|  | 176.1894 | 2.72 | 0.1 |  |  |  | 47.9235 |  |  |  | 176.1894 | 2.72 | 0.1 |  |  |  | 47.9235
|  | 2 | 342.6912 | 0.1 |  |  |  | 68.5382 |  |  |  | 2 | 342.6912 | 0.1 |  |  |  | 68.5382
| 砖基础 | [7 empty] | 小计 | 22.0477 | [8 empty] | 小计 | 22.0477
|  | 176.1894 | 0.48 | 0.48 | 0.24 |  |  |  |  | 9.7426 |  | 176.1894 | 0.48 | 0.48 | 0.24 |  |  |  |  | 9.7426
|  | 176.1894 | 0.24 | 0.24 | 0.24 |  |  |  |  | 2.4356 |  | 176.1894 | 0.24 | 0.24 | 0.24 |  |  |  |  | 2.4356
|  | 1 | 342.6912 | 0.24 | 0.12 |  |  |  |  | 9.8695 |  | 1 | 342.6912 | 0.24 | 0.12 |  |  |  |  | 9.8695
| 砖柱 | 176.1894 | 0.24 | 0.24 | 0.72 |  |  |  |  | 7.3069 |  | 176.1894 | 0.24 | 0.24 | 0.72 |  |  |  |  | 7.3069
| 铜钱窗花 | 56.6789 | 2.4 | 0.48 |  |  | 65.2941 |  |  |  |  | 56.6789 | 2.4 | 0.48 |  |  | 65.2941
| 砌筑砖墙 | [7 empty] | 小计 | 25.4457 | [8 empty] | 小计 | 25.4457
|  | 1 | 284.1851 | 0.12 | 0.66 |  |  |  |  | 22.5075 |  | 1 | 284.1851 | 0.12 | 0.66 |  |  |  |  | 22.5075
|  | 56.6789 | 2.4 | 0.12 | 0.18 |  |  |  |  | 2.9382 |  | 56.6789 | 2.4 | 0.12 | 0.18 |  |  |  |  | 2.9382
2 | 路缘石C30 500×300×150 |  | 189 | [9 empty] | 189
3 | 树池/花池 |  | 31.5 | [9 empty] | 31.5
| 人工挖沟槽土方 | 1 |  | 0.92 | 0.28 |  |  |  |  | 8.1144 |  | 1 |  | 0.92 | 0.28 |  |  |  |  | 8.1144
| 人工回填土方 | [8 empty] | 6.552 | [9 empty] | 6.552
| 余方弃置 | [8 empty] | 1.5624 | [9 empty] | 1.5624
| 80厚C20混凝土垫层 | 1 |  | 0.32 | 0.08 |  |  |  |  | 0.8064 |  | 1 |  | 0.32 | 0.08 |  |  |  |  | 0.8064
| 垫层模板 | 2 |  | 0.08 |  |  |  | 5.04 |  |  |  | 2 |  | 0.08 |  |  |  | 5.04
| 砖砌栏板 | 1 |  | 0.12 | 0.5 |  |  |  |  | 1.89 |  | 1 |  | 0.12 | 0.5 |  |  |  |  | 1.89
| 其中地下部分 | 1 |  | 0.12 | 0.2 |  |  |  |  | 0.756 |  | 1 |  | 0.12 | 0.2 |  |  |  |  | 0.756
| 贴60*240仿青砖瓷片 |  |  |  |  | 小计 | 36.54 | [8 empty] | 小计 | 36.54
|  | 2 |  | 0.5 |  |  | 31.5 |  |  |  |  | 2 |  | 0.5 |  |  | 31.5
|  | 1 |  | 0.16 |  |  | 5.04 |  |  |  |  | 1 |  | 0.16 |  |  | 5.04
4 | 道路硬化（1.200厚C30抗折混凝土(随打随磨,压纹,抗折强度4.0MPa)； 2.150厚6%水泥碎石稳定层(7d无侧限强度≥3.0MPa)； 3.素土夯实≥92%；） | [5 empty] | 822.83 | [9 empty] | 822.83
5 | 原大石村标4T重迁移 | 1 | [9 empty] | 1
6 | 原变压器护栏翻新刷红白色反光漆 |  | 17.14 | [7 empty] | 暂估处理 |  | 17.14 | [7 empty] | 暂估处理
7 | 拆除原砖混建筑物 | [5 empty] | 6 | [9 empty] | 6
8 | 彩色混凝土路面（1.双丙聚氨酯密封处理,压纹(图案参考意向图)； 2.150厚C30混凝土面(抗折强度不小于4.0Mpa)； 3.100厚4%水泥稳定碎石(7d无侧限抗压强度代表值2.0MPa)； 4.素土夯实(土基回弹模量不低于20Mpa)；） | [5 empty] | 24.7 | [9 empty] | 24.7
9 | 景观花池 |  | 29.49 | [9 empty] | 29.49
| 挖沟槽土方 | 1 | 29.49 | 1.16 | 0.32 |  |  |  |  | 10.9467 |  | 1 | 29.49 | 1.16 | 0.32 |  |  |  |  | 10.9467
| 回填土方 | [8 empty] | 7.3135 | [9 empty] | 7.3135
| 余方弃置 | [8 empty] | 3.6332 | [9 empty] | 3.6332
| 100厚碎石垫层 | 1 |  | 0.88 | 0.1 |  |  |  |  | 0 |  | 1 |  | 0.88 | 0.1 |  |  |  |  | 0
| 100厚C15垫层 | 1 | 29.49 | 0.56 | 0.1 |  |  |  |  | 1.6514 |  | 1 | 29.49 | 0.56 | 0.1 |  |  |  |  | 1.6514
| 垫层模板 | 2 | 29.49 | 0.1 |  |  |  | 5.898 |  |  |  | 2 | 29.49 | 0.1 |  |  |  | 5.898
| 混凝土预制砖基础 | [7 empty] | 小计 | 1.9817 | [8 empty] | 小计 | 1.9817
|  | 1 |  | 0.48 | 0.12 |  |  |  |  | 0 |  | 1 |  | 0.48 | 0.12 |  |  |  |  | 0
|  | 1 | 29.49 | 0.36 | 0.12 |  |  |  |  | 1.274 |  | 1 | 29.49 | 0.36 | 0.12 |  |  |  |  | 1.274
|  | 1 | 29.49 | 0.24 | 0.1 |  |  |  |  | 0.70776 |  | 1 | 29.49 | 0.24 | 0.1 |  |  |  |  | 0.70776
| 240*115*53仿古青砖清水砖墙 | 1 | 29.49 | 0.24 | 0.6 |  |  |  |  | 4.2466 |  | 1 | 29.49 | 0.24 | 0.6 |  |  |  |  | 4.2466
| φ50-80鹅卵石饰面 | 5.2661 |  |  |  |  | 2.1064 |  |  |  |  | 5.2661 |  |  |  |  | 2.1064
| 瓦片拼花 | 5.2661 |  |  |  |  | 3.3703 |  |  |  |  | 5.2661 |  |  |  |  | 3.3703
| 装饰磨盘 | 5.2661 | [9 empty] | 5.2661
10 | φ1000水泥涵管花池，1.管内填充混凝土 | 130 | 0.8 |  |  | 104 |  |  |  | 81.64 |  | 130 | 0.8 |  |  | 104 |  |  |  | 81.64
11 | 大塘村口景墙 | 2.8302 | 10.6 | [8 empty] | 2.8302 | 10.6
| 人工挖沟槽土方 | 2.8302 | 10.6 | 1.28 | 0.64 |  |  |  |  | 24.576 |  | 2.8302 | 10.6 | 1.28 | 0.64 |  |  |  |  | 24.576
| 人工回填土方 | [8 empty] | 17.784 | [9 empty] | 17.784
| 余方弃置 | [8 empty] | 6.792 | [9 empty] | 6.792
| 100厚C20混凝土垫层 | 2.8302 | 10.6 | 0.68 | 0.1 |  |  |  |  | 2.04 |  | 2.8302 | 10.6 | 0.68 | 0.1 |  |  |  |  | 2.04
| 垫层模板 | 5.6604 | 10.6 | 0.1 |  |  |  | 6 |  |  |  | 5.6604 | 10.6 | 0.1 |  |  |  | 6
| 非黏土砖基础 | [7 empty] | 小计 | 3.024 | [8 empty] | 小计 | 3.024
|  | 2.8302 | 10.6 | 0.48 | 0.12 |  |  |  |  | 1.728 |  | 2.8302 | 10.6 | 0.48 | 0.12 |  |  |  |  | 1.728
|  | 2.8302 | 10.6 | 0.36 | 0.12 |  |  |  |  | 1.296 |  | 2.8302 | 10.6 | 0.36 | 0.12 |  |  |  |  | 1.296
| C25基础梁 | 2.8302 | 10.6 | 0.24 | 0.24 |  |  |  |  | 1.728 |  | 2.8302 | 10.6 | 0.24 | 0.24 |  |  |  |  | 1.728
| 基础梁模板 | 5.6604 | 10.6 | 0.24 |  |  |  | 14.4 |  |  |  | 5.6604 | 10.6 | 0.24 |  |  |  | 14.4
| 4C12受力筋 | 11.3208 | 10.6 |  |  | 120 |  |  | 0.10656 |  | 0.888kg/m | 11.3208 | 10.6 |  |  | 120 |  |  | 0.10656 |  | 0.888kg/m
| C8@200箍筋 | 152.8302 | 0.96 |  |  | 146.717 |  |  | 0.057953 |  | 0.395kg/m | 152.8302 | 0.96 |  |  | 146.717 |  |  | 0.057953 |  | 0.395kg/m
| 预制混凝土压顶 | 2.8302 | 31.7519 | [8 empty] | 2.8302 | 31.7519
| 青瓦堆砌 | 2.8302 |  |  | 0.18 |  | 2.03 |  |  | 1.0342 |  | 2.8302 |  |  | 0.18 |  | 2.03 |  |  | 1.0342
| 片石砌筑 | 2.8302 |  |  | 0.24 |  | 0.864 |  |  | 0.58687 |  | 2.8302 |  |  | 0.24 |  | 0.864 |  |  | 0.58687
| 青砖砌筑景墙 | [7 empty] | 小计 | 5.5795 | [8 empty] | 小计 | 5.5795
|  | 2.8302 | 1.9 | 0.24 | 0.78 |  |  |  |  | 1.0066 |  | 2.8302 | 1.9 | 0.24 | 0.78 |  |  |  |  | 1.0066
|  | 2.8302 | 1.44 | 0.24 | 0.42 |  |  |  |  | 0.41081 |  | 2.8302 | 1.44 | 0.24 | 0.42 |  |  |  |  | 0.41081
|  | 2.8302 | 4 | 0.24 | 1.44 |  |  |  |  | 3.9125 |  | 2.8302 | 4 | 0.24 | 1.44 |  |  |  |  | 3.9125
|  | 2.8302 | 2.1 | 0.24 | 0.9 |  |  |  |  | 1.2838 |  | 2.8302 | 2.1 | 0.24 | 0.9 |  |  |  |  | 1.2838
|  | 2.8302 | 1.6 | 0.24 | 0.54 |  |  |  |  | 0.58687 |  | 2.8302 | 1.6 | 0.24 | 0.54 |  |  |  |  | 0.58687
| 1500*250*200杉木花箱 | 5.6604 | [9 empty] | 5.6604
| 800*300*50麻石石槽花箱 | 2.8302 | [9 empty] | 2.8302
| φ600*80车轮 | 2.8302 | [9 empty] | 2.8302
| φ1000*100车轮 | 2.8302 | [9 empty] | 2.8302
| D700磨盘 | 3 | [9 empty] | 3
| 活动脚手架 | 5.6604 | 10.6 | 1.53 |  |  | 91.8 |  |  |  |  | 5.6604 | 10.6 | 1.53 |  |  | 91.8
12 | 400*600钢筋砼盖板沟 |  | 20 | [9 empty] | 20
| 挖沟槽土方 | 1 | 20 | 1.56 | 0.8 |  |  |  |  | 24.96 |  | 1 | 20 | 1.56 | 0.8 |  |  |  |  | 24.96
| 回填土方 | [8 empty] | 12 | [9 empty] | 12
| 余方弃置 | [8 empty] | 12.96 | [9 empty] | 12.96
| 100厚碎石垫层 | 1 | 20 | 0.96 | 0.1 |  |  |  |  | 1.92 |  | 1 | 20 | 0.96 | 0.1 |  |  |  |  | 1.92
| 100厚C20混凝土垫层 | 1 | 20 | 0.96 | 0.1 |  |  |  |  | 1.92 |  | 1 | 20 | 0.96 | 0.1 |  |  |  |  | 1.92
| 砼垫层模板 | 2 | 20 | 0.1 |  |  |  | 4 |  |  |  | 2 | 20 | 0.1 |  |  |  | 4
| 水沟内空 | 1 | 20 | 0.4 | 0.6 |  |  |  |  | 4.8 |  | 1 | 20 | 0.4 | 0.6 |  |  |  |  | 4.8
| 砖砌沟壁 | 2 | 20 | 0.18 | 0.6 |  |  |  |  | 4.32 |  | 2 | 20 | 0.18 | 0.6 |  |  |  |  | 4.32
| 20厚1:2.5沟壁抹灰 | 2 | 20 | 0.6 |  |  | 24 |  |  |  |  | 2 | 20 | 0.6 |  |  | 24
| 20厚1:2.5沟底抹灰 | 1 | 20 | 0.4 |  |  | 8 |  |  |  |  | 1 | 20 | 0.4 |  |  | 8
| 500*600*70盖板 | 40 | [9 empty] | 40
13 | 透水砖人行步道（1.60*120*240透水砖； 2.50mm厚干硬性水泥砂结合层； 3.150mm厚C25砼基础层； 4.原土夯实；） | [5 empty] | 190.85 | [9 empty] | 190.85
14 | 300*300钢筋砼盖板沟 |  | 33.5 | [9 empty] | 33.5
| 挖沟槽土方 | 1 | 33.5 | 1.46 | 0.8 |  |  |  |  | 39.128 |  | 1 | 33.5 | 1.46 | 0.8 |  |  |  |  | 39.128
| 回填土方 | [8 empty] | 26.733 | [9 empty] | 26.733
| 余方弃置 | [8 empty] | 12.395 | [9 empty] | 12.395
| 100厚碎石垫层 | 1 | 33.5 | 0.86 | 0.1 |  |  |  |  | 2.881 |  | 1 | 33.5 | 0.86 | 0.1 |  |  |  |  | 2.881
| 100厚C20混凝土垫层 | 1 | 33.5 | 0.86 | 0.1 |  |  |  |  | 2.881 |  | 1 | 33.5 | 0.86 | 0.1 |  |  |  |  | 2.881
| 砼垫层模板 | 2 | 33.5 | 0.1 |  |  |  | 6.7 |  |  |  | 2 | 33.5 | 0.1 |  |  |  | 6.7
| 水沟内空 | 1 | 33.5 | 0.3 | 0.3 |  |  |  |  | 3.015 |  | 1 | 33.5 | 0.3 | 0.3 |  |  |  |  | 3.015
| 砖砌沟壁 | 2 | 33.5 | 0.18 | 0.3 |  |  |  |  | 3.618 |  | 2 | 33.5 | 0.18 | 0.3 |  |  |  |  | 3.618
| 20厚1:2.5沟壁抹灰 | 2 | 33.5 | 0.3 |  |  | 20.1 |  |  |  |  | 2 | 33.5 | 0.3 |  |  | 20.1
| 20厚1:2.5沟底抹灰 | 1 | 33.5 | 0.3 |  |  | 10.05 |  |  |  |  | 1 | 33.5 | 0.3 |  |  | 10.05
| 500*300*70盖板 | 67 | [9 empty] | 67
15 | 健身器材 | 6 | [9 empty] | 6
16 | 道路拓宽（1.20cm C30混凝土面层(抗折强度不小于4.0Mpa)； 2.15cm 水泥碎石稳定层； 3.土基压实(土基回弹模量不低于20Mpa)；） |  | 34.02 |  |  |  | 0 | [5 empty] | 34.02 |  |  |  | 0
| C14拉杆@400 | 86.05 | 0.7 |  |  | 60.235 |  |  | 0.072884 |  | 1.21kg/m | 86.05 | 0.7 |  |  | 60.235 |  |  | 0.072884 |  | 1.21kg/m
17 | 地面硬化（1.素土夯实；2.200厚C30混凝土；） | [5 empty] | 62 | [9 empty] | 62
18 | 地面破除（2.200厚C30混凝土；） | [5 empty] | 62 | [9 empty] | 62
19 | 地面硬化（1.素土夯实；2.150厚C30混凝土；） | [5 empty] | 42 | [9 empty] | 42
20 | 地面破除（2.100厚C30混凝土；） | [5 empty] | 115.56 | [9 empty] | 115.56
21 | 红继木球：H/W：06-0.8 | 28 | [9 empty] | 28
22 | 汀步（1.800*400*50mm青石板汀步 2.30mm厚水泥砂浆结合层 3.150mm厚C25砼基础层 4.原土夯实） | 1 | 43 | 0.8 |  |  | 34.4 |  |  |  |  | 1 | 43 | 0.8 |  |  | 34.4
23 | 桂花树胸径10 | 3 | [9 empty] | 3
24 | 花岗岩休息桌凳 | 2 | [9 empty] | 2
25 | 马尼拉草 | 1 |  |  |  |  | 230 |  |  |  |  | 1 |  |  |  |  | 230
26 | 镀锌栏杆翻新 | 1 | 48 | [8 empty] | 1 | 48
27 | 道路路口标识牌 | 1 | [9 empty] | 1
28 | 1、本次设计为太阳能路灯,灯型暂定为单火非对称灯型。图中仅为示意,具体 样式可由建设单位确定,本次设计仅提出有关具体技术要求以供参考。 2、灯杆、灯具、及太阳能电池组件技术要求: (1)灯杆:4米一体化48W LED太阳能灯杆;灯杆壁厚≥4mm。 (2)杆高4米,上口径60mm,下口径120mm,灯悬挑长1200mm,灯安装高度约为7米, 仰角均为10%%D。 (3)灯具:灯具结构均为一体化 LED光源,压铸铝壳及钢化玻璃透光罩, 灯罩防护等级IP65,维护系数0.6。 (4)光伏电池组件(太阳能板):2*80Wh (5)锂电池:2*12v60Ah。 (6)控制器:MPPT-DM120无线调光型 LED锂电池控制器, (7)倾角:本设计根据本地区经纬范围确定太阳能电池板与地平线倾角,现场调试安装。 (8)光源:灯具为48W LED(大功率)。 | 7 | [9 empty] | 7
| 人工挖基坑土方 | 7 | 1.6 | 1.6 | 1 |  |  |  | 17.92 |  |  | 7 | 1.6 | 1.6 | 1 |  |  |  | 17.92
| 人工回填土方 | 7 | 0.6 | 0.6 | 1 |  |  |  | 2.52 |  |  | 7 | 0.6 | 0.6 | 1 |  |  |  | 2.52
| 土方外运 | 7 | 1 | 1 | 1 |  |  |  | 7 |  |  | 7 | 1 | 1 | 1 |  |  |  | 7
| C25独立基础 | 7 | 1 | 1 | 1 |  |  |  | 7 |  |  | 7 | 1 | 1 | 1 |  |  |  | 7
| 独基模板 | 7 | 1 | 1 | 1 |  |  |  | 28 |  |  | 7 | 1 | 1 | 1 |  |  |  | 28
| 钢筋8 | 7 | 8 | [5 empty] | 0.02212 |  |  | 7 | 8 | [5 empty] | 0.02212
| A8@200箍筋 | 7 | 20 | [5 empty] | 0.0553 |  |  | 7 | 20 | [5 empty] | 0.0553
| 预埋铁件 | 7 | [6 empty] | 0.17916 |  |  | 7 | [6 empty] | 0.17916

## 马斯坳
序号 | 项目名称-----或轴线说明 | 计 算 公 式 | [8 empty] | 备注 | 计 算 公 式 | [8 empty] | 备注
|  | 件数 | 长 | 宽 | 高 | 周长 | 水平面积 | 垂直面积(模板) | 质量 | 体积 |  | 件数 | 长 | 宽 | 高 | 周长 | 水平面积 | 垂直面积(模板) | 质量 | 体积
|  |  | (M) | (M) | (M) | (M) | (M2) | (M2) | （t） | (M3) |  |  | (M) | (M) | (M) | (M) | (M2) | (M2) | （t） | (M3)
四小园建设
| 240*115*53标准尺寸青砖砖柱 | 0 | 0.24 | 0.24 | 0.78 |  |  |  |  | 0 |  | 0 | 0.24 | 0.24 | 0.78 |  |  |  |  | 0
| 240*115*53标准尺寸红砖砌筑矮墙 | [7 empty] | 小计 | 0 | [8 empty] | 小计 | 0
|  | 0 |  | 0.24 |  |  | 0.17 |  |  | 0 |  | 0 |  | 0.24 |  |  | 0.17 |  |  | 0
|  | 1 | 0 | 0.24 | 0.06 |  |  |  |  | 0 |  | 1 | 0 | 0.24 | 0.06 |  |  |  |  | 0
| 240*115*53标准尺寸灰砖砌筑矮墙 | 0 |  | 0.24 |  |  | 0.17 |  |  | 0 |  | 0 |  | 0.24 |  |  | 0.17 |  |  | 0
| 浅灰色陶罐 | 0 |  | 0.24 |  |  | 0.076 |  |  | 0 |  | 0 |  | 0.24 |  |  | 0.076 |  |  | 0
| φ140石磨 | 0 |  | 0.24 |  |  | 0.089 |  |  | 0 |  | 0 |  | 0.24 |  |  | 0.089 |  |  | 0
| 160*160*60瓦片四角窗花 | 0 |  | 0.24 |  |  | 0 |  |  |  |  | 0 |  | 0.24 |  |  | 0
| 240*115*53标准尺寸青砖砌筑矮墙 | [7 empty] | 小计 | 0 | [8 empty] | 小计 | 0
|  | 1 | 0 | 0.24 | 0.6 |  |  |  |  | 0 |  | 1 | 0 | 0.24 | 0.6 |  |  |  |  | 0
| 防腐木门1000*1050（平面图断开处设置），成品门锁 | 49 | [9 empty] | 49
1 | 地面硬化（1.素土夯实；2.100厚C30混凝土；） | [5 empty] | 503 | [9 empty] | 503
2 | 地面硬化（1.素土夯实；2.150厚C30混凝土；） | [5 empty] | 74.7 | [9 empty] | 74.7
3 | 砖砌挡土墙 |  | 4.5 |  | 1.38 | [7 empty] | 4.5 |  | 1.38
| 挖沟槽土方 | 1 | 4.5 | 1.15 | 0.73 |  |  |  |  | 3.7778 |  | 1 | 4.5 | 1.15 | 0.73 |  |  |  |  | 3.7778
| 回填土方 | [8 empty] | 1.7568 | [9 empty] | 1.7568
| 余方弃置 | [8 empty] | 2.021 | [9 empty] | 2.021
| 100厚碎石垫层 | 1 | 4.5 | 0.75 | 0.1 |  |  |  |  | 0.3375 |  | 1 | 4.5 | 0.75 | 0.1 |  |  |  |  | 0.3375
| 150厚C20混凝土 | 1 | 4.5 | 0.75 | 0.15 |  |  |  |  | 0.50625 |  | 1 | 4.5 | 0.75 | 0.15 |  |  |  |  | 0.50625
| 垫层模板 | 2 | 4.5 | 0.15 |  |  |  | 1.35 |  |  |  | 2 | 4.5 | 0.15 |  |  |  | 1.35
| 砖基础 | [7 empty] | 小计 | 1.1772 | [8 empty] | 小计 | 1.1772
|  | 1 | 4.5 | 0.6 | 0.24 |  |  |  |  | 0.648 |  | 1 | 4.5 | 0.6 | 0.24 |  |  |  |  | 0.648
|  | 1 | 4.5 | 0.49 | 0.24 |  |  |  |  | 0.5292 |  | 1 | 4.5 | 0.49 | 0.24 |  |  |  |  | 0.5292
| 砖砌墙身 | [7 empty] | 小计 | 2.7189 | [8 empty] | 小计 | 2.7189
|  | 1 | 4.5 | 0.37 | 0.6 |  |  |  |  | 0.999 |  | 1 | 4.5 | 0.37 | 0.6 |  |  |  |  | 0.999
|  | 1 | 4.5 | 0.49 | 0.78 |  |  |  |  | 1.7199 |  | 1 | 4.5 | 0.49 | 0.78 |  |  |  |  | 1.7199
| DN65PVC排水管/泄水孔 | 4.5 | 0.43 |  |  | 1.935 | [5 empty] | 4.5 | 0.43 |  |  | 1.935
| 伸缩缝 | 0.45 | [9 empty] | 0.45
4 | 树池/花池 |  | 80.3 | [9 empty] | 80.3
| 人工挖沟槽土方 | 1 |  | 0.92 | 0.28 |  |  |  |  | 20.6853 |  | 1 |  | 0.92 | 0.28 |  |  |  |  | 20.6853
| 人工回填土方 | [8 empty] | 16.7024 | [9 empty] | 16.7024
| 余方弃置 | [8 empty] | 3.9829 | [9 empty] | 3.9829
| 80厚C20混凝土垫层 | 1 |  | 0.32 | 0.08 |  |  |  |  | 2.0557 |  | 1 |  | 0.32 | 0.08 |  |  |  |  | 2.0557
| 垫层模板 | 2 |  | 0.08 |  |  |  | 12.848 |  |  |  | 2 |  | 0.08 |  |  |  | 12.848
| 砖砌栏板 | 1 |  | 0.12 | 0.5 |  |  |  |  | 4.818 |  | 1 |  | 0.12 | 0.5 |  |  |  |  | 4.818
| 其中地下部分 | 1 |  | 0.12 | 0.2 |  |  |  |  | 1.9272 |  | 1 |  | 0.12 | 0.2 |  |  |  |  | 1.9272
| 贴60*240仿青砖瓷片 |  |  |  |  | 小计 | 93.148 | [8 empty] | 小计 | 93.148
|  | 2 |  | 0.5 |  |  | 80.3 |  |  |  |  | 2 |  | 0.5 |  |  | 80.3
|  | 1 |  | 0.16 |  |  | 12.848 |  |  |  |  | 1 |  | 0.16 |  |  | 12.848
5 | 马斯坳村口景墙 | 1 | 29.24 | [8 empty] | 1 | 29.24
| 人工挖沟槽土方 | 1 | 29.24 | 1.17 | 0.47 |  |  |  |  | 16.0791 |  | 1 | 29.24 | 1.17 | 0.47 |  |  |  |  | 16.0791
| 人工回填土方 | [8 empty] | 10.4094 | [9 empty] | 10.4094
| 余方弃置 | [8 empty] | 5.6696 | [9 empty] | 5.6696
| 100厚C20垫层 | 1 | 29.24 | 0.57 | 0.1 |  |  |  |  | 1.6667 |  | 1 | 29.24 | 0.57 | 0.1 |  |  |  |  | 1.6667
| 垫层模板 | 2 | 29.24 | 0.1 |  |  |  | 5.848 |  |  |  | 2 | 29.24 | 0.1 |  |  |  | 5.848
| 砖基础 | 1 | 29.24 | 0.37 | 0.37 |  |  |  |  | 4.003 |  | 1 | 29.24 | 0.37 | 0.37 |  |  |  |  | 4.003
| 青石压顶 | 4 | 0.37 |  |  | 1.48 | [5 empty] | 4 | 0.37 |  |  | 1.48
| 陶罐 | 2 | [9 empty] | 2
| 瓦片砌筑 | 2 |  |  | 0.24 |  | 1.24 |  |  | 0.5952 |  | 2 |  |  | 0.24 |  | 1.24 |  |  | 0.5952
| 150厚石磨 | 2 | [9 empty] | 2
| 60厚石雕 | 2 | [9 empty] | 2
| 100厚石磨 | 2 | [9 empty] | 2
| 青砖景墙 | 2 |  |  | 0.24 |  | 16.44 |  |  | 7.296 |  | 2 |  |  | 0.24 |  | 16.44 |  |  | 7.296
6 | 彩色混凝土路面（1.双丙聚氨酯密封处理,压纹(图案参考意向图)； 2.150厚C30混凝土面(抗折强度不小于4.0Mpa)； 3.100厚4%水泥稳定碎石(7d无侧限抗压强度代表值2.0MPa)； 4.素土夯实(土基回弹模量不低于20Mpa)；） | [5 empty] | 107.5 | [9 empty] | 107.5
7 | 道路硬化（1.200厚C30抗折混凝土(随打随磨,压纹,抗折强度4.0MPa)； 2.150厚6%水泥碎石稳定层(7d无侧限强度≥3.0MPa)； 3.素土夯实≥92%；） | [5 empty] | 810.2 | [9 empty] | 810.2
8 | 仿木栏杆H=1.25m |  | 41 | [9 empty] | 41
| 人工挖基坑土方 | 1 | 41 | 1.4 | 0.8 |  |  |  |  | 45.92 |  | 1 | 41 | 1.4 | 0.8 |  |  |  |  | 45.92
| 土方回填 | [8 empty] | 38.2988 | [9 empty] | 38.2988
| 余方弃置 | [8 empty] | 7.6212 | [9 empty] | 7.6212
| 100厚C20混凝土垫层 | 24.1176 | 0.8 | 0.8 | 0.1 |  |  |  |  | 1.5435 |  | 24.1176 | 0.8 | 0.8 | 0.1 |  |  |  |  | 1.5435
| 垫层模板 | 24.1176 | 3.2 | 0.1 |  |  |  | 7.7176 |  |  |  | 24.1176 | 3.2 | 0.1 |  |  |  | 7.7176
| C25独立基础 | 24.1176 | 0.6 | 0.6 | 0.7 |  |  |  |  | 6.0776 |  | 24.1176 | 0.6 | 0.6 | 0.7 |  |  |  |  | 6.0776
| 独基模板 | 24.1176 | 2.4 | 0.7 |  |  |  | 40.5176 |  |  |  | 24.1176 | 2.4 | 0.7 |  |  |  | 40.5176
| C20细石混凝土二次浇灌 | 24.1176 | 0.6 | 0.045 | 0.4 |  |  |  |  | 0.26047 |  | 24.1176 | 0.6 | 0.045 | 0.4 |  |  |  |  | 0.26047
| 景观花池 | [9 empty] | 已另行更新 | [9 empty] | 已另行更新
| 挖沟槽土方 | 1 | 0 | 1.28 | 0.54 |  |  |  |  | 0 |  | 1 | 0 | 1.28 | 0.54 |  |  |  |  | 0
| 回填土方 | [8 empty] | 0 | [9 empty] | 0
| 余方弃置 | [8 empty] | 0 | [9 empty] | 0
| 100厚碎石垫层 | 1 | 0 | 0.88 | 0.1 |  |  |  |  | 0 |  | 1 | 0 | 0.88 | 0.1 |  |  |  |  | 0
| 100厚C15垫层 | 1 | 0 | 0.68 | 0.1 |  |  |  |  | 0 |  | 1 | 0 | 0.68 | 0.1 |  |  |  |  | 0
| 垫层模板 | 2 | 0 | 0.1 |  |  |  | 0 |  |  |  | 2 | 0 | 0.1 |  |  |  | 0
| 混凝土预制砖基础 | [7 empty] | 小计 | 0 | [8 empty] | 小计 | 0
|  | 1 | 0 | 0.48 | 0.12 |  |  |  |  | 0 |  | 1 | 0 | 0.48 | 0.12 |  |  |  |  | 0
|  | 1 | 0 | 0.36 | 0.12 |  |  |  |  | 0 |  | 1 | 0 | 0.36 | 0.12 |  |  |  |  | 0
|  | 1 | 0 | 0.24 | 0.1 |  |  |  |  | 0 |  | 1 | 0 | 0.24 | 0.1 |  |  |  |  | 0
| 240*115*53仿古青砖清水砖墙 | 1 | 0 | 0.24 | 0.6 |  |  |  |  | 0 |  | 1 | 0 | 0.24 | 0.6 |  |  |  |  | 0
| φ50-80鹅卵石饰面 | 0 |  |  |  |  | 0 |  |  |  |  | 0 |  |  |  |  | 0
| 瓦片拼花 | 0 |  |  |  |  | 0 |  |  |  |  | 0 |  |  |  |  | 0
| 装饰磨盘 | 0 | [9 empty] | 0
9 | 原村标移位
10 | 300*300钢筋砼盖板沟 |  | 97 | [9 empty] | 97
| 挖沟槽土方 | 1 | 97 | 1.46 | 0.8 |  |  |  |  | 113.296 |  | 1 | 97 | 1.46 | 0.8 |  |  |  |  | 113.296
| 回填土方 | [8 empty] | 77.406 | [9 empty] | 77.406
| 余方弃置 | [8 empty] | 35.89 | [9 empty] | 35.89
| 100厚碎石垫层 | 1 | 97 | 0.86 | 0.1 |  |  |  |  | 8.342 |  | 1 | 97 | 0.86 | 0.1 |  |  |  |  | 8.342
| 100厚C20混凝土垫层 | 1 | 97 | 0.86 | 0.1 |  |  |  |  | 8.342 |  | 1 | 97 | 0.86 | 0.1 |  |  |  |  | 8.342
| 砼垫层模板 | 2 | 97 | 0.1 |  |  |  | 19.4 |  |  |  | 2 | 97 | 0.1 |  |  |  | 19.4
| 水沟内空 | 1 | 97 | 0.3 | 0.3 |  |  |  |  | 8.73 |  | 1 | 97 | 0.3 | 0.3 |  |  |  |  | 8.73
| 砖砌沟壁 | 2 | 97 | 0.18 | 0.3 |  |  |  |  | 10.476 |  | 2 | 97 | 0.18 | 0.3 |  |  |  |  | 10.476
| 20厚1:2.5沟壁抹灰 | 2 | 97 | 0.3 |  |  | 58.2 |  |  |  |  | 2 | 97 | 0.3 |  |  | 58.2
| 20厚1:2.5沟底抹灰 | 1 | 97 | 0.3 |  |  | 29.1 |  |  |  |  | 1 | 97 | 0.3 |  |  | 29.1
| 500*300*70盖板 | 194 | [9 empty] | 194
11 | 四小园建设 |  | 523.7 | [9 empty] | 523.7
| 人工挖沟槽土方 | [7 empty] | 小计 | 278.2605 | [8 empty] | 小计 | 278.2605
|  | 199.3712 | 1.28 | 1.28 | 0.58 |  |  |  |  | 189.4569 |  | 199.3712 | 1.28 | 1.28 | 0.58 |  |  |  |  | 189.4569
|  | 1 | 388.1276 | 1.04 | 0.22 |  |  |  |  | 88.8036 |  | 1 | 388.1276 | 1.04 | 0.22 |  |  |  |  | 88.8036
| 人工回填土方 | [8 empty] | 227.0053 | [9 empty] | 227.0053
| 余方弃置 | [8 empty] | 51.2552 | [9 empty] | 51.2552
| C25垫层 | [7 empty] | 小计 | 26.2965 | [8 empty] | 小计 | 26.2965
|  | 199.3712 | 0.68 | 0.68 | 0.1 |  |  |  |  | 9.2189 |  | 199.3712 | 0.68 | 0.68 | 0.1 |  |  |  |  | 9.2189
|  | 1 | 388.1276 | 0.44 | 0.1 |  |  |  |  | 17.0776 |  | 1 | 388.1276 | 0.44 | 0.1 |  |  |  |  | 17.0776
| 垫层模板 | [5 empty] | 小计 | 131.8545 | [8 empty] | 小计 | 131.8545
|  | 199.3712 | 2.72 | 0.1 |  |  |  | 54.229 |  |  |  | 199.3712 | 2.72 | 0.1 |  |  |  | 54.229
|  | 2 | 388.1276 | 0.1 |  |  |  | 77.6255 |  |  |  | 2 | 388.1276 | 0.1 |  |  |  | 77.6255
| 砖基础 | [7 empty] | 小计 | 24.9586 | [8 empty] | 小计 | 24.9586
|  | 199.3712 | 0.48 | 0.48 | 0.24 |  |  |  |  | 11.0244 |  | 199.3712 | 0.48 | 0.48 | 0.24 |  |  |  |  | 11.0244
|  | 199.3712 | 0.24 | 0.24 | 0.24 |  |  |  |  | 2.7561 |  | 199.3712 | 0.24 | 0.24 | 0.24 |  |  |  |  | 2.7561
|  | 1 | 388.1276 | 0.24 | 0.12 |  |  |  |  | 11.1781 |  | 1 | 388.1276 | 0.24 | 0.12 |  |  |  |  | 11.1781
| 砖柱 | 199.3712 | 0.24 | 0.24 | 0.72 |  |  |  |  | 8.2683 |  | 199.3712 | 0.24 | 0.24 | 0.72 |  |  |  |  | 8.2683
| 铜钱窗花 | 64.1789 | 2.4 | 0.48 |  |  | 73.9341 |  |  |  |  | 64.1789 | 2.4 | 0.48 |  |  | 73.9341
| 砌筑砖墙 | [7 empty] | 小计 | 28.8153 | [8 empty] | 小计 | 28.8153
|  | 1 | 321.8215 | 0.12 | 0.66 |  |  |  |  | 25.4883 |  | 1 | 321.8215 | 0.12 | 0.66 |  |  |  |  | 25.4883
|  | 64.1789 | 2.4 | 0.12 | 0.18 |  |  |  |  | 3.327 |  | 64.1789 | 2.4 | 0.12 | 0.18 |  |  |  |  | 3.327
12 | 仿树桩桌凳 | 3 | [9 empty] | 3
13 | 垃圾收集点（1套工程量）
| 钢柱-方钢200*120*5 | 4 | 2.8 |  |  | 11.2 |  |  | 0.38455 |  | 24.335kg/m 0.64㎡/m | 4 | 2.6 |  |  | 10.4 |  |  | 0.35708 |  | 24.335kg/m 0.64㎡/m
钢梁
| 方钢120*120*4 | [6 empty] | 小计 | 0.55249 |  | 14.57kg/m 0.48㎡/m | [6 empty] | 小计 | 0.55249 |  | 14.57kg/m 0.48㎡/m
|  | 1 | 4 |  |  | 4 |  |  | 0.05828 |  |  | 1 | 4 |  |  | 4 |  |  | 0.05828
|  | 16 | 2.12 |  |  | 33.92 |  |  | 0.49421 |  |  | 16 | 2.12 |  |  | 33.92 |  |  | 0.49421
| 方钢80*80*4 | 2 | 4 |  |  | 8 |  |  | 0.076368 |  | 9.546kg/m 0.32㎡/m | 2 | 4 |  |  | 8 |  |  | 0.076368 |  | 9.546kg/m 0.32㎡/m
| 方钢60*60*3 | [6 empty] | 小计 | 0.28699 |  | 7.034kg/m 0.24㎡/m | [6 empty] | 小计 | 0.28699 |  | 7.034kg/m 0.24㎡/m
|  | 6 | 4 |  |  | 24 |  |  | 0.16882 |  |  | 6 | 4 |  |  | 24 |  |  | 0.16882
|  | 4 | 1.2 |  |  | 4.8 |  |  | 0.033763 |  |  | 4 | 1.2 |  |  | 4.8 |  |  | 0.033763
|  | 12 | 1 |  |  | 12 |  |  | 0.084408 |  |  | 12 | 1 |  |  | 12 |  |  | 0.084408
| 2厚铝合金板贴双面宣传标语 |  |  |  |  | 小计 | 5.2736 | [8 empty] | 小计 | 5.2736
|  | 2 | 1.48 | 0.25 |  |  | 0.74 |  |  |  |  | 2 | 1.48 | 0.25 |  |  | 0.74
|  | 8 | 0.46 | 1 |  |  | 3.68 |  |  |  |  | 8 | 0.46 | 1 |  |  | 3.68
|  | 2 | 1.08 | 0.25 |  |  | 0.54 |  |  |  |  | 2 | 1.08 | 0.25 |  |  | 0.54
|  | 0.56 | 0.56 | 1 |  |  | 0.3136 |  |  |  |  | 0.56 | 0.56 | 1 |  |  | 0.3136
| 铁艺造型 | 4 | 0.6 | 0.25 |  |  | 0.6 |  |  |  |  | 4 | 0.6 | 0.25 |  |  | 0.6
| 零星砌砖 | 1 | 5.2 | 0.12 | 0.3 |  |  |  |  | 0.1872 |  | 1 | 5.2 | 0.12 | 0.3 |  |  |  |  | 0.1872
| 零星块料100*200墙面砖 | 1 | 5.2 | 0.3 |  |  | 1.56 |  |  |  |  | 1 | 5.2 | 0.3 |  |  | 1.56
| 树脂瓦屋面 | 1 | 4 | 2.12 |  |  | 8.48 |  |  |  |  | 1 | 4 | 2.12 |  |  | 8.48
14 | 景观花池 |  | 60 | [9 empty] | 60
| 挖沟槽土方 | 1 | 60 | 1.16 | 0.32 |  |  |  |  | 22.272 |  | 1 | 60 | 1.16 | 0.32 |  |  |  |  | 22.272
| 回填土方 | [8 empty] | 14.88 | [9 empty] | 14.88
| 余方弃置 | [8 empty] | 7.392 | [9 empty] | 7.392
| 100厚碎石垫层 | 1 |  | 0.88 | 0.1 |  |  |  |  | 0 |  | 1 |  | 0.88 | 0.1 |  |  |  |  | 0
| 100厚C15垫层 | 1 | 60 | 0.56 | 0.1 |  |  |  |  | 3.36 |  | 1 | 60 | 0.56 | 0.1 |  |  |  |  | 3.36
| 垫层模板 | 2 | 60 | 0.1 |  |  |  | 12 |  |  |  | 2 | 60 | 0.1 |  |  |  | 12
| 混凝土预制砖基础 | [7 empty] | 小计 | 4.032 | [8 empty] | 小计 | 4.032
|  | 1 |  | 0.48 | 0.12 |  |  |  |  | 0 |  | 1 |  | 0.48 | 0.12 |  |  |  |  | 0
|  | 1 | 60 | 0.36 | 0.12 |  |  |  |  | 2.592 |  | 1 | 60 | 0.36 | 0.12 |  |  |  |  | 2.592
|  | 1 | 60 | 0.24 | 0.1 |  |  |  |  | 1.44 |  | 1 | 60 | 0.24 | 0.1 |  |  |  |  | 1.44
| 240*115*53仿古青砖清水砖墙 | 1 | 60 | 0.24 | 0.6 |  |  |  |  | 8.64 |  | 1 | 60 | 0.24 | 0.6 |  |  |  |  | 8.64
| φ50-80鹅卵石饰面 | 10.7143 |  |  |  |  | 4.2857 |  |  |  |  | 10.7143 |  |  |  |  | 4.2857
| 瓦片拼花 | 10.7143 |  |  |  |  | 6.8571 |  |  |  |  | 10.7143 |  |  |  |  | 6.8571
| 装饰磨盘 | 10.7143 | [9 empty] | 10.7143
15 | 地面硬化（1.素土夯实；2.200厚C30混凝土；） | [5 empty] | 844.1 | [9 empty] | 844.1
16 | 山墙修复（装饰层做法同外立面）/单排脚手架 | 1 | 14.7 | 0.24 | 3.8 |  | 111.72 |  |  | 13.4064 |  | 1 | 14.7 | 0.24 | 3.8 |  | 111.72 |  |  | 13.4064
17 | 砖砌挡土墙 | 1 | 81 | [8 empty] | 1 | 81
| 挖沟槽土方 | 1 |  | 1.17 | 0.54 |  |  |  |  | 51.1758 |  | 1 |  | 1.17 | 0.54 |  |  |  |  | 51.1758
| 回填土方 | [8 empty] | 42.8652 | [9 empty] | 42.8652
| 余方弃置 | [8 empty] | 8.3106 | [9 empty] | 8.3106
| 100厚碎石垫层 | 1 |  | 0.57 | 0.1 |  |  |  |  | 4.617 |  | 1 |  | 0.57 | 0.1 |  |  |  |  | 4.617
| 80厚C15垫层 | 1 |  | 0.57 | 0.08 |  |  |  |  | 3.6936 |  | 1 |  | 0.57 | 0.08 |  |  |  |  | 3.6936
| 垫层模板 | 2 |  | 0.08 |  |  | 12.96 |  |  |  |  | 2 |  | 0.08 |  |  | 12.96
| 砖基础 | 1 |  | 0.37 | 0.36 |  |  |  |  | 10.7892 |  | 1 |  | 0.37 | 0.36 |  |  |  |  | 10.7892
| 砖砌墙体 | [7 empty] | 小计 | 10.704 | [8 empty] | 小计 | 10.704
|  | 1 | 41 | 0.24 | 0.6 |  |  |  |  | 5.904 |  | 1 | 41 | 0.24 | 0.6 |  |  |  |  | 5.904
|  | 1 | 40 | 0.24 | 0.5 |  |  |  |  | 4.8 |  | 1 | 40 | 0.24 | 0.5 |  |  |  |  | 4.8
| 15厚水泥砂浆抹灰 |  |  |  |  | 小计 | 64.04 | [8 empty] | 小计 | 64.04
|  | 1 | 41 | 0.84 |  |  | 34.44 |  |  |  |  | 1 | 41 | 0.84 |  |  | 34.44
|  | 1 | 40 | 0.74 |  |  | 29.6 |  |  |  |  | 1 | 40 | 0.74 |  |  | 29.6
18 | 1、本次设计为太阳能路灯,灯型暂定为单火非对称灯型。图中仅为示意,具体 样式可由建设单位确定,本次设计仅提出有关具体技术要求以供参考。 2、灯杆、灯具、及太阳能电池组件技术要求: (1)灯杆:4米一体化48W LED太阳能灯杆;灯杆壁厚≥4mm。 (2)杆高4米,上口径60mm,下口径120mm,灯悬挑长1200mm,灯安装高度约为7米, 仰角均为10%%D。 (3)灯具:灯具结构均为一体化 LED光源,压铸铝壳及钢化玻璃透光罩, 灯罩防护等级IP65,维护系数0.6。 (4)光伏电池组件(太阳能板):2*80Wh (5)锂电池:2*12v60Ah。 (6)控制器:MPPT-DM120无线调光型 LED锂电池控制器, (7)倾角:本设计根据本地区经纬范围确定太阳能电池板与地平线倾角,现场调试安装。 (8)光源:灯具为48W LED(大功率)。 | 1 | [9 empty] | 1
| 人工挖基坑土方 | 1 | 1.6 | 1.6 | 1 |  |  |  | 2.56 |  |  | 1 | 1.6 | 1.6 | 1 |  |  |  | 2.56
| 人工回填土方 | 1 | 0.6 | 0.6 | 1 |  |  |  | 0.36 |  |  | 1 | 0.6 | 0.6 | 1 |  |  |  | 0.36
| 土方外运 | 1 | 1 | 1 | 1 |  |  |  | 1 |  |  | 1 | 1 | 1 | 1 |  |  |  | 1
| C25独立基础 | 1 | 1 | 1 | 1 |  |  |  | 1 |  |  | 1 | 1 | 1 | 1 |  |  |  | 1
| 独基模板 | 1 | 1 | 1 | 1 |  |  |  | 4 |  |  | 1 | 1 | 1 | 1 |  |  |  | 4
| 钢筋8 | 1 | 8 | [5 empty] | 0.00316 |  |  | 1 | 8 | [5 empty] | 0.00316
| A8@200箍筋 | 1 | 20 | [5 empty] | 0.0079 |  |  | 1 | 20 | [5 empty] | 0.0079
| 预埋铁件 | 1 | [6 empty] | 0.025595 |  |  | 1 | [6 empty] | 0.025595

## 田心
序号 | 项目名称-----或轴线说明 | 计 算 公 式 | [8 empty] | 备注 | 计 算 公 式 | [8 empty] | 备注
|  | 件数 | 长 | 宽 | 高 | 周长 | 水平面积 | 垂直面积(模板) | 质量 | 体积 |  | 件数 | 长 | 宽 | 高 | 周长 | 水平面积 | 垂直面积(模板) | 质量 | 体积
|  |  | (M) | (M) | (M) | (M) | (M2) | (M2) | （t） | (M3) |  |  | (M) | (M) | (M) | (M) | (M2) | (M2) | （t） | (M3)
1 | 田心景观矮墙 | 1 | 128.01 | [8 empty] | 1 | 128.01
| 挖沟槽土方 | 1 | 128.01 | 0.97 | 0.54 |  |  |  |  | 67.0516 |  | 1 | 128.01 | 0.97 | 0.54 |  |  |  |  | 67.0516
| 回填土方 | [8 empty] | 36.8669 | [9 empty] | 36.8669
| 余方弃置 | [8 empty] | 30.1848 | [9 empty] | 30.1848
| 100厚碎石垫层 | 1 | 128.01 | 0.57 | 0.1 |  |  |  |  | 7.2966 |  | 1 | 128.01 | 0.57 | 0.1 |  |  |  |  | 7.2966
| 80厚C15垫层 | 1 | 128.01 | 0.57 | 0.08 |  |  |  |  | 5.8373 |  | 1 | 128.01 | 0.57 | 0.08 |  |  |  |  | 5.8373
| 垫层模板 | 2 | 128.01 | 0.08 |  |  |  | 20.4816 |  |  |  | 2 | 128.01 | 0.08 |  |  |  | 20.4816
| 砖基础 | 1 | 128.01 | 0.37 | 0.36 |  |  |  |  | 17.0509 |  | 1 | 128.01 | 0.37 | 0.36 |  |  |  |  | 17.0509
| 铜钱窗花 | 54.4723 | 1.8 | 0.18 | 0.24 |  | 17.649 |  |  | 4.2358 |  | 54.4723 | 1.8 | 0.18 | 0.24 |  | 17.649 |  |  | 4.2358
| 瓦窗花 | 54.4723 | 1.8 | 0.3 | 0.24 |  | 29.4151 |  |  | 7.0596 |  | 54.4723 | 1.8 | 0.3 | 0.24 |  | 29.4151 |  |  | 7.0596
| 青砖砖柱 | 54.4723 | 0.24 | 0.24 | 1.05 |  |  |  |  | 3.2945 |  | 54.4723 | 0.24 | 0.24 | 1.05 |  |  |  |  | 3.2945
| 青砖砖墙 | 1 | 128.01 | 0.24 | 1.05 |  |  |  |  | 17.6686 |  | 1 | 128.01 | 0.24 | 1.05 |  |  |  |  | 17.6686
| 青砖压顶 | [7 empty] | 小计 | 0.50387 | [8 empty] | 小计 | 0.50387
|  | 54.4723 | 0.35 | 0.35 | 0.05 |  |  |  |  | 0.33364 |  | 54.4723 | 0.35 | 0.35 | 0.05 |  |  |  |  | 0.33364
|  | 54.4723 | 0.25 | 0.25 | 0.05 |  |  |  |  | 0.17023 |  | 54.4723 | 0.25 | 0.25 | 0.05 |  |  |  |  | 0.17023
2 | 田心村口景墙-字体段 | 1 | 7.7 | [8 empty] | 1 | 7.7
| 挖沟槽土方 | 1 | 7.7 | 1.28 | 0.63 |  |  |  |  | 6.2093 |  | 1 | 7.7 | 1.28 | 0.63 |  |  |  |  | 6.2093
| 回填土方 | [8 empty] | 4.466 | [9 empty] | 4.466
| 余方弃置 | [8 empty] | 1.7433 | [9 empty] | 1.7433
| 100厚C15垫层 | 1 | 7.7 | 0.68 | 0.1 |  |  |  |  | 0.5236 |  | 1 | 7.7 | 0.68 | 0.1 |  |  |  |  | 0.5236
| 垫层模板 | 2 | 7.7 | 0.1 |  |  |  | 1.54 |  |  |  | 2 | 7.7 | 0.1 |  |  |  | 1.54
| 砖基础 | [7 empty] | 小计 | 0.77616 | [8 empty] | 小计 | 0.77616
|  | 1 | 7.7 | 0.48 | 0.12 |  |  |  |  | 0.44352 |  | 1 | 7.7 | 0.48 | 0.12 |  |  |  |  | 0.44352
|  | 1 | 7.7 | 0.36 | 0.12 |  |  |  |  | 0.33264 |  | 1 | 7.7 | 0.36 | 0.12 |  |  |  |  | 0.33264
| C25基础梁 | 1 | 7.7 | 0.24 | 0.24 |  |  |  |  | 0.44352 |  | 1 | 7.7 | 0.24 | 0.24 |  |  |  |  | 0.44352
| 基础梁模板 | 2 | 7.7 | 0.24 |  |  |  | 3.696 |  |  |  | 2 | 7.7 | 0.24 |  |  |  | 3.696
| 4C12受力筋 | 4 | 7.7 |  |  | 30.8 |  |  |  | 0.02735 | 0.888kg/m | 4 | 7.7 |  |  | 30.8 |  |  |  | 0.02735 | 0.888kg/m
| C8@200箍筋 | 39.5 | 0.96 |  |  | 37.92 |  |  |  | 0.014978 | 0.395kg/m | 39.5 | 0.96 |  |  | 37.92 |  |  |  | 0.014978 | 0.395kg/m
| 青砖砌筑景墙 | 1 |  |  | 0.24 |  | 9.656 |  |  | 2.3174 |  | 1 |  |  | 0.24 |  | 9.656 |  |  | 2.3174
| 1.30厚1:2.5水泥砂浆；2.仿荔枝面芝麻白真石漆饰面 | 1 |  |  |  |  | 5.55 |  |  |  |  | 1 |  |  |  |  | 5.55
| 2厚不锈钢字体（17个字） | 1 |  |  |  |  | 3.42 |  |  |  |  | 1 |  |  |  |  | 3.42
| 2厚不锈钢饰面板 | 1 |  |  |  |  | 1.46 |  |  |  |  | 1 |  |  |  |  | 1.46
| 活动脚手架 | 1 | 7.7 | 1.5 |  |  | 11.55 |  |  |  |  | 1 | 7.7 | 1.5 |  |  | 11.55
3 | 地面硬化（1.素土夯实；2.150厚C30混凝土；） | [5 empty] | 435.9 | [9 empty] | 435.9
4 | 地面硬化（1.素土夯实；2.200厚C30混凝土；） | [5 empty] | 2709.65 | [9 empty] | 2709.65
5 | 巷道硬化（1.素土夯实；2.150厚C30混凝土；） | [5 empty] | 96.2 | [9 empty] | 96.2
6 | 巷道硬化（1.素土夯实；2.100厚C30混凝土；） | [5 empty] | 308.3 | [9 empty] | 308.3
7 | 300*300钢筋砼盖板沟 |  | 582.8 | [9 empty] | 582.8
| 挖沟槽土方 | 1 | 582.8 | 1.46 | 0.8 |  |  |  |  | 680.7104 |  | 1 | 582.8 | 1.46 | 0.8 |  |  |  |  | 680.7104
| 回填土方 | [8 empty] | 465.0744 | [9 empty] | 465.0744
| 余方弃置 | [8 empty] | 215.636 | [9 empty] | 215.636
| 100厚碎石垫层 | 1 | 582.8 | 0.86 | 0.1 |  |  |  |  | 50.1208 |  | 1 | 582.8 | 0.86 | 0.1 |  |  |  |  | 50.1208
| 100厚C20混凝土垫层 | 1 | 582.8 | 0.86 | 0.1 |  |  |  |  | 50.1208 |  | 1 | 582.8 | 0.86 | 0.1 |  |  |  |  | 50.1208
| 砼垫层模板 | 2 | 582.8 | 0.1 |  |  |  | 116.56 |  |  |  | 2 | 582.8 | 0.1 |  |  |  | 116.56
| 水沟内空 | 1 | 582.8 | 0.3 | 0.3 |  |  |  |  | 52.452 |  | 1 | 582.8 | 0.3 | 0.3 |  |  |  |  | 52.452
| 砖砌沟壁 | 2 | 582.8 | 0.18 | 0.3 |  |  |  |  | 62.9424 |  | 2 | 582.8 | 0.18 | 0.3 |  |  |  |  | 62.9424
| 20厚1:2.5沟壁抹灰 | 2 | 582.8 | 0.3 |  |  | 349.68 |  |  |  |  | 2 | 582.8 | 0.3 |  |  | 349.68
| 20厚1:2.5沟底抹灰 | 1 | 582.8 | 0.3 |  |  | 174.84 |  |  |  |  | 1 | 582.8 | 0.3 |  |  | 174.84
| 500*300*70盖板 | 1165.6 | [9 empty] | 1165.6
8 | 拆除原砖混建筑物 | [5 empty] | 222.77 | [9 empty] | 222.77
9 | 仿木栏杆H=1.25m |  | 30 | [9 empty] | 30
| 人工挖基坑土方 | 1 | 30 | 1.4 | 0.8 |  |  |  |  | 33.6 |  | 1 | 30 | 1.4 | 0.8 |  |  |  |  | 33.6
| 土方回填 | [8 empty] | 28.0235 | [9 empty] | 28.0235
| 余方弃置 | [8 empty] | 5.5765 | [9 empty] | 5.5765
| 100厚C20混凝土垫层 | 17.6471 | 0.8 | 0.8 | 0.1 |  |  |  |  | 1.1294 |  | 17.6471 | 0.8 | 0.8 | 0.1 |  |  |  |  | 1.1294
| 垫层模板 | 17.6471 | 3.2 | 0.1 |  |  |  | 5.6471 |  |  |  | 17.6471 | 3.2 | 0.1 |  |  |  | 5.6471
| C25独立基础 | 17.6471 | 0.6 | 0.6 | 0.7 |  |  |  |  | 4.4471 |  | 17.6471 | 0.6 | 0.6 | 0.7 |  |  |  |  | 4.4471
| 独基模板 | 17.6471 | 2.4 | 0.7 |  |  |  | 29.6471 |  |  |  | 17.6471 | 2.4 | 0.7 |  |  |  | 29.6471
| C20细石混凝土二次浇灌 | 17.6471 | 0.6 | 0.045 | 0.4 |  |  |  |  | 0.19059 |  | 17.6471 | 0.6 | 0.045 | 0.4 |  |  |  |  | 0.19059
10 | 篮球场 | 1 | [9 empty] | 1
原有混凝土
| 刮涂丙烯酸涂料耐磨层(3mm) | 1 | 32 | 19 |  |  | 608 |  |  |  |  | 1 | 32 | 19 |  |  | 608
| 刮涂丙烯酸彩色预混层(2mm) | 1 | 32 | 19 |  |  | 608 |  |  |  |  | 1 | 32 | 19 |  |  | 608
| 50宽丙烯酸涂层球场线 | [5 empty] | 10.399 | [9 empty] | 10.399
| 篮球架 | 2 | [9 empty] | 2
11 | 花池 |  | 357.3 | [9 empty] | 357.3
| 人工挖沟槽土方 | 1 |  | 0.92 | 0.28 |  |  |  |  | 92.0405 |  | 1 |  | 0.92 | 0.28 |  |  |  |  | 92.0405
| 人工回填土方 | [8 empty] | 74.3184 | [9 empty] | 74.3184
| 余方弃置 | [8 empty] | 17.7221 | [9 empty] | 17.7221
| 80厚C20混凝土垫层 | 1 |  | 0.32 | 0.08 |  |  |  |  | 9.1469 |  | 1 |  | 0.32 | 0.08 |  |  |  |  | 9.1469
| 垫层模板 | 2 |  | 0.08 |  |  |  | 57.168 |  |  |  | 2 |  | 0.08 |  |  |  | 57.168
| 砖砌栏板 | 1 |  | 0.12 | 0.5 |  |  |  |  | 21.438 |  | 1 |  | 0.12 | 0.5 |  |  |  |  | 21.438
| 其中地下部分 | 1 |  | 0.12 | 0.2 |  |  |  |  | 8.5752 |  | 1 |  | 0.12 | 0.2 |  |  |  |  | 8.5752
| 贴60*240仿青砖瓷片 |  |  |  |  | 小计 | 414.468 | [8 empty] | 小计 | 414.468
|  | 2 |  | 0.5 |  |  | 357.3 |  |  |  |  | 2 |  | 0.5 |  |  | 357.3
|  | 1 |  | 0.16 |  |  | 57.168 |  |  |  |  | 1 |  | 0.16 |  |  | 57.168
12 | 新建杂物房3.3*4 | [9 empty] | 变更项 | [9 empty] | 变更项
13 | 透水砖人行步道（60*120*240透水砖； 2.50mm厚干硬性水泥砂结合层； 3.150mm厚C25砼基础层； 4.原土夯实；） | [5 empty] | 224.17 | [9 empty] | 224.17
14 | 钢筋砼盖板 |  | 51.6 | 1 | [6 empty] | 无尺寸，只有宽度 |  | 51.6 | 1 | [6 empty] | 无尺寸，只有宽度
15 | 道路拓宽（1.20cm C30混凝土面层(抗折强度不小于4.0Mpa)； 2.15cm 水泥碎石稳定层； 3.土基压实(土基回弹模量不低于20Mpa)；） |  | 2239.31 |  |  |  | 1351.9 | [5 empty] | 2239.31 |  |  |  | 2362.9
| C14拉杆@400 | 5599.275 | 0.7 |  |  | 3919.4925 |  |  | 4.7426 |  | 1.21kg/m | 5599.275 | 0.7 |  |  | 3919.4925 |  |  | 4.7426 |  | 1.21kg/m
16 | 压纹混凝土地面1、双丙聚氨酯密封处理,压纹
2、150厚C30混凝土面(抗折强度不小于4.0Mpa)
| 3、100厚4%水泥稳定碎石(7d无侧限抗压强度代表值 | [5 empty] | 142 | [9 empty] | 142
4、素土夯实(土基回弹模量不低于20Mpa)
17 | 鱼鳞坝跌水景观 | 1 | 15 | 11.7 | [7 empty] | 1 | 15 | 11.7
| C25条基 | 2 | 15 | 0.5 | 0.5 |  |  |  |  | 7.5 |  | 2 | 15 | 0.5 | 0.5 |  |  |  |  | 7.5
| 条基模板 | 4 | 15 | 0.5 |  |  |  | 30 |  |  |  | 4 | 15 | 0.5 |  |  |  | 30
| C25底板 | [7 empty] | 小计 | 29.25 | [8 empty] | 小计 | 29.25
|  | 1 | 3 | 15 | 0.15 |  |  |  |  | 6.75 |  | 1 | 3 | 15 | 0.15 |  |  |  |  | 6.75
|  | 1 | 7.5 | 15 | 0.2 |  |  |  |  | 22.5 |  | 1 | 7.5 | 15 | 0.2 |  |  |  |  | 22.5
| 底板模板 | [5 empty] | 小计 | 9.15 | [8 empty] | 小计 | 9.15
|  | 1 | 21 | 0.15 |  |  |  | 3.15 |  |  |  | 1 | 21 | 0.15 |  |  |  | 3.15
|  | 1 | 30 | 0.2 |  |  |  | 6 |  |  |  | 1 | 30 | 0.2 |  |  |  | 6
| 小型构件 | [7 empty] | 小计 | 4.8277 | [8 empty] | 小计 | 4.8277
|  | 5 | 4.71 |  |  |  | 0.04 |  |  | 0.942 |  | 5 | 4.71 |  |  |  | 0.04 |  |  | 0.942
|  | 15 | 4.71 |  |  |  | 0.055 |  |  | 3.8857 |  | 15 | 4.71 |  |  |  | 0.055 |  |  | 3.8857
| C25砼坝 | 1 | 15 |  |  |  | 0.4875 |  |  | 7.3125 |  | 1 | 15 |  |  |  | 0.4875 |  |  | 7.3125
| 砼坝模板 | 1 | 15 | 1 |  |  |  | 15 |  |  |  | 1 | 15 | 1 |  |  |  | 15
| C25桥墩 | 15 | 1 | 0.5 | 0.3 |  |  |  |  | 2.25 |  | 15 | 1 | 0.5 | 0.3 |  |  |  |  | 2.25
| 桥墩模板 | 15 | 3 | 0.3 |  |  |  | 13.5 |  |  |  | 15 | 3 | 0.3 |  |  |  | 13.5
| φ12 |  |  |  | 小计 | 1285.5 |  |  | 1.1415 |  | 0.888kg/m |  |  |  | 小计 | 1285.5 |  |  | 1.1415 |  | 0.888kg/m
|  | 61 | 10.5 |  |  | 640.5 | [5 empty] | 61 | 10.5 |  |  | 640.5
|  | 43 | 15 |  |  | 645 | [5 empty] | 43 | 15 |  |  | 645
| φ14 | 377.8 | 0.35 |  |  | 132.23 |  |  | 0.16 |  | 1.21kg/m | 377.8 | 0.35 |  |  | 132.23 |  |  | 0.16 |  | 1.21kg/m
18 | 仿树桩桌凳一桌四凳,共2套 | 2 | [9 empty] | 2
| 毛石挡土墙护脚 |  | 386 | [9 empty] | 386
| 土方开挖 |  | 386 | 2.5 | 0.8 |  |  |  |  | 772 |  |  | 386 | 2.5 | 0.8 |  |  |  |  | 772
| 土方回填 |  | 386 | [6 empty] | 200.72 |  |  | 386 | [6 empty] | 200.72
| 土方外运 | [8 empty] | 571.28 | [9 empty] | 571.28
| 块石垫层 |  | 386 | 2.1 | 0.4 |  |  |  |  | 324.24 |  |  | 386 | 2.1 | 0.4 |  |  |  |  | 324.24
| C25混凝土 |  | 386 | 1.6 | 0.4 |  |  |  |  | 247.04 |  |  | 386 | 1.6 | 0.4 |  |  |  |  | 247.04
| 浆砌挡墙 |  | 386 | [6 empty] | 470.148 |  |  | 386 | [6 empty] | 470.148
| 压顶人造石900x300*100 |  | 386 | 0.9 | [5 empty] | 347.4 |  |  | 386 | 0.9 | [5 empty] | 347.4
| 卵石护按 |  | 386 | 1 | 0.5 |  |  |  |  | 193 |  |  | 386 | 1 | 0.5 |  |  |  |  | 193
| 基层模板 |  | 386 |  |  |  | 308.8 | [5 empty] | 386 |  |  |  | 308.8
19 | 亲水步级 |  | 18.99 | [9 empty] | 18.99
| 土方开挖 |  | 18.99 | 2.5 | 0.8 |  |  |  |  | 37.98 |  |  | 18.99 | 2.5 | 0.8 |  |  |  |  | 37.98
| 土方回填 |  | 18.99 | [6 empty] | 9.8748 |  |  | 18.99 | [6 empty] | 9.8748
| 土方外运 | [8 empty] | 28.1052 | [9 empty] | 28.1052
| 块石垫层 |  | 18.99 | 2.1 | 0.4 |  |  |  |  | 15.9516 |  |  | 18.99 | 2.1 | 0.4 |  |  |  |  | 15.9516
| C25混凝土 |  | 18.99 | 1.6 | 0.4 |  |  |  |  | 12.1536 |  |  | 18.99 | 1.6 | 0.4 |  |  |  |  | 12.1536
| 浆砌挡墙 |  | 18.99 | [6 empty] | 23.1298 |  |  | 18.99 | [6 empty] | 23.1298
| 台阶人造石900x300*100/30厚1:3干硬性水泥砂浆 | [5 empty] | 51.54 |  |  | 51.54 | [6 empty] | 51.54 |  |  | 51.54
| 卵石护按 |  | 18.99 | 1 | 0.35 |  |  |  |  | 6.6465 |  |  | 18.99 | 1 | 0.35 |  |  |  |  | 6.6465
| 台阶150碎石垫层/原土压实 |  |  |  | 0.15 |  | 51.54 | [7 empty] | 0.15 |  | 51.54
| 台阶150混凝土 |  |  |  | 0.15 |  | 51.54 |  |  | 7.731 |  |  |  |  | 0.15 |  | 51.54 |  |  | 7.731
| 台阶模板 | [5 empty] | 51.54 | [9 empty] | 51.54
| 基础模板 |  | 18.99 |  |  |  | 15.192 | [5 empty] | 18.99 |  |  |  | 15.192
| 卵石0.5-0.8m |  | 0.65 | 0.65 | 0.65 |  |  |  |  | 0.27463 |  |  | 0.65 | 0.65 | 0.65 |  |  |  |  | 0.27463
20 | 休息平台600*300*50人造老石板 30厚1:3干硬性水泥砂浆 100厚C25混凝土基础层150厚碎石垫层 原土夯实 | [5 empty] | 47 | [9 empty] | 47
21 | 植草砖护坡80厚植草砖护坡(空隙撒花籽) 回填种植土(120厚)敷设反滤土工布(300g/平方米) |  | 173 | 3.5 |  |  | 605.5 | [5 empty] | 173 | 3.5 |  |  | 605.5
22 | 回填种植土（300） |  | 386 | 1.2 |  |  | 463.2 | [5 empty] | 386 | 1.2 |  |  | 463.2
23 | 马尼拉草皮22*22cm/块 |  | 386 | 1.2 |  |  | 559.2 | [5 empty] | 386 | 1.2 |  |  | 559.2
24 | 红檵木（0.6-0.8）/0.6-0.8 | 54 | [9 empty] | 54
25 | 河床机械清杂 | [5 empty] | 1523.2 | [9 empty] | 1523.2
26 | 汀步（1.800*400*50mm青石板汀步 2.30mm厚水泥砂浆结合层 3.150mm厚C25砼基础层 4.原土夯实） |  | 106 | 0.8 |  |  | 84.8 | [5 empty] | 106 | 0.8 |  |  | 84.8
27 | 景观标识牌 | 1 | [9 empty] | 1
28 | 500*500钢筋砼盖板沟 |  | 225 | [9 empty] | 225
| 挖沟槽土方 | 1 | 225 | 1.66 | 0.78 |  |  |  |  | 291.33 |  | 1 | 225 | 1.66 | 0.78 |  |  |  |  | 291.33
| 回填土方 | [8 empty] | 163.08 | [9 empty] | 163.08
| 余方弃置 | [8 empty] | 128.25 | [9 empty] | 128.25
| 100厚碎石垫层 | 1 | 225 | 1.06 | 0.1 |  |  |  |  | 23.85 |  | 1 | 225 | 1.06 | 0.1 |  |  |  |  | 23.85
| 100厚C20混凝土垫层 | 1 | 225 | 1.06 | 0.1 |  |  |  |  | 23.85 |  | 1 | 225 | 1.06 | 0.1 |  |  |  |  | 23.85
| 砼垫层模板 | 2 | 225 | 0.1 |  |  |  | 45 |  |  |  | 2 | 225 | 0.1 |  |  |  | 45
| 水沟内空 | 1 | 225 | 0.5 | 0.5 |  |  |  |  | 56.25 |  | 1 | 225 | 0.5 | 0.5 |  |  |  |  | 56.25
| 砖砌沟壁 | 2 | 225 | 0.18 | 0.3 |  |  |  |  | 24.3 |  | 2 | 225 | 0.18 | 0.3 |  |  |  |  | 24.3
| 20厚1:2.5沟壁抹灰 | 2 | 225 | 0.5 |  |  | 225 |  |  |  |  | 2 | 225 | 0.5 |  |  | 225
| 20厚1:2.5沟底抹灰 | 1 | 225 | 0.5 |  |  | 112.5 |  |  |  |  | 1 | 225 | 0.5 |  |  | 112.5
| 500*300*70盖板 | 450 | [9 empty] | 450
29 | 水车D=5m（含连接配件钢板、锚筋） | 1 | [9 empty] | 1
| 挖沟槽土方 | 1 | 2.7 | 2.36 | 1.35 |  |  |  |  | 12.0027 |  | 1 | 2.7 | 2.36 | 1.35 |  |  |  |  | 12.0027
| 土方回填 | [8 empty] | 8.7395 | [9 empty] | 8.7395
| 余方弃置 | [8 empty] | 3.2632 | [9 empty] | 3.2632
| 300厚级配碎石垫层 | 1 | 2.1 | 1.76 | 0.3 |  |  |  |  | 1.1088 |  | 1 | 2.1 | 1.76 | 0.3 |  |  |  |  | 1.1088
| 150厚C20混凝土垫层 | 1 | 1.9 | 1.56 | 0.15 |  |  |  |  | 0.4446 |  | 1 | 1.9 | 1.56 | 0.15 |  |  |  |  | 0.4446
| 垫层模板 | 1 | 6.92 | 0.15 |  |  |  | 1.038 |  |  |  | 1 | 6.92 | 0.15 |  |  |  | 1.038
| 200厚C20底板 | 1 | 1.7 | 1.36 | 0.2 |  |  |  |  | 0.4624 |  | 1 | 1.7 | 1.36 | 0.2 |  |  |  |  | 0.4624
| 底板模板 | 1 | 6.12 | 0.2 |  |  |  | 1.224 |  |  |  | 1 | 6.12 | 0.2 |  |  |  | 1.224
| 独立基础C20 | 2 | 2.1 | 0.33 | 0.9 |  |  |  |  | 1.2474 |  | 2 | 2.1 | 0.33 | 0.9 |  |  |  |  | 1.2474
| 独基模板 | 4 | 2.1 | 0.9 |  |  |  | 7.56 |  |  |  | 4 | 2.1 | 0.9 |  |  |  | 7.56
| 受力筋 |  |  |  | 小计 | 65.96 |  |  | 0.058572 | [5 empty] | 小计 | 65.96 |  |  | 0.058572
| φ12 | 19 | 1.36 |  |  | 25.84 |  |  |  |  | 0.888kg/m | 19 | 1.36 |  |  | 25.84 |  |  |  |  | 0.888kg/m
|  | 15.6 | 1.7 |  |  | 26.52 | [5 empty] | 15.6 | 1.7 |  |  | 26.52
|  | 8 | 1.7 |  |  | 13.6 | [5 empty] | 8 | 1.7 |  |  | 13.6
| φ16 | 16 | 1.7 |  |  | 27.2 |  |  | 0.042976 |  | 1.58kg/m | 16 | 1.7 |  |  | 27.2 |  |  | 0.042976 |  | 1.58kg/m
| 箍筋 |  |  |  | 小计 | 83.98 |  |  | 0.033172 | [5 empty] | 小计 | 83.98 |  |  | 0.033172
| φ8 | 9.5 | 3.12 |  |  | 29.64 |  |  |  |  | 0.395kg/m | 9.5 | 3.12 |  |  | 29.64 |  |  |  |  | 0.395kg/m
|  | 19 | 2.86 |  |  | 54.34 | [5 empty] | 19 | 2.86 |  |  | 54.34
| φ6 | 26.6667 | 0.33 |  |  | 8.8 |  |  | 0.002288 |  | 0.26kg/m | 26.6667 | 0.33 |  |  | 8.8 |  |  | 0.002288 |  | 0.26kg/m
30 | 四小园建设 |  | 607.9 | [9 empty] | 607.9
| 人工挖沟槽土方 | [7 empty] | 小计 | 322.8712 | [8 empty] | 小计 | 322.8712
|  | 231.2652 | 1.28 | 1.28 | 0.58 |  |  |  |  | 219.7648 |  | 231.2652 | 1.28 | 1.28 | 0.58 |  |  |  |  | 219.7648
|  | 1 | 450.6397 | 1.04 | 0.22 |  |  |  |  | 103.1064 |  | 1 | 450.6397 | 1.04 | 0.22 |  |  |  |  | 103.1064
| 人工回填土方 | [8 empty] | 263.3858 | [9 empty] | 263.3858
| 余方弃置 | [8 empty] | 59.4853 | [9 empty] | 59.4853
| C25垫层 | [7 empty] | 小计 | 30.5218 | [8 empty] | 小计 | 30.5218
|  | 231.2652 | 0.68 | 0.68 | 0.1 |  |  |  |  | 10.6937 |  | 231.2652 | 0.68 | 0.68 | 0.1 |  |  |  |  | 10.6937
|  | 1 | 450.6397 | 0.44 | 0.1 |  |  |  |  | 19.8281 |  | 1 | 450.6397 | 0.44 | 0.1 |  |  |  |  | 19.8281
| 垫层模板 | [5 empty] | 小计 | 153.0321 | [8 empty] | 小计 | 153.0321
|  | 231.2652 | 2.72 | 0.1 |  |  |  | 62.9041 |  |  |  | 231.2652 | 2.72 | 0.1 |  |  |  | 62.9041
|  | 2 | 450.6397 | 0.1 |  |  |  | 90.1279 |  |  |  | 2 | 450.6397 | 0.1 |  |  |  | 90.1279
| 砖基础 | [7 empty] | 小计 | 28.9635 | [8 empty] | 小计 | 28.9635
|  | 231.2652 | 0.48 | 0.48 | 0.24 |  |  |  |  | 12.788 |  | 231.2652 | 0.48 | 0.48 | 0.24 |  |  |  |  | 12.788
|  | 231.2652 | 0.24 | 0.24 | 0.24 |  |  |  |  | 3.197 |  | 231.2652 | 0.24 | 0.24 | 0.24 |  |  |  |  | 3.197
|  | 1 | 450.6397 | 0.24 | 0.12 |  |  |  |  | 12.9784 |  | 1 | 450.6397 | 0.24 | 0.12 |  |  |  |  | 12.9784
| 砖柱 | 231.2652 | 0.24 | 0.24 | 0.72 |  |  |  |  | 9.591 |  | 231.2652 | 0.24 | 0.24 | 0.72 |  |  |  |  | 9.591
| 铜钱窗花 | 74.4975 | 2.4 | 0.48 |  |  | 85.8212 |  |  |  |  | 74.4975 | 2.4 | 0.48 |  |  | 85.8212
| 砌筑砖墙 | [7 empty] | 小计 | 33.4513 | [8 empty] | 小计 | 33.4513
|  | 1 | 373.6022 | 0.12 | 0.66 |  |  |  |  | 29.5893 |  | 1 | 373.6022 | 0.12 | 0.66 |  |  |  |  | 29.5893
|  | 74.4975 | 2.4 | 0.12 | 0.18 |  |  |  |  | 3.862 |  | 74.4975 | 2.4 | 0.12 | 0.18 |  |  |  |  | 3.862
| 砖砌挡土墙 |  |  |  | 0.5 | [9 empty] | 0.5
| 挖沟槽土方 | 1 | 0 | 1.17 | 0.54 |  |  |  |  | 0 |  | 1 | 0 | 1.17 | 0.54 |  |  |  |  | 0
| 回填土方 | [8 empty] | 0 | [9 empty] | 0
| 余方弃置 | [8 empty] | 0 | [9 empty] | 0
| 100厚碎石垫层 | 1 | 0 | 0.57 | 0.1 |  |  |  |  | 0 |  | 1 | 0 | 0.57 | 0.1 |  |  |  |  | 0
| 80厚C20混凝土 | 1 | 0 | 0.57 | 0.08 |  |  |  |  | 0 |  | 1 | 0 | 0.57 | 0.08 |  |  |  |  | 0
| 垫层模板 | 2 | 0 | 0.08 |  |  |  | 0 |  |  |  | 2 | 0 | 0.08 |  |  |  | 0
砖基础
|  | 1 | 0 | 0.37 | 0.36 |  |  |  |  | 0 |  | 1 | 0 | 0.37 | 0.36 |  |  |  |  | 0
| 砖砌墙身 | [7 empty] | 小计 | 0 | [8 empty] | 小计 | 0
|  | 1 | 0 | 0.24 | 0.5 |  |  |  |  | 0 |  | 1 | 0 | 0.24 | 0.5 |  |  |  |  | 0
| 15厚水泥砂浆抹灰 | 1 | 10 |  | 0.74 |  |  | 7.4 |  |  |  | 1 | 10 |  | 0.74 |  |  | 7.4
31 | 洗衣台 | 13 | [9 empty] | 13
| 零星砌砖 | 13 | 2.48 | 0.12 | 0.72 |  |  |  |  | 2.7855 |  | 13 | 2.48 | 0.12 | 0.72 |  |  |  |  | 2.7855
| 零星抹灰 | 13 | 2.48 | 0.72 |  |  | 23.2128 |  |  |  |  | 13 | 2.48 | 0.72 |  |  | 23.2128
| 零星砌砖-挡水边 | 13 | 2.48 | 0.06 | 0.12 |  |  |  |  | 0.23213 |  | 13 | 2.48 | 0.06 | 0.12 |  |  |  |  | 0.23213
| 零星抹灰 | 13 | 2.48 | 0.12 |  |  | 3.8688 |  |  |  |  | 13 | 2.48 | 0.12 |  |  | 3.8688
| C25平板 | 13 | 1.4 | 0.6 | 0.08 |  |  |  |  | 0.8736 |  | 13 | 1.4 | 0.6 | 0.08 |  |  |  |  | 0.8736
| 平板模板 | [5 empty] | 小计 | 15.08 | [8 empty] | 小计 | 15.08
|  | 13 | 1.4 | 0.6 |  |  |  | 10.92 |  |  |  | 13 | 1.4 | 0.6 |  |  |  | 10.92
|  | 13 | 4 | 0.08 |  |  |  | 4.16 |  |  |  | 13 | 4 | 0.08 |  |  |  | 4.16
| φ10钢筋 |  |  |  | 小计 | 208 |  |  | 0.12834 |  | 0.617kg/m |  |  |  | 小计 | 208 |  |  | 0.12834 |  | 0.617kg/m
|  | 13 | 7.6 |  |  | 98.8 | [5 empty] | 13 | 7.6 |  |  | 98.8
|  | 13 | 8.4 |  |  | 109.2 | [5 empty] | 13 | 8.4 |  |  | 109.2
| 平面零星抹灰 | 13 | 1.4 | 0.6 |  |  | 10.92 |  |  |  |  | 13 | 1.4 | 0.6 |  |  | 10.92
32 | 新建步级 | [5 empty] | 2 | [9 empty] | 2
33 | 新增400x600钢筋混凝土盖板400*600 | 50.5833 | 30.35 | [8 empty] | 50.5833 | 30.35
34 | 卵石围墙压顶修复 |  | 16.5 | [9 empty] | 16.5
| 活动脚手架 |  | 16.5 | [9 empty] | 16.5
35 | 1、本次设计为太阳能路灯,灯型暂定为单火非对称灯型。图中仅为示意,具体 样式可由建设单位确定,本次设计仅提出有关具体技术要求以供参考。 2、灯杆、灯具、及太阳能电池组件技术要求: (1)灯杆:4米一体化48W LED太阳能灯杆;灯杆壁厚≥4mm。 (2)杆高4米,上口径60mm,下口径120mm,灯悬挑长1200mm,灯安装高度约为7米, 仰角均为10%%D。 (3)灯具:灯具结构均为一体化 LED光源,压铸铝壳及钢化玻璃透光罩, 灯罩防护等级IP65,维护系数0.6。 (4)光伏电池组件(太阳能板):2*80Wh (5)锂电池:2*12v60Ah。 (6)控制器:MPPT-DM120无线调光型 LED锂电池控制器, (7)倾角:本设计根据本地区经纬范围确定太阳能电池板与地平线倾角,现场调试安装。 (8)光源:灯具为48W LED(大功率)。 | 100 | [9 empty] | 100
| 人工挖基坑土方 | 100 | 1.6 | 1.6 | 1 |  |  |  | 256 |  |  | 100 | 1.6 | 1.6 | 1 |  |  |  | 256
| 人工回填土方 | 100 | 0.6 | 0.6 | 1 |  |  |  | 36 |  |  | 100 | 0.6 | 0.6 | 1 |  |  |  | 36
| 土方外运 | 100 | 1 | 1 | 1 |  |  |  | 100 |  |  | 100 | 1 | 1 | 1 |  |  |  | 100
| C25独立基础 | 100 | 1 | 1 | 1 |  |  |  | 100 |  |  | 100 | 1 | 1 | 1 |  |  |  | 100
| 独基模板 | 100 | 1 | 1 | 1 |  |  |  | 400 |  |  | 100 | 1 | 1 | 1 |  |  |  | 400
| 钢筋8 | 100 | 8 | [5 empty] | 0.316 |  |  | 100 | 8 | [5 empty] | 0.316
| A8@200箍筋 | 100 | 20 | [5 empty] | 0.79 |  |  | 100 | 20 | [5 empty] | 0.79
| 预埋铁件 | 100 | [6 empty] | 2.5595 |  |  | 100 | [6 empty] | 2.5595
36 | 路沿石 |  | 45 | [9 empty] | 45
| 100厚碎石垫层 |  | 45 | 0.19 | 0.1 |  |  |  | 0.855 |  |  |  | 45 | 0.19 | 0.1 |  |  |  | 0.855
| C20沿石垫层 |  | 45 |  |  |  |  | 0.025 | 1.125 |  |  |  | 45 |  |  |  |  | 0.025 | 1.125
| 垫层模板 |  | 45 |  | 0.44 |  |  |  | 19.8 |  |  |  | 45 |  | 0.44 |  |  |  | 19.8
37 | 树池坐凳12j003-d5/9型 |  | 11.5 | [7 empty] | 砖基础暂按0.5m考虑 |  | 11.5 | [7 empty] | 砖基础暂按0.5m考虑
| 挖沟槽土方 |  | 11.5 | 1.28 | 0.6 |  |  |  |  | 8.832 |  |  | 11.5 | 1.28 | 0.6 |  |  |  |  | 8.832
| 回填土方 | [8 empty] | 6.3388 | [9 empty] | 6.3388
| 余土外运 | [8 empty] | 2.4932 | [9 empty] | 2.4932
| 100厚C15垫层 |  | 11.5 | 0.68 | 0.1 |  |  |  |  | 0.782 |  |  | 11.5 | 0.68 | 0.1 |  |  |  |  | 0.782
| 垫层模板 |  | 11.5 |  | 0.1 |  |  |  |  | 2.3 |  |  | 11.5 |  | 0.1 |  |  |  |  | 2.3
| 砖基础 |  | 11.5 |  |  |  | 0.1488 |  |  | 1.7112 |  |  | 11.5 |  |  |  | 0.1488 |  |  | 1.7112
| 砌筑砖墙 |  | 11.5 | 0.31 | 0.275 |  |  |  |  | 0.98037 |  |  | 11.5 | 0.31 | 0.275 |  |  |  |  | 0.98037
| 20厚花岗岩立面30厚1:3水泥砂浆 |  | 11.5 |  | 0.45 |  | 5.175 | [5 empty] | 11.5 |  | 0.45 |  | 5.175
| 35厚花岗岩平面30厚1:3水泥砂浆 |  | 11.5 | 0.24 |  |  | 2.76 | [5 empty] | 11.5 | 0.24 |  |  | 2.76
| 80厚花岗岩平面30厚1:3水泥砂浆压顶 |  | 11.5 | 0.12 |  |  | 1.38 | [5 empty] | 11.5 | 0.12 |  |  | 1.38
38 | 口袋公园标识 | 1 | [9 empty] | 1
39 | 砖砌挡土墙 |  | 101.4 |  | 0.8 | [7 empty] | 101.4 |  | 0.8
| 挖沟槽土方 | 1 | 101.4 | 1.17 | 0.54 |  |  |  |  | 64.0645 |  | 1 | 101.4 | 1.17 | 0.54 |  |  |  |  | 64.0645
| 回填土方 | [8 empty] | 53.6609 | [9 empty] | 53.6609
| 余方弃置 | [8 empty] | 10.4036 | [9 empty] | 10.4036
| 100厚碎石垫层 | 1 | 101.4 | 0.57 | 0.1 |  |  |  |  | 5.7798 |  | 1 | 101.4 | 0.57 | 0.1 |  |  |  |  | 5.7798
| 80厚C20混凝土 | 1 | 101.4 | 0.57 | 0.08 |  |  |  |  | 4.6238 |  | 1 | 101.4 | 0.57 | 0.08 |  |  |  |  | 4.6238
| 垫层模板 | 2 | 101.4 | 0.08 |  |  |  | 16.224 |  |  |  | 2 | 101.4 | 0.08 |  |  |  | 16.224
砖基础
|  | 1 | 101.4 | 0.37 | 0.36 |  |  |  |  | 13.5065 |  | 1 | 101.4 | 0.37 | 0.36 |  |  |  |  | 13.5065
| 砖砌墙身 | [7 empty] | 小计 | 19.4688 | [8 empty] | 小计 | 19.4688
|  | 1 | 101.4 | 0.24 | 0.8 |  |  |  |  | 19.4688 |  | 1 | 101.4 | 0.24 | 0.8 |  |  |  |  | 19.4688
| 15厚水泥砂浆抹灰 | 1 | 10 |  | 1.04 |  |  | 10.4 |  |  |  | 1 | 10 |  | 1.04 |  |  | 10.4
40 | 水泥涵管1000 | 1 | 2 | [8 empty] | 1 | 2
| 人工挖沟槽土方 |  | 2 | 1.26 | 1.93 |  |  |  |  | 4.8636 |  |  | 2 | 1.26 | 1.93 |  |  |  |  | 4.8636
| 回填土方 | [8 empty] | 2.5069 | [9 empty] | 2.5069
| 土方外运 | [8 empty] | 2.3567 | [9 empty] | 2.3567
| C15管基 |  | 2 | 1.26 | 0.312 |  |  |  |  | 0.78624 |  |  | 2 | 1.26 | 0.312 |  |  |  |  | 0.78624
| 模板 |  | 2 |  | 0.312 |  |  | 1.248 |  |  |  |  | 2 |  | 0.312 |  |  | 1.248
| C25地面18cm |  | 2 | 1.26 |  |  | 2.52 | [5 empty] | 2 | 1.26 |  |  | 2.52
41 | 停车场划线 |  | 82.68 | 0.15 |  |  | 12.402 | [5 empty] | 82.68 | 0.15 |  |  | 12.402
42 | 乡村舞台 | 1 | 12.6 | [8 empty] | 1 | 12.6
| 挖沟槽土方 | [7 empty] | 小计 | 37.4623 | [8 empty] | 小计 | 37.4623
|  | 1 | 12.6 | 1.16 | 0.57 |  |  |  |  | 8.3311 |  | 1 | 12.6 | 1.16 | 0.57 |  |  |  |  | 8.3311
|  | 1 | 12.6 | 1.36 | 1.7 |  |  |  |  | 29.1312 |  | 1 | 12.6 | 1.36 | 1.7 |  |  |  |  | 29.1312
| 回填土方 | [8 empty] | 27.7301 | [9 empty] | 27.7301
| 余方弃置 | [8 empty] | 9.7322 | [9 empty] | 9.7322
| 150厚碎石垫层 | [7 empty] | 小计 | 14.5908 | [8 empty] | 小计 | 14.5908
|  | 1 | 12.6 | 0.76 | 0.15 |  |  |  |  | 1.4364 |  | 1 | 12.6 | 0.76 | 0.15 |  |  |  |  | 1.4364
|  | 1 | 12.6 | 0.96 | 0.15 |  |  |  |  | 1.8144 |  | 1 | 12.6 | 0.96 | 0.15 |  |  |  |  | 1.8144
|  | 1 |  |  | 0.15 |  | 75.6 |  |  | 11.34 |  | 1 |  |  | 0.15 |  | 75.6 |  |  | 11.34
| 100厚C25垫层 | [7 empty] | 小计 | 9.4752 | [8 empty] | 小计 | 9.4752
|  | 1 | 12.6 | 0.56 | 0.1 |  |  |  |  | 0.7056 |  | 1 | 12.6 | 0.56 | 0.1 |  |  |  |  | 0.7056
|  | 1 | 12.6 | 0.96 | 0.1 |  |  |  |  | 1.2096 |  | 1 | 12.6 | 0.96 | 0.1 |  |  |  |  | 1.2096
|  | 1 |  |  | 0.1 |  | 75.6 |  |  | 7.56 |  | 1 |  |  | 0.1 |  | 75.6 |  |  | 7.56
| 垫层模板 | [5 empty] | 小计 | 8.76 | [8 empty] | 小计 | 8.76
|  | 2 | 12.6 | 0.1 |  |  |  | 2.52 |  |  |  | 2 | 12.6 | 0.1 |  |  |  | 2.52
|  | 2 | 12.6 | 0.1 |  |  |  | 2.52 |  |  |  | 2 | 12.6 | 0.1 |  |  |  | 2.52
|  | 1 | 37.2 | 0.1 |  |  |  | 3.72 |  |  |  | 1 | 37.2 | 0.1 |  |  |  | 3.72
| 青砖基础 | [7 empty] | 小计 | 1.1491 | [8 empty] | 小计 | 1.1491
|  | 1 | 12.6 | 0.36 | 0.12 |  |  |  |  | 0.54432 |  | 1 | 12.6 | 0.36 | 0.12 |  |  |  |  | 0.54432
|  | 1 | 12.6 | 0.24 | 0.2 |  |  |  |  | 0.6048 |  | 1 | 12.6 | 0.24 | 0.2 |  |  |  |  | 0.6048
| 红砖基础 | [7 empty] | 小计 | 4.1731 | [8 empty] | 小计 | 4.1731
|  | 1 | 12.6 | 0.36 | 0.12 |  |  |  |  | 0.54432 |  | 1 | 12.6 | 0.36 | 0.12 |  |  |  |  | 0.54432
|  | 1 | 12.6 | 0.24 | 1.2 |  |  |  |  | 3.6288 |  | 1 | 12.6 | 0.24 | 1.2 |  |  |  |  | 3.6288
| 零星砌砖-青砖 | 1 | 25.2 | 0.24 | 0.6 |  |  |  |  | 3.6288 |  | 1 | 25.2 | 0.24 | 0.6 |  |  |  |  | 3.6288
| 填土压实 | 1 |  |  | 0.26 |  | 75.6 |  |  | 19.656 |  | 1 |  |  | 0.26 |  | 75.6 |  |  | 19.656
| 30厚1:3水泥砂浆青砖地面 | 1 |  |  |  |  | 75.6 |  |  |  |  | 1 |  |  |  |  | 75.6
| 红砖墙体 | [7 empty] | 小计 | 6.5302 | [8 empty] | 小计 | 6.5302
|  | 1 | 5.4 | 0.24 | 3.1 |  |  |  |  | 4.0176 |  | 1 | 5.4 | 0.24 | 3.1 |  |  |  |  | 4.0176
|  | 2 | 3.09 | 0.24 | 2.1 |  |  |  |  | 2.5126 |  | 2 | 3.09 | 0.24 | 2.1 |  |  |  |  | 2.5126
| 成品混凝土窗花 | 2 | 1.12 | 1.12 | 0.24 |  |  |  |  | 0.60211 |  | 2 | 1.12 | 1.12 | 0.24 |  |  |  |  | 0.60211
| 零星砌砖-造型压顶 | 1 | 12.6 |  |  |  | 0.288 |  |  | 3.6288 |  | 1 | 12.6 |  |  |  | 0.288 |  |  | 3.6288
| 小青瓦 | 1 | 12.6 | 3 |  |  | 37.8 |  |  |  |  | 1 | 12.6 | 3 |  |  | 37.8
| 圈梁 | 2 | 12.6 | 0.24 | 0.24 |  |  |  |  | 1.4515 |  | 2 | 12.6 | 0.24 | 0.24 |  |  |  |  | 1.4515
| 圈梁模板 | 4 | 12.6 | 0.24 |  |  |  | 1.3228 |  |  |  | 4 | 12.6 | 0.24 |  |  |  | 1.3228
| 构造柱 | [7 empty] | 小计 | 0.59904 | [8 empty] | 小计 | 0.59904
|  | 2 | 3.1 | 0.24 | 0.24 |  |  |  |  | 0.35712 |  | 2 | 3.1 | 0.24 | 0.24 |  |  |  |  | 0.35712
|  | 2 | 2.1 | 0.24 | 0.24 |  |  |  |  | 0.24192 |  | 2 | 2.1 | 0.24 | 0.24 |  |  |  |  | 0.24192
| 柱模板 | [5 empty] | 小计 | 9.984 | [8 empty] | 小计 | 9.984
|  | 2 | 3.1 | 0.96 |  |  |  | 5.952 |  |  |  | 2 | 3.1 | 0.96 |  |  |  | 5.952
|  | 2 | 2.1 | 0.96 |  |  |  | 4.032 |  |  |  | 2 | 2.1 | 0.96 |  |  |  | 4.032
| 受力筋φ12 |  |  |  | 小计 | 218 |  |  | 0.19358 |  | 0.888kg/m |  |  |  | 小计 | 218 |  |  | 0.19358 |  | 0.888kg/m
| 柱 | 8 | 3.1 |  |  | 24.8 | [5 empty] | 8 | 3.1 |  |  | 24.8
| 柱 | 8 | 2.1 |  |  | 16.8 | [5 empty] | 8 | 2.1 |  |  | 16.8
| 圈梁 | 8 | 12.6 |  |  | 100.8 | [5 empty] | 8 | 12.6 |  |  | 100.8
| 压顶 | 6 | 12.6 |  |  | 75.6 | [5 empty] | 6 | 12.6 |  |  | 75.6
| 箍筋φ8 |  |  |  | 小计 | 280.32 |  |  | 0.11073 |  | 0.395kg/m |  |  |  | 小计 | 280.32 |  |  | 0.11073 |  | 0.395kg/m
| 柱 | 33 | 0.96 |  |  | 31.68 | [5 empty] | 33 | 0.96 |  |  | 31.68
| 柱 | 23 | 0.96 |  |  | 22.08 | [5 empty] | 23 | 0.96 |  |  | 22.08
| 圈梁 | 128 | 0.96 |  |  | 122.88 | [5 empty] | 128 | 0.96 |  |  | 122.88
| 压顶 | 64 | 1.62 |  |  | 103.68 | [5 empty] | 64 | 1.62 |  |  | 103.68
| 青砖贴面 | 1 | 5.4 | 3.1 |  |  | 16.74 |  |  |  |  | 1 | 5.4 | 3.1 |  |  | 16.74
| 20厚1:2.5水泥砂浆+白色外墙涂料 |  |  |  |  | 小计 | 40.1872 | [8 empty] | 小计 | 40.1872
|  | 1 | 5.4 | 3.1 |  |  | 16.74 |  |  |  |  | 1 | 5.4 | 3.1 |  |  | 16.74
|  | 4 | 3.09 | 2.1 |  |  | 25.956 |  |  |  |  | 4 | 3.09 | 2.1 |  |  | 25.956
|  | -2 | 1.12 | 1.12 |  |  | -2.5088 |  |  |  |  | -2 | 1.12 | 1.12 |  |  | -2.5088
| 单排脚手架 |  |  |  |  | 小计 | 70.23 | [8 empty] | 小计 | 70.23
|  | 2 | 5.4 | 4.5 |  |  | 48.6 |  |  |  |  | 2 | 5.4 | 4.5 |  |  | 48.6
|  | 2 | 3.09 | 3.5 |  |  | 21.63 |  |  |  |  | 2 | 3.09 | 3.5 |  |  | 21.63
43 | 田心村口景墙-非字体段 | 1 | 58.6 | [8 empty] | 1 | 34.83
| 挖沟槽土方 | 1 | 58.6 | 1.17 | 0.47 |  |  |  |  | 32.2241 |  | 1 | 34.83 | 1.17 | 0.47 |  |  |  |  | 19.153
| 回填土方 | [8 empty] | 18.508 | [9 empty] | 11.0006
| 余方弃置 | [8 empty] | 13.7161 | [9 empty] | 8.1524
| 100厚C20垫层 | 1 | 58.6 | 0.57 | 0.1 |  |  |  |  | 3.3402 |  | 1 | 34.83 | 0.57 | 0.1 |  |  |  |  | 1.9853
| 垫层模板 | 2 | 58.6 | 0.1 |  |  |  | 11.72 |  |  |  | 2 | 34.83 | 0.1 |  |  |  | 6.966
| 砖基础 | 1 | 58.6 | 0.37 | 0.37 |  |  |  |  | 8.0223 |  | 1 | 34.83 | 0.37 | 0.37 |  |  |  |  | 4.7682
| 砖柱（青砖） | 15.9456 | 0.24 | 0.24 | 1.06 |  |  |  |  | 0.97357 |  | 9.4776 | 0.24 | 0.24 | 1.06 |  |  |  |  | 0.57866
| 青瓦砌筑 | 15.9456 |  |  | 0.12 |  | 1.23 |  |  | 2.3536 |  | 9.4776 |  |  | 0.12 |  | 1.23 |  |  | 1.3989
| 青砖砌筑景墙 | 15.9456 |  |  | 0.24 |  | 2.5521 |  |  | 9.7667 |  | 9.4776 |  |  | 0.24 |  | 2.5521 |  |  | 5.805
44 | 路缘石C30 500×300×150 |  | 115 | [9 empty] | 115
45 | 道路破除回复 | [5 empty] | 450 | [9 empty] | 450

## 新枫
序号 | 项目名称-----或轴线说明 | 计 算 公 式 | [8 empty] | 备注 | 计 算 公 式 | [8 empty] | 备注
|  | 件数 | 长 | 宽 | 高 | 周长 | 水平面积 | 垂直面积(模板) | 质量 | 体积 |  | 件数 | 长 | 宽 | 高 | 周长 | 水平面积 | 垂直面积(模板) | 质量 | 体积
|  |  | (M) | (M) | (M) | (M) | (M2) | (M2) | （t） | (M3) |  |  | (M) | (M) | (M) | (M) | (M2) | (M2) | （t） | (M3)
1 | 道路硬化 | [5 empty] | 289.65 | [9 empty] | 289.65
| 树池/花池 |  | 0 | [9 empty] | 0
| 人工挖沟槽土方 | 1 |  | 0.92 | 0.28 |  |  |  |  | 0 |  | 1 |  | 0.92 | 0.28 |  |  |  |  | 0
| 人工回填土方 | [8 empty] | 0 | [9 empty] | 0
| 余方弃置 | [8 empty] | 0 | [9 empty] | 0
| 80厚C20混凝土垫层 | 1 |  | 0.32 | 0.08 |  |  |  |  | 0 |  | 1 |  | 0.32 | 0.08 |  |  |  |  | 0
| 垫层模板 | 2 |  | 0.08 |  |  |  | 0 |  |  |  | 2 |  | 0.08 |  |  |  | 0
| 砖砌栏板 | 1 |  | 0.12 | 0.5 |  |  |  |  | 0 |  | 1 |  | 0.12 | 0.5 |  |  |  |  | 0
| 其中地下部分 | 1 |  | 0.12 | 0.2 |  |  |  |  | 0 |  | 1 |  | 0.12 | 0.2 |  |  |  |  | 0
| 贴60*240仿青砖瓷片 |  |  |  |  | 小计 | 0 | [8 empty] | 小计 | 0
|  | 2 |  | 0.5 |  |  | 0 |  |  |  |  | 2 |  | 0.5 |  |  | 0
|  | 1 |  | 0.16 |  |  | 0 |  |  |  |  | 1 |  | 0.16 |  |  | 0
2 | 透水砖人行步道（1.60*120*240透水砖； 2.50mm厚干硬性水泥砂结合层； 3.150mm厚C25砼基础层； 4.原土夯实；） | [5 empty] | 695.48 | [9 empty] | 695.48 |  |  |  | 图纸未见？
3 | 汀步（1.800*400*50mm青石板汀步 2.30mm厚水泥砂浆结合层 3.150mm厚C25砼基础层 4.原土夯实） | 1 | 0 | 0.8 |  |  | 0 |  |  |  |  | 1 | 0 | 0.8 |  |  | 0
4 | 生态公园景观标识 | 1 | [9 empty] | 1
5 | 播撒麦冬草籽 | [5 empty] | 2771 | [9 empty] | 2771
6 | 场地清杂 | [5 empty] | 2982 | [9 empty] | 2982

## 美丽庭院
序号 | 项目名称-----或轴线说明 | 计 算 公 式 | [8 empty] | 备注 | 计 算 公 式 | [8 empty] | 备注
|  | 件数 | 长 | 宽 | 高 | 周长 | 水平面积 | 垂直面积(模板) | 质量 | 体积 |  | 件数 | 长 | 宽 | 高 | 周长 | 水平面积 | 垂直面积(模板) | 质量 | 体积
|  |  | (M) | (M) | (M) | (M) | (M2) | (M2) | （t） | (M3) |  |  | (M) | (M) | (M) | (M) | (M2) | (M2) | （t） | (M3)
美丽庭院一
A段
| 青砖砖柱 | 4 | 0.36 | 0.36 |  |  | 0.691 |  |  | 0.99504 |  | 4 | 0.36 | 0.36 |  |  | 0.691 |  |  | 0.99504
| 青砖砖墙 | 3 | 4.9 | 0.24 | 1.321 |  |  |  |  | 3.6525 |  | 3 | 4.9 | 0.24 | 1.321 |  |  |  |  | 3.6525
| 青砖压顶 | 3 | 4.9 |  |  |  | 0.043 |  |  | 0.6321 |  | 3 | 4.9 |  |  |  | 0.043 |  |  | 0.6321
| 铜钱窗花砌筑 | 12 |  | 0.24 |  |  | 0.35 |  |  | 1.008 |  | 12 |  | 0.24 |  |  | 0.35 |  |  | 1.008
| 单排脚手架 | 2 | 16.14 | 1.92 |  |  | 61.9776 |  |  |  |  | 2 | 16.14 | 1.92 |  |  | 61.9776
B段
| 青砖砖柱 | 4 | 0.36 | 0.36 |  |  | 0.691 |  |  | 0.99504 |  | 4 | 0.36 | 0.36 |  |  | 0.691 |  |  | 0.99504
| 青砖砖墙 | [7 empty] | 小计 | 3.7232 | [8 empty] | 小计 | 3.7232
|  | 2 | 4.9 | 0.24 | 1.321 |  |  |  |  | 3.107 |  | 2 | 4.9 | 0.24 | 1.321 |  |  |  |  | 3.107
|  | 1 | 5.62 | 0.24 | 1.321 |  |  |  |  | 1.7818 |  | 1 | 5.62 | 0.24 | 1.321 |  |  |  |  | 1.7818
| 青砖压顶 | 1 | 15.42 |  |  |  | 0.043 |  |  | 0.66306 |  | 1 | 15.42 |  |  |  | 0.043 |  |  | 0.66306
| 铜钱窗花砌筑 | 1 |  | 0.24 |  |  | 3.722 |  |  | 0.89328 |  | 1 |  | 0.24 |  |  | 3.722 |  |  | 0.89328
| 单排脚手架 | 2 | 16.86 | 1.92 |  |  | 64.7424 |  |  |  |  | 2 | 16.86 | 1.92 |  |  | 64.7424
| φ850磨盘凹刻字体 | 4 |  | 0.12 |  |  | 0.56716 |  |  | 0.27224 |  | 4 |  | 0.12 |  |  | 0.56716 |  |  | 0.27224
C段
| 青砖砖柱 | 3 | 0.36 | 0.36 |  |  | 0.691 |  |  | 0.74628 |  | 3 | 0.36 | 0.36 |  |  | 0.691 |  |  | 0.74628
| 青砖砖墙 | 2 | 4.42 | 0.24 | 1.321 |  |  |  |  | 2.1306 |  | 2 | 4.42 | 0.24 | 1.321 |  |  |  |  | 2.1306
| 青砖压顶 | 2 | 4.42 |  |  |  | 0.043 |  |  | 0.38012 |  | 2 | 4.42 |  |  |  | 0.043 |  |  | 0.38012
| 铜钱窗花砌筑 | 8 |  | 0.24 |  |  | 0.35 |  |  | 0.672 |  | 8 |  | 0.24 |  |  | 0.35 |  |  | 0.672
| 单排脚手架 | 2 | 9.92 | 1.92 |  |  | 38.0928 |  |  |  |  | 2 | 9.92 | 1.92 |  |  | 38.0928
D段
| 青砖砖柱 | 3 | 0.36 | 0.36 |  |  | 0.691 |  |  | 0.74628 |  | 3 | 0.36 | 0.36 |  |  | 0.691 |  |  | 0.74628
| 青砖砖墙 | 2 | 3.51 | 0.24 | 1.321 |  |  |  |  | 1.7072 |  | 2 | 3.51 | 0.24 | 1.321 |  |  |  |  | 1.7072
| 青砖压顶 | 2 | 3.51 |  |  |  | 0.043 |  |  | 0.30186 |  | 2 | 3.51 |  |  |  | 0.043 |  |  | 0.30186
| 铜钱窗花砌筑 | 9 |  | 0.24 |  |  | 0.24 |  |  | 0.5184 |  | 9 |  | 0.24 |  |  | 0.24 |  |  | 0.5184
| 单排脚手架 | 2 | 8.1 | 1.92 |  |  | 31.104 |  |  |  |  | 2 | 8.1 | 1.92 |  |  | 31.104
美丽庭院二
A段
| 青砖砖柱 | 4 | 0.36 | 0.36 |  |  | 0.655 |  |  | 0.9432 |  | 4 | 0.36 | 0.36 |  |  | 0.655 |  |  | 0.9432
| 青砖砖墙 | 3 | 3.99 | 0.24 | 1.52 |  |  |  |  | 2.4335 |  | 3 | 3.99 | 0.24 | 1.52 |  |  |  |  | 2.4335
| 铜钱窗花砌筑 | 6 |  | 0.24 |  |  | 0.32 |  |  | 0.4608 |  | 6 |  | 0.24 |  |  | 0.32 |  |  | 0.4608
| 金钱花窗花砌筑 | 12 |  | 0.24 |  |  | 0.36 |  |  | 1.0368 |  | 12 |  | 0.24 |  |  | 0.36 |  |  | 1.0368
| 叠瓦窗花砌筑 | 3 |  | 0.24 |  |  | 0.605 |  |  | 0.4356 |  | 3 |  | 0.24 |  |  | 0.605 |  |  | 0.4356
| 单排脚手架 | 2 | 13.41 | 1.64 |  |  | 43.9848 |  |  |  |  | 2 | 13.41 | 1.64 |  |  | 43.9848
B段
| 青砖砖柱 | 5 | 0.36 | 0.36 |  |  | 0.655 |  |  | 1.179 |  | 5 | 0.36 | 0.36 |  |  | 0.655 |  |  | 1.179
| 青砖砖墙 | 4 | 3.99 | 0.24 | 1.52 |  |  |  |  | 3.2446 |  | 4 | 3.99 | 0.24 | 1.52 |  |  |  |  | 3.2446
| 铜钱窗花砌筑 | 8 |  | 0.24 |  |  | 0.32 |  |  | 0.6144 |  | 8 |  | 0.24 |  |  | 0.32 |  |  | 0.6144
| 金钱花窗花砌筑 | 16 |  | 0.24 |  |  | 0.36 |  |  | 1.3824 |  | 16 |  | 0.24 |  |  | 0.36 |  |  | 1.3824
| 叠瓦窗花砌筑 | 4 |  | 0.24 |  |  | 0.605 |  |  | 0.5808 |  | 4 |  | 0.24 |  |  | 0.605 |  |  | 0.5808
| 单排脚手架 | 2 | 17.76 | 1.6 |  |  | 56.832 |  |  |  |  | 2 | 17.76 | 1.6 |  |  | 56.832
C段
| 青砖砖柱 | 4 | 0.36 | 0.36 |  |  | 0.655 |  |  | 0.9432 |  | 4 | 0.36 | 0.36 |  |  | 0.655 |  |  | 0.9432
| 青砖砖墙 | 2 | 2.02 | 0.24 | 1.52 |  |  |  |  | 0.78355 |  | 2 | 2.02 | 0.24 | 1.52 |  |  |  |  | 0.78355
| 铜钱窗花砌筑 | 2 |  | 0.24 |  |  | 0.278 |  |  | 0.13344 |  | 2 |  | 0.24 |  |  | 0.278 |  |  | 0.13344
| 金钱花窗花砌筑 | 2 |  | 0.24 |  |  | 0.72 |  |  | 0.3456 |  | 2 |  | 0.24 |  |  | 0.72 |  |  | 0.3456
| 叠瓦窗花砌筑 | 2 |  | 0.24 |  |  | 0.44 |  |  | 0.2112 |  | 2 |  | 0.24 |  |  | 0.44 |  |  | 0.2112
| 单排脚手架 | 2 | 8.28 | 1.6 |  |  | 26.496 |  |  |  |  | 2 | 8.28 | 1.6 |  |  | 26.496
美丽庭院三
A段
| 青砖砖柱 | 3 | 0.36 | 0.36 |  |  | 0.655 |  |  | 0.7074 |  | 3 | 0.36 | 0.36 |  |  | 0.655 |  |  | 0.7074
| 青砖砖墙 | 2 | 2.51 | 0.24 | 1.4 |  |  |  |  | 1.4947 |  | 2 | 2.51 | 0.24 | 1.4 |  |  |  |  | 1.4947
| 青砖压顶 | 2 | 2.51 |  |  |  | 0.036 |  |  | 0.18072 |  | 2 | 2.51 |  |  |  | 0.036 |  |  | 0.18072
| 铜钱窗花砌筑 | 2 |  | 0.24 |  |  | 0.4 |  |  | 0.192 |  | 2 |  | 0.24 |  |  | 0.4 |  |  | 0.192
| 单排脚手架 | 2 | 6.1 | 1.6 |  |  | 19.52 |  |  |  |  | 2 | 6.1 | 1.6 |  |  | 19.52
B/C段
| 青砖砖柱 | 6 | 0.36 | 0.36 |  |  | 0.655 |  |  | 1.4148 |  | 6 | 0.36 | 0.36 |  |  | 0.655 |  |  | 1.4148
| 青砖砖墙 | 1 | 16.94 | 0.24 | 1.4 |  |  |  |  | 3.4637 |  | 1 | 16.94 | 0.24 | 1.4 |  |  |  |  | 3.4637
| 青砖压顶 | 1 | 16.94 |  |  |  | 0.036 |  |  | 0.60984 |  | 1 | 16.94 |  |  |  | 0.036 |  |  | 0.60984
| 铜钱窗花砌筑 | 1 |  | 0.24 |  |  | 3.104 |  |  | 0.74496 |  | 1 |  | 0.24 |  |  | 3.104 |  |  | 0.74496
| 水泥窗花砌筑 | 1 |  | 0.24 |  |  | 6.18 |  |  | 1.4832 |  | 1 |  | 0.24 |  |  | 6.18 |  |  | 1.4832
| 单排脚手架 | 2 | 15.28 | 1.6 |  |  | 48.896 |  |  |  |  | 2 | 15.28 | 1.6 |  |  | 48.896
D/E段
| 青砖砖柱 | 5 | 0.36 | 0.36 |  |  | 0.655 |  |  | 1.179 |  | 5 | 0.36 | 0.36 |  |  | 0.655 |  |  | 1.179
| 青砖砖墙 | 1 | 7.4 | 0.24 | 1.4 |  |  |  |  | 2.0964 |  | 1 | 7.4 | 0.24 | 1.4 |  |  |  |  | 2.0964
| 青砖压顶 | 1 | 7.4 |  |  |  | 0.036 |  |  | 0.2664 |  | 1 | 7.4 |  |  |  | 0.036 |  |  | 0.2664
| 铜钱窗花砌筑 | 1 |  | 0.24 |  |  | 1.06 |  |  | 0.2544 |  | 1 |  | 0.24 |  |  | 1.06 |  |  | 0.2544
| 单排脚手架 | 2 | 9.2 | 1.6 |  |  | 29.44 |  |  |  |  | 2 | 9.2 | 1.6 |  |  | 29.44
| φ600磨盘凹刻字体 | 4 |  | 0.12 |  |  | 0.2826 |  |  | 0.13565 |  | 4 |  | 0.12 |  |  | 0.2826 |  |  | 0.13565
美丽庭院四
A段
| 青砖砖墙 | 1 | 10.99 | 0.24 | 1.8 |  |  |  |  | 4.5547 |  | 1 | 10.99 | 0.24 | 1.8 |  |  |  |  | 4.5547
| 青砖压顶 | 1 | 10.99 |  |  |  | 0.043 |  |  | 0.47257 |  | 1 | 10.99 |  |  |  | 0.043 |  |  | 0.47257
| 铜钱窗花砌筑 | 1 |  | 0.24 |  |  | 0.2 |  |  | 0.048 |  | 1 |  | 0.24 |  |  | 0.2 |  |  | 0.048
| 叠瓦窗花砌筑 | 1 |  | 0.24 |  |  | 0.444 |  |  | 0.10656 |  | 1 |  | 0.24 |  |  | 0.444 |  |  | 0.10656
| 水泥窗花砌筑 | 1 |  | 0.24 |  |  | 0.16 |  |  | 0.0384 |  | 1 |  | 0.24 |  |  | 0.16 |  |  | 0.0384
| 单排脚手架 | 2 | 10.99 | 1.98 |  |  | 43.5204 |  |  |  |  | 2 | 10.99 | 1.98 |  |  | 43.5204
B段
| 青砖砖墙 | [7 empty] | 小计 | 3.3626 | [8 empty] | 小计 | 3.3626
|  | 1 | 5.7 | 0.24 | 1.44 |  |  |  |  | 1.9699 |  | 1 | 5.7 | 0.24 | 1.44 |  |  |  |  | 1.9699
|  | 1 | 4.2 | 0.24 | 1.83 |  |  |  |  | 1.8446 |  | 1 | 4.2 | 0.24 | 1.83 |  |  |  |  | 1.8446
| 青砖压顶 | 1 | 9.9 |  |  |  | 0.043 |  |  | 0.4257 |  | 1 | 9.9 |  |  |  | 0.043 |  |  | 0.4257
| 铜钱窗花砌筑 | 1 |  | 0.24 |  |  | 1.372 |  |  | 0.32928 |  | 1 |  | 0.24 |  |  | 1.372 |  |  | 0.32928
| 叠瓦窗花砌筑 | 1 |  | 0.24 |  |  | 0.351 |  |  | 0.08424 |  | 1 |  | 0.24 |  |  | 0.351 |  |  | 0.08424
| 水泥窗花砌筑 | 1 |  | 0.24 |  |  | 0.16 |  |  | 0.0384 |  | 1 |  | 0.24 |  |  | 0.16 |  |  | 0.0384
| 单排脚手架 | 2 | 10.36 | 1.83 |  |  | 37.9176 |  |  |  |  | 2 | 10.36 | 1.83 |  |  | 37.9176
C段
| 青砖砖墙 | 1 | 7.2 | 0.24 | 1.44 |  |  |  |  | 2.1449 |  | 1 | 7.2 | 0.24 | 1.44 |  |  |  |  | 2.1449
| 青砖压顶 | 1 | 7.2 |  |  |  | 0.043 |  |  | 0.3096 |  | 1 | 7.2 |  |  |  | 0.043 |  |  | 0.3096
| 铜钱窗花砌筑 | 1 |  | 0.24 |  |  | 0.675 |  |  | 0.162 |  | 1 |  | 0.24 |  |  | 0.675 |  |  | 0.162
| 叠瓦窗花砌筑 | 1 |  | 0.24 |  |  | 0.756 |  |  | 0.18144 |  | 1 |  | 0.24 |  |  | 0.756 |  |  | 0.18144
| 单排脚手架 | 2 | 7.2 | 1.62 |  |  | 23.328 |  |  |  |  | 2 | 7.2 | 1.62 |  |  | 23.328
| 原立柱贴仿古青砖瓷片 | 2 | 1.84 | 2.26 |  |  | 8.3168 |  |  |  |  | 2 | 1.84 | 2.26 |  |  | 8.3168
| φ500石磨 | 4 | [9 empty] | 4
| 30厚PVC字体 | 4 | [9 empty] | 4
美丽庭院五
A段
| 青砖砖柱 | 4 |  | 0.36 |  |  | 0.655 |  |  | 0.9432 |  | 4 |  | 0.36 |  |  | 0.655 |  |  | 0.9432
| 青砖砖墙 | 1 | 4.12 | 0.24 | 1.5 |  |  |  |  | 0.89712 |  | 1 | 4.12 | 0.24 | 1.5 |  |  |  |  | 0.89712
| 铜钱窗花砌筑 | 1 |  | 0.24 |  |  | 0.984 |  |  | 0.23616 |  | 1 |  | 0.24 |  |  | 0.984 |  |  | 0.23616
| 水泥窗花砌筑（成品花格） | 1 |  | 0.24 |  |  | 1.458 |  |  | 0.34992 |  | 1 |  | 0.24 |  |  | 1.458 |  |  | 0.34992
| 单排脚手架 | 2 | 5.2 | 1.72 |  |  | 17.888 |  |  |  |  | 2 | 5.2 | 1.72 |  |  | 17.888
B段
| 青砖砖柱 | 7 |  | 0.36 |  |  | 0.655 |  |  | 1.6506 |  | 7 |  | 0.36 |  |  | 0.655 |  |  | 1.6506
| 青砖砖墙 | 1 | 11.76 | 0.24 | 1.5 |  |  |  |  | 2.3198 |  | 1 | 11.76 | 0.24 | 1.5 |  |  |  |  | 2.3198
| 铜钱窗花砌筑 | 1 |  | 0.24 |  |  | 3.6 |  |  | 0.864 |  | 1 |  | 0.24 |  |  | 3.6 |  |  | 0.864
| 水泥窗花砌筑（成品花格） | 1 |  | 0.24 |  |  | 4.374 |  |  | 1.0498 |  | 1 |  | 0.24 |  |  | 4.374 |  |  | 1.0498
| 单排脚手架 | 2 | 14.28 | 1.72 |  |  | 49.1232 |  |  |  |  | 2 | 14.28 | 1.72 |  |  | 49.1232
美丽庭院六
A-C段
| 挖沟槽土方 | 1 | 18.6 | 0.94 | 0.34 |  |  |  |  | 5.9446 |  | 1 | 18.6 | 0.94 | 0.34 |  |  |  |  | 5.9446
| 土方回填 | [8 empty] | 4.2408 | [9 empty] | 4.2408
| 余方弃置 | [8 empty] | 1.7038 | [9 empty] | 1.7038
| C25垫层 | 1 | 18.6 | 0.34 | 0.1 |  |  |  |  | 0.6324 |  | 1 | 18.6 | 0.34 | 0.1 |  |  |  |  | 0.6324
| 垫层模板 | 2 | 18.6 | 0.1 |  |  |  | 3.72 |  |  |  | 2 | 18.6 | 0.1 |  |  |  | 3.72
| 砖基础 | 1 | 18.6 | 0.24 | 0.24 |  |  |  |  | 1.0714 |  | 1 | 18.6 | 0.24 | 0.24 |  |  |  |  | 1.0714
| 青砖砖柱 | 9 | 0.24 | 0.24 | 1.62 |  |  |  |  | 0.83981 |  | 9 | 0.24 | 0.24 | 1.62 |  |  |  |  | 0.83981
| 青砖砖墙 | 1 | 18.6 | 0.24 | 1.62 |  |  |  |  | 4.9517 |  | 1 | 18.6 | 0.24 | 1.62 |  |  |  |  | 4.9517
| 青砖压顶 | 1 | 18.6 | 0.34 | 0.06 |  |  |  |  | 0.37944 |  | 1 | 18.6 | 0.34 | 0.06 |  |  |  |  | 0.37944
| 铜钱窗花砌筑 | 1 |  | 0.24 |  |  | 9.5 |  |  | 2.28 |  | 1 |  | 0.24 |  |  | 9.5 |  |  | 2.28
| 单排脚手架 | 2 | 18.6 | 1.72 |  |  | 63.984 |  |  |  |  | 2 | 18.6 | 1.72 |  |  | 63.984
美丽庭院七
| 青砖砖柱 | 7 |  | 0.36 |  |  | 0.612 |  |  | 1.5422 |  | 7 |  | 0.36 |  |  | 0.612 |  |  | 1.5422
| 青砖砖墙 | 1 | 12.08 | 0.24 | 1.44 |  |  |  |  | 2.9698 |  | 1 | 12.08 | 0.24 | 1.44 |  |  |  |  | 2.9698
| 青砖压顶 | 1 | 12.08 |  |  |  | 0.036 |  |  | 0.43488 |  | 1 | 12.08 |  |  |  | 0.036 |  |  | 0.43488
| 铜钱窗花砌筑 | 1 |  | 0.24 |  |  | 1.553 |  |  | 0.37272 |  | 1 |  | 0.24 |  |  | 1.553 |  |  | 0.37272
叠瓦窗花砌筑
| 水泥拼花窗花砌筑（成品花格） | 1 |  | 0.24 |  |  | 3.468 |  |  | 0.83232 |  | 1 |  | 0.24 |  |  | 3.468 |  |  | 0.83232
| 单排脚手架 | 2 | 14.3 | 1.68 |  |  | 48.048 |  |  |  |  | 2 | 14.3 | 1.68 |  |  | 48.048
| 拆除砖墙 | [8 empty] | 61.0714 | [9 empty] | 61.0714
|  | 1 | 51.02 | 0.18 | 1.5 |  |  |  |  | 13.7754 |  | 1 | 51.02 | 0.18 | 1.5 |  |  |  |  | 13.7754
|  | 1 | 40.05 | 0.18 | 1.8 |  |  |  |  | 12.9762 |  | 1 | 40.05 | 0.18 | 1.8 |  |  |  |  | 12.9762
|  | 1 | 33.68 | 0.18 | 1.8 |  |  |  |  | 10.9123 |  | 1 | 33.68 | 0.18 | 1.8 |  |  |  |  | 10.9123
|  | 1 | 33 | 0.18 | 1.8 |  |  |  |  | 10.692 |  | 1 | 33 | 0.18 | 1.8 |  |  |  |  | 10.692
|  | 1 | 19.48 | 0.18 | 1.6 |  |  |  |  | 5.6102 |  | 1 | 19.48 | 0.18 | 1.6 |  |  |  |  | 5.6102
|  | 1 | 18.5 | 0.12 | 1.5 |  |  |  |  | 3.33 |  | 1 | 18.5 | 0.12 | 1.5 |  |  |  |  | 3.33
|  | 1 | 14.3 | 0.12 | 2.2 |  |  |  |  | 3.7752 |  | 1 | 14.3 | 0.12 | 2.2 |  |  |  |  | 3.7752
| 菜园园路（1.10cm厚6%水泥级配碎石稳定层；2.红砖人字铺贴步道） | [5 empty] | 4.56 | [9 empty] | 4.56
| 树池/花池 |  | 76.6 | [9 empty] | 76.6
| 人工挖沟槽土方 | 1 |  | 0.92 | 0.28 |  |  |  |  | 19.7322 |  | 1 |  | 0.92 | 0.28 |  |  |  |  | 19.7322
| 人工回填土方 | [8 empty] | 15.9328 | [9 empty] | 15.9328
| 余方弃置 | [8 empty] | 3.7994 | [9 empty] | 3.7994
| 80厚C20混凝土垫层 | 1 |  | 0.32 | 0.08 |  |  |  |  | 1.961 |  | 1 |  | 0.32 | 0.08 |  |  |  |  | 1.961
| 垫层模板 | 2 |  | 0.08 |  |  |  | 12.256 |  |  |  | 2 |  | 0.08 |  |  |  | 12.256
| 砖砌栏板 | 1 |  | 0.12 | 0.5 |  |  |  |  | 4.596 |  | 1 |  | 0.12 | 0.5 |  |  |  |  | 4.596
| 其中地下部分 | 1 |  | 0.12 | 0.2 |  |  |  |  | 1.8384 |  | 1 |  | 0.12 | 0.2 |  |  |  |  | 1.8384
| 贴60*240仿青砖瓷片 |  |  |  |  | 小计 | 88.856 | [8 empty] | 小计 | 88.856
|  | 2 |  | 0.5 |  |  | 76.6 |  |  |  |  | 2 |  | 0.5 |  |  | 76.6
|  | 1 |  | 0.16 |  |  | 12.256 |  |  |  |  | 1 |  | 0.16 |  |  | 12.256
其它
| 汀步（1.800*400*50mm青石板汀步2.30mm厚水泥砂浆结合层3.150mm厚C25砼基础层4.原土夯实） | 1 | 10 | 1 |  |  | 10 |  |  |  |  | 1 | 10 | 1 |  |  | 10
| 成品凉亭3*3 | 1 | [9 empty] | 1
| 美丽菜园 | 1 |  |  |  |  | 70 |  |  |  |  | 1 |  |  |  |  | 70
| 围墙翻新/单排脚手架 | 1 |  |  |  |  | 65 |  |  |  |  | 1 |  |  |  |  | 65
| 四小园建设 |  | 9 | [9 empty] | 9
| 人工挖沟槽土方 | [7 empty] | 小计 | 5.5631 | [8 empty] | 小计 | 5.5631
|  | 4.4091 | 1.28 | 1.28 | 0.58 |  |  |  |  | 4.1898 |  | 4.4091 | 1.28 | 1.28 | 0.58 |  |  |  |  | 4.1898
|  | 1 | 6.0018 | 1.04 | 0.22 |  |  |  |  | 1.3732 |  | 1 | 6.0018 | 1.04 | 0.22 |  |  |  |  | 1.3732
| 人工回填土方 | [8 empty] | 4.6175 | [9 empty] | 4.6175
| 余方弃置 | [8 empty] | 0.94557 | [9 empty] | 0.94557
| C25垫层 | [7 empty] | 小计 | 0.46796 | [8 empty] | 小计 | 0.46796
|  | 4.4091 | 0.68 | 0.68 | 0.1 |  |  |  |  | 0.20388 |  | 4.4091 | 0.68 | 0.68 | 0.1 |  |  |  |  | 0.20388
|  | 1 | 6.0018 | 0.44 | 0.1 |  |  |  |  | 0.26408 |  | 1 | 6.0018 | 0.44 | 0.1 |  |  |  |  | 0.26408
| 垫层模板 | [5 empty] | 小计 | 2.3996 | [8 empty] | 小计 | 2.3996
|  | 4.4091 | 2.72 | 0.1 |  |  |  | 1.1993 |  |  |  | 4.4091 | 2.72 | 0.1 |  |  |  | 1.1993
|  | 2 | 6.0018 | 0.1 |  |  |  | 1.2004 |  |  |  | 2 | 6.0018 | 0.1 |  |  |  | 1.2004
| 砖基础 | [7 empty] | 小计 | 0.47761 | [8 empty] | 小计 | 0.47761
|  | 4.4091 | 0.48 | 0.48 | 0.24 |  |  |  |  | 0.24381 |  | 4.4091 | 0.48 | 0.48 | 0.24 |  |  |  |  | 0.24381
|  | 4.4091 | 0.24 | 0.24 | 0.24 |  |  |  |  | 0.060951 |  | 4.4091 | 0.24 | 0.24 | 0.24 |  |  |  |  | 0.060951
|  | 1 | 6.0018 | 0.24 | 0.12 |  |  |  |  | 0.17285 |  | 1 | 6.0018 | 0.24 | 0.12 |  |  |  |  | 0.17285
| 砖柱 | 4.4091 | 0.24 | 0.24 | 0.72 |  |  |  |  | 0.18285 |  | 4.4091 | 0.24 | 0.24 | 0.72 |  |  |  |  | 0.18285
| 铜钱窗花 | 1.1029 | 2.4 | 0.48 |  |  | 1.2706 |  |  |  |  | 1.1029 | 2.4 | 0.48 |  |  | 1.2706
| 砌筑砖墙 | [7 empty] | 小计 | 0.47652 | [8 empty] | 小计 | 0.47652
|  | 1 | 5.2948 | 0.12 | 0.66 |  |  |  |  | 0.41934 |  | 1 | 5.2948 | 0.12 | 0.66 |  |  |  |  | 0.41934
|  | 1.1029 | 2.4 | 0.12 | 0.18 |  |  |  |  | 0.057176 |  | 1.1029 | 2.4 | 0.12 | 0.18 |  |  |  |  | 0.057176