## C.1.1 招标工程量清单扉页
工程名称： |  | 曲江区第四批典型村基础设施建设及农文旅融合发展项目(枫湾镇浪石村)
招 标 工 程 量 清 单
| 编 制 人： |  | (造价专业人员签字及盖章)
| 审 核 人： |  | (签字及盖章)
| 编 制 单 位： |  | (盖章)
| 法定代表人或其授权人： |  | (签字或盖章)
| 招 标 人： |  | (盖章)
| 法定代表人或其授权人： |  | (签字或盖章)
编 制 时 间：

## E.1.1 工程项目清单汇总表
工程项目清单汇总表
工程名称：曲江区第四批典型村基础设施建设及农文旅融合发展项目(枫湾镇浪石村) |  | 第 1 页 共 2 页
序号 | 项 目 内 容 | 金 额 （元）
1 | 分部分项工程费
1.1 | 上河边街
1.1.1 | 上河边街-市政
1.2 | 梅子斜二队
1.2.1 | 梅子斜二队-市政
1.2.2 | 梅子斜二队-外立面
1.2.3 | 梅子斜二队-园林
1.3 | 吕连坝
1.3.1 | 吕连坝-市政
1.3.2 | 吕连坝-园林
1.3.3 | 吕连坝-外立面
1.4 | 上、下蕉坑
1.4.1 | 下蕉坑-市政
1.4.2 | 下蕉坑-园林
1.4.3 | 上蕉坑-市政
1.4.4 | 上下蕉坑-外立面
1.5 | 杨屋
1.5.1 | 杨屋-市政
1.5.2 | 杨屋-外立面
1.6 | 黄屋李屋
1.6.1 | 黄屋李屋-市政
1.6.2 | 黄屋李屋-园林
1.6.3 | 黄屋李屋-外立面
1.7 | 路下排
1.7.1 | 路下排-市政
1.7.2 | 路下排-园林
1.7.3 | 路下排-外立面
1.8 | 浪石
1.8.1 | 浪石-市政
1.8.2 | 浪石-园林
1.8.3 | 浪石-外立面
1.9 | 光华
1.9.1 | 光华-市政
1.9.2 | 光华-园林
1.10 | 茅厂及稻草路
1.10.1 | 茅厂及稻草路-市政
1.10.2 | 茅厂及稻草路-园林
1.10.3 | 茅厂及稻草路-外立面
注：1 专业工程暂估价为已含税价格，在计算增值税计算基础时不应包含专业工程暂估价金额； 2 本表宜用于按合同标的为工程量清单编制对象的工程汇总计算，以单项工程、单位工程等为工程量清单编制对象的工程可按本表汇总计算；
工程项目清单汇总表
工程名称：曲江区第四批典型村基础设施建设及农文旅融合发展项目(枫湾镇浪石村) |  | 第 2 页 共 2 页
序号 | 项 目 内 容 | 金 额 （元）
1.11 | 三线整治
1.11.1 | 三线整治工程
2 | 措施项目费
2.1 | 其中：安全生产措施费
3 | 其他项目费
3.1 | 其中：暂列金额
3.2 | 其中：专业工程暂估价
3.3 | 其中：计日工
3.4 | 其中：总承包服务费
3.5 | 其中：合同中约定的其他项目
4 | 增值税
5 | 合 计
注：1 专业工程暂估价为已含税价格，在计算增值税计算基础时不应包含专业工程暂估价金额； 2 本表宜用于按合同标的为工程量清单编制对象的工程汇总计算，以单项工程、单位工程等为工程量清单编制对象的工程可按本表汇总计算；

## E.2.1 分部分项工程项目清单计价表
分部分项工程项目清单计价表
工程名称：曲江区第四批典型村基础设施建设及农文旅融合发展项目(枫湾镇浪石村) | [5 empty] | 第 1 页 共 84 页
序号 | 项目编码 | 项目名称 | 项目特征描述 | 计量单位 | 工程量 |  | 金额（元）
[7 empty] | 综合单价 | 合价
上河边街
上河边街-市政
150厚混凝土路面
1 | 040202002001 | 水泥稳定土 | 1.15cm厚5%水泥石粉渣垫层 | m2 | 1775.35
2 | 040203007001 | 水泥混凝土 | 1.15cm厚C25混凝土路面 2.缩缝 3.水泥混凝土路面 水养生 | m2 | 1775.35
梅子斜二队
梅子斜二队-市政
增设水沟盖板
3 | 040402017001 | 沟道盖板 | 1.盖板材质及规格:50厚C25混凝土盖板，宽400mm 2.盖板埋φ8@200双向钢筋 | m | 10.5
路沿石
4 | 040204004003 | 安砌侧(平、缘)石 | 1.材料品种、规格:C30混凝土平石500*300*120mm 2.勾缝材料品种、规格:30mm厚1:3干硬性水泥砂浆 | m | 74
5 | 040205007001 | 标线 | 1.面刷两遍黑黄漆 | m2 | 48.6
镀锌成品村标
6 | 04B001 | 镀锌成品村标 | 1.材质:镀锌成品村标, 2.尺寸:高1800mm,宽1500mm, 3.含基础、安装费用 | 个 | 1
太阳能路灯
本页小计
分部分项工程项目清单计价表
工程名称：曲江区第四批典型村基础设施建设及农文旅融合发展项目(枫湾镇浪石村) | [5 empty] | 第 2 页 共 84 页
序号 | 项目编码 | 项目名称 | 项目特征描述 | 计量单位 | 工程量 |  | 金额（元）
[7 empty] | 综合单价 | 合价
7 | 040805003001 | 太阳能路灯 | 1.路灯金属杆安装 单杆式(杆长m以下) 3.5，灯杆上口径65MM，下口径145MM，壁厚，2.5MM，法兰尺寸：280*280*T10MM，主杆材质为Q235钢材经镀锌处理后喷户外专用氟碳漆，灯具为压铸铝材质。 2.抱箍式单臂挑灯架安装 单抱箍(臂长m) 1.2以下 3.多晶硅太阳能电池板单块安装、测试 路灯杆上(m以下) 3.5 4.太阳能控制器安装、调试 额定电压(V以下) 96 5.碱性蓄电池安装 蓄电池容量，太阳能磷酸锂铁电芯(A·h以下)100 6.LED光源，80W，80灯珠，电珠 7.动力智能光控+时控开关，分时段亮灯 8.C20钢筋混凝土基础，4-M16地脚螺栓 9.未尽事宜详见设计图纸 | 套 | 7
梅子斜二队-外立面
8 | 011201001004 | 墙、柱面一般抹灰 | 1.12mm厚抗裂砂浆一遍+5mm厚抗裂砂浆一遍 2.外墙乳胶漆一遍 | m2 | 2598.58
梅子斜二队-园林
本页小计
分部分项工程项目清单计价表
工程名称：曲江区第四批典型村基础设施建设及农文旅融合发展项目(枫湾镇浪石村) | [5 empty] | 第 3 页 共 84 页
序号 | 项目编码 | 项目名称 | 项目特征描述 | 计量单位 | 工程量 |  | 金额（元）
[7 empty] | 综合单价 | 合价
9 | 050103002003 | 三角梅 | 三角梅 1.高度(cm):80 2.冠幅(cm):80 3.养护期6个月 | 株 | 25
吕连坝
吕连坝-市政
砖砌400*600mm排水沟
10 | 040101002005 | 挖沟槽土方 | 1.土壤类别:一、二类土 2.挖土深度:2m 内 3.人机配合 | m3 | 114.81
11 | 040103001011 | 沟槽、基坑回填方 | 1.填方材料品种:原土 | m3 | 48.51
12 | 040103003011 | 余方弃置 | 1.挖掘机装土 2.废弃料品种:土方 3.运距:1km内 | m3 | 59.02
13 | 040501016001 | 砌体方沟 | 1.断面规格:500x600mm 2.垫层、基础材质及厚度:C20混凝土垫层100mm厚 3.砌筑材料品种、规格、强度等级:M7.5标砖砌筑 4.勾缝、抹面要求:水泥砂浆1:2抹面 | m | 115.5
14 | 010505001008 | 垫层模板 | 1.基础垫层模板 | m2 | 23.1
15 | 040402017005 | 沟道盖板 | 1.盖板材质及规格:50厚C25混凝土盖板，宽500mm 2.盖板埋φ8@200双向钢筋 | m | 111.5
四小园
16 | 040201004003 | 平整场地 | 1.机械平整场地 | m2 | 66.57
17 | 040303001002 | 混凝土垫层 | 1.80厚C15混凝土垫层 | m3 | 5.33
本页小计
分部分项工程项目清单计价表
工程名称：曲江区第四批典型村基础设施建设及农文旅融合发展项目(枫湾镇浪石村) | [5 empty] | 第 4 页 共 84 页
序号 | 项目编码 | 项目名称 | 项目特征描述 | 计量单位 | 工程量 |  | 金额（元）
[7 empty] | 综合单价 | 合价
18 | 010401005002 | 实心砖柱 | 1.砖品种、规格、强度等级:240*115*53mm标准砖 2.砂浆强度等级:M7.5水泥砂浆砌筑 | m3 | 7.32
19 | 010401002009 | 实心砖墙 | 1.砖品种、规格、强度等级:240*115*53mm标准砖 2.墙体类型:外墙 3.墙体厚度:120mm厚 4.砂浆强度等级:M7.5水泥砂浆砌筑 | m3 | 9.7
20 | 010401002005 | 空花墙 | 1.砖品种、规格、强度等级:240*115*53mm标准砖 2.墙体类型:外墙 3.砂浆强度等级:M7.5水泥砂浆砌筑 | m3 | 10.59
21 | 010505001004 | 垫层模板 | 1.基础垫层模板 | m2 | 36.76
鸡舍（13间)
22 | 040101002002 | 挖沟槽土方 | 1.土壤类别:一、二类土 2.挖土深度:2m 内 3.人机配合 | m3 | 41.86
23 | 040103001003 | 沟槽、基坑回填方 | 1.填方材料品种:原土 | m3 | 29.51
24 | 040103003009 | 余方弃置 | 1.挖掘机装土 2.废弃料品种:土方 3.运距:1km内 | m3 | 7.92
25 | 010401001002 | 砖基础 | 1.砖品种、规格、强度等级:标准砖 2.基础类型:砖基础 3.砂浆强度等级:M7.5水泥砂浆 | m3 | 9.12
本页小计
分部分项工程项目清单计价表
工程名称：曲江区第四批典型村基础设施建设及农文旅融合发展项目(枫湾镇浪石村) | [5 empty] | 第 5 页 共 84 页
序号 | 项目编码 | 项目名称 | 项目特征描述 | 计量单位 | 工程量 |  | 金额（元）
[7 empty] | 综合单价 | 合价
26 | 040305001002 | 垫层 | 1.10cm厚级配碎石 | m3 | 3.22
27 | 010401002006 | 实心砖墙 | 1.砖品种、规格、强度等级:240*115*53mm标准砖 2.墙体类型:外墙 3.墙体厚度:120mm厚 4.砂浆强度等级:M7.5水泥砂浆砌筑 | m3 | 24.57
28 | 010802001002 | 金属(塑钢)门 | 1.名称:成品不锈钢铁门 2.洞口尺寸：0.8*1.9m | m2 | 19.76
29 | 010901001002 | 瓦屋面 | 1、5mm厚树脂瓦 铺于钢檩 | m2 | 136.5
30 | 010202014002 | 钢支架 | 1.钢材品种、规格:20X40X2.0C型钢、60X30X2.0镀锌管扁钢 | t | 0.758
31 | 011201001005 | 墙、柱面一般抹灰 | 1.刮涂5mm厚抗裂砂浆一遍 | m2 | 204.75
32 | 011403001005 | 抹灰面油漆 | 1.抹灰面乳胶漆 墙柱面 一底一面 | m2 | 204.75
地面刷色漆
33 | 011403001004 | 地面刷漆 | 地面刷漆做法 1、地面清洗 2、底色刷地漆涂料 | m2 | 111
巷道硬化
34 | 040202010003 | 碎石 | 1.石料规格:碎石 2.厚度:10cm | m2 | 889.18
35 | 040203007004 | 水泥混凝土 | 1.10cm厚C20混凝土路面 | m2 | 889.18
增设盖板
36 | 040402017004 | 沟道盖板 | 1.盖板材质及规格:60厚C25混凝土盖板，宽400mm 2.盖板埋φ8@200双向钢筋 | m | 32
本页小计
分部分项工程项目清单计价表
工程名称：曲江区第四批典型村基础设施建设及农文旅融合发展项目(枫湾镇浪石村) | [5 empty] | 第 6 页 共 84 页
序号 | 项目编码 | 项目名称 | 项目特征描述 | 计量单位 | 工程量 |  | 金额（元）
[7 empty] | 综合单价 | 合价
彩色栏杆
37 | 011503002001 | 镀锌方通栏杆 | 1.栏杆(板)材料种类、规格:方通栏杆 | m | 40
38 | 011402003001 | 金属面油漆 | 1.金属面 喷氟碳面漆一遍 | m2 | 68
仿木栏杆
39 | 040101003004 | 挖基坑土方 | 1.土壤类别:一、二类土 2.人机配合挖土 | m3 | 10.21
40 | 040103001012 | 沟槽、基坑回填方 | 1.密实度要求:按设计要求 2.填方材料品种:土方 | m3 | 5.41
41 | 040103003012 | 余方弃置 | 1.挖掘机装土 2.废弃料品种:土方 3.运距:1km内 | m3 | 4.8
42 | 010501001005 | 基础垫层 | 1.基础形式:基础垫层 2.厚度:100mm 3.材料品种、强度要求、配比:C20 | m3 | 1.15
43 | 010502001001 | 独立基础 | 1.混凝土种类:商品砼 2.混凝土强度等级:C25 3.基础类型:独立基础 | m3 | 3.36
44 | 010502001002 | 独立基础 | 1.混凝土种类:二次浇筑细石砼 2.混凝土强度等级:C20 | m3 | 0.29
45 | 011503004001 | 成品带扶手栏杆、栏板 | 1、成品仿木混凝土栏杆 2、构件高度:1200mm 3、大样详见图号BD-04 | m | 27
46 | 010505001009 | 垫层模板 | 1.基础垫层模板 | m2 | 2.88
47 | 010505002004 | 基础模板 | 1.独立基础模板 | m2 | 25.92
本页小计
分部分项工程项目清单计价表
工程名称：曲江区第四批典型村基础设施建设及农文旅融合发展项目(枫湾镇浪石村) | [5 empty] | 第 7 页 共 84 页
序号 | 项目编码 | 项目名称 | 项目特征描述 | 计量单位 | 工程量 |  | 金额（元）
[7 empty] | 综合单价 | 合价
墙绘
48 | 011403001006 | 人工彩绘 | 彩绘做法 1、底色刷涂料 绘画内容底色滚筒刷水性漆二遍 2、打底稿 带颜色打稿粉笔打稿打形 3、细节刻画使用三到八遍丙烯颜料 4、保护漆两遍 滚筒加刷子透明哑光保护漆两遍 其他:高空脚手架搭建与拆除 | m2 | 301.24
拆除原有围墙
49 | 010401002007 | 拆除实心砖墙 | 1.墙体类型:外墙 2.墙体厚度:240mm 3.废料外运：1km | m3 | 1.02
拆除原有铁护栏
50 | 011609001001 | 栏杆、栏板拆除 | 1.栏杆、栏板拆除 金属 | m | 43.9
拆除原有铁棚
51 | 041001007001 | 人工整体拆除 简易结构 | 1.人工整体拆除原有铁皮棚 | m2 | 17.75
拆除原有铁栈道
52 | 04B001 | 拆除原有铁栈道 | 1.拆除原有铁栈道，长435.5m，每米约0.08t质量 2.材料属于金属，可回收利用 | t | 34.84
彩钢板围墙
53 | 040205013002 | 压型钢板围护结构 | 1.钢材品种、规格:压型钢板 | m2 | 10.22
室内墙面、天面重新抹灰刮白
54 | 011201001007 | 拆除墙、柱面抹灰层 | 1.拆除原墙面抹灰层,按50%量铲除 2.拆除废料外运1km | m2 | 55.89
本页小计
分部分项工程项目清单计价表
工程名称：曲江区第四批典型村基础设施建设及农文旅融合发展项目(枫湾镇浪石村) | [5 empty] | 第 8 页 共 84 页
序号 | 项目编码 | 项目名称 | 项目特征描述 | 计量单位 | 工程量 |  | 金额（元）
[7 empty] | 综合单价 | 合价
55 | 011201001008 | 墙、柱面一般抹灰 | 1.15厚2:1:8水泥砂浆,分两次抹灰 2.按50%量恢复 | m2 | 55.89
56 | 011403003002 | 刮腻子 | 1.满刮腻子两道 | m2 | 111.77
57 | 011403001008 | 抹灰面油漆 | 1.喷白色大白浆两道(燃烧性能A级) | m2 | 111.77
停车位划线
58 | 040205007003 | 标线 | 1.热熔标线 普通型 | m2 | 1.6
防护栏刷彩漆
59 | 040205007004 | 防护栏刷彩漆 | 1.原有混凝土防护栏刷彩漆 | m2 | 91.08
道路加铺沥青
60 | 041001004001 | 铣刨路面 | 1.材质:混凝土路面 2.厚度:5mm 3.废料外运：1km | m2 | 3620.84
61 | 040203006001 | 沥青混凝土 | 1.沥青品种:细粒式沥青混凝土AC-13C 2.机械摊铺 3.厚度:5cm | m2 | 3620.84
原有村标翻新
62 | 04B005 | 原有村标翻新 | 1.原有村标翻新 2.详见图纸DY-09,1号 | 个 | 1
砖砌花池
63 | 040201004004 | 平整场地 | 1.机械平整场地 | m2 | 97.52
64 | 010501001004 | 基础垫层 | 1.基础形式:基础垫层 2.厚度:50mm 3.材料品种、强度要求、配比:C15 | m3 | 9.75
65 | 040204007002 | 花池砌筑 | 1.砖品种、规格、强度等级:标准砖 2.砂浆强度等级:M7.5 | m3 | 21.88
66 | 010505001007 | 垫层模板 | 1.基础垫层模板 | m2 | 42.4
铺设汀步
本页小计
分部分项工程项目清单计价表
工程名称：曲江区第四批典型村基础设施建设及农文旅融合发展项目(枫湾镇浪石村) | [5 empty] | 第 9 页 共 84 页
序号 | 项目编码 | 项目名称 | 项目特征描述 | 计量单位 | 工程量 |  | 金额（元）
[7 empty] | 综合单价 | 合价
67 | 040203007006 | 汀步 | 1.30厚花烧面PC砖汀步600*300*30 2.20厚1:3水泥砂浆结合层 | m2 | 34.56
道路画彩色中间线、边线
68 | 040205007005 | 标线（彩色） | 1.路面标线 热熔型漆 | m2 | 254.7
69 | 040205007006 | 标线（白色） | 1.路面标线 热熔型漆 | m2 | 169.65
河道清淤
70 | 040101005001 | 河道清淤 | 1.挖掘深度:1.5m 2.淤泥外运：1km | m3 | 1314.03
新建台阶
71 | 010502032001 | 台阶 | 1.混凝土种类:现浇砼 2.混凝土强度等级:C20 | m2 | 0.48
路沿石
72 | 040204004004 | 安砌侧(平、缘)石 | 1.材料品种、规格:C30混凝土平石500*300*120mm 2.勾缝材料品种、规格:30mm厚1:3干硬性水泥砂浆 | m | 364
73 | 040205007007 | 标线 | 1.面刷两遍黑黄漆 | m2 | 163.8
混凝土路面（DY-01/2号）
74 | 040202002006 | 水泥稳定土 | 1.15cm厚5%水泥石粉渣垫层 | m2 | 1296.23
75 | 040203007008 | 水泥混凝土 | 1.18cm厚C25混凝土路面 2.水泥混凝土路面 水养生 | m2 | 1296.23
太阳能路灯
本页小计
分部分项工程项目清单计价表
工程名称：曲江区第四批典型村基础设施建设及农文旅融合发展项目(枫湾镇浪石村) | [5 empty] | 第 10 页 共 84 页
序号 | 项目编码 | 项目名称 | 项目特征描述 | 计量单位 | 工程量 |  | 金额（元）
[7 empty] | 综合单价 | 合价
76 | 040805003001 | 太阳能路灯 | 1.路灯金属杆安装 单杆式(杆长m以下) 3.5，灯杆上口径65MM，下口径145MM，壁厚，2.5MM，法兰尺寸：280*280*T10MM，主杆材质为Q235钢材经镀锌处理后喷户外专用氟碳漆，灯具为压铸铝材质。 2.抱箍式单臂挑灯架安装 单抱箍(臂长m) 1.2以下 3.多晶硅太阳能电池板单块安装、测试 路灯杆上(m以下) 3.5 4.太阳能控制器安装、调试 额定电压(V以下) 96 5.碱性蓄电池安装 蓄电池容量，太阳能磷酸锂铁电芯(A·h以下)100 6.LED光源，80W，80灯珠，电珠 7.动力智能光控+时控开关，分时段亮灯 8.C20钢筋混凝土基础，4-M16地脚螺栓 9.未尽事宜详见设计图纸 | 套 | 38
原有荷花世界石块，草酸清洗
77 | 04B007 | 原有荷花世界石块，草酸清洗 | 1.原有荷花世界石块，草酸清洗 | 工日 | 1
给排水部分
管网部分
本页小计
分部分项工程项目清单计价表
工程名称：曲江区第四批典型村基础设施建设及农文旅融合发展项目(枫湾镇浪石村) | [5 empty] | 第 11 页 共 84 页
序号 | 项目编码 | 项目名称 | 项目特征描述 | 计量单位 | 工程量 |  | 金额（元）
[7 empty] | 综合单价 | 合价
78 | 040101002004 | 挖沟槽土方 | 1.土壤类别:一、二类土 2.挖土深度:2m 内 3.人机配合 | m3 | 3.9
79 | 040103001006 | 沟槽、基坑回填方 | 1.填方材料品种:原土 | m3 | 3.9
80 | 040501005001 | 塑料管 | 1.材质及规格:DN110 pvc管 2.连接形式:粘接 | m | 25.97
管网路面破除修复
81 | 041001001001 | 拆除路面 | 1.材质:混凝土路面切缝 2.厚度:10cm厚 | m | 51.94
82 | 041001001002 | 拆除路面 | 1.小型机械拆除混凝土类路面层 无筋 厚20cm 2.外运:1km | m2 | 7.79
83 | 041001003004 | 拆除基层 | 1.小型机械拆除各类底层 厚15cm 2.外运:1km | m2 | 7.79
84 | 040202002005 | 水泥稳定土 | 1.15cm厚级配碎石垫层 | m2 | 7.79
85 | 040203007007 | 水泥混凝土 | 1.20cm厚C25混凝土路面 2.缩缝 3.水泥混凝土路面 水养生 | m2 | 7.79
新建桥体
桥梁桥头
86 | 040101003003 | 挖基坑土方 | 1.土类别:一二类土 2.人机配合挖、装土 3.土方弃运距：1km内 | m3 | 326.8
87 | 040102003001 | 挖基坑石方 | 1.岩石类别:暂按极软岩，结算按实 2.凿岩机破碎 3.挖、装松散石方 4.石方弃运距：1km内 | m3 | 79.8
本页小计
分部分项工程项目清单计价表
工程名称：曲江区第四批典型村基础设施建设及农文旅融合发展项目(枫湾镇浪石村) | [5 empty] | 第 12 页 共 84 页
序号 | 项目编码 | 项目名称 | 项目特征描述 | 计量单位 | 工程量 |  | 金额（元）
[7 empty] | 综合单价 | 合价
88 | 040303020001 | 混凝土桥头搭板 | 1.混凝土强度等级:C40 2.现浇混凝土 3.泵送费综合考虑 | m3 | 15.2
89 | 040303019001 | 桥面铺装 | 1.混凝土强度等级:S6~S8C40 2.现浇防水混凝土 3.泵送费综合考虑 | m3 | 3.1
90 | 040303004001 | 混凝土墩(台)帽 | 1.混凝土强度等级:C35 2.现浇混凝土 3.泵送费综合考虑 | m3 | 9.2
91 | 040303005001 | 混凝土墩(台)身 | 1.混凝土强度等级:C30 2.现浇混凝土 3.泵送费综合考虑 | m3 | 17.8
92 | 040303002001 | 混凝土基础 | 1.混凝土强度等级:C30 2.现浇片石混凝土 3.泵送费综合考虑 | m3 | 76.8
93 | 040303015001 | 混凝土挡墙墙身 | 1.混凝土强度等级:C20 2.现浇片石混凝土 3.泵送费综合考虑 | m3 | 50.2
94 | 040303024001 | 混凝土其他构件 | 1.名称:支座 2.混凝土强度等级:C40 3.含模板 | m3 | 0.1
95 | 040308006001 | 桥梁伸缩装置 | 1.材料品种:D20型钢伸缩缝 | m | 6
96 | 040205013001 | 隔离护栏 | 1.规格、型号:Gr-C-4E波形护栏 | m | 26.8
97 | 040308003001 | 橡胶支座 | 1.材质:板式橡胶支座 2.规格、型号:GBZJ200x200x42mm(CR) | 个 | 6
98 | 040901001003 | 构件钢筋 | 1.钢筋制作、安装 圆钢 φ10mm以内 | t | 0.375
本页小计
分部分项工程项目清单计价表
工程名称：曲江区第四批典型村基础设施建设及农文旅融合发展项目(枫湾镇浪石村) | [5 empty] | 第 13 页 共 84 页
序号 | 项目编码 | 项目名称 | 项目特征描述 | 计量单位 | 工程量 |  | 金额（元）
[7 empty] | 综合单价 | 合价
99 | 040901001004 | 构件钢筋 | 1.钢筋制作、安装 带肋钢筋 φ10-25mm | t | 7.122
100 | 040501005002 | 塑料管 | 1.安装泄水孔 塑料管 2.规格：upvcφ50 | m | 26
101 | 040103001007 | 回填方 | 1.回填碎石土 | m3 | 14
102 | 040202010002 | 碎石 | 1.石料规格:级配碎石 2.厚度:20cm | m2 | 89
103 | 040103001008 | 回填方 | 1.回填砂砾石 松填 | m3 | 105
104 | 040103001009 | 回填方 | 1.回填粘土 夯填 | m3 | 18
105 | 040205003001 | 标志牌 | 1.钢管立柱，φ89×4.5×4450mm 2.警示牌,2块，○600×2mm（带反光膜） 3.桥名牌，1块，800×360*2mm（带反光膜） 4.详见图纸DS-18 | 块 | 2
老桥拆除
106 | 041001008004 | 拆除混凝土结构 | 1.破除原有C20混凝土沟壁 2.外运:1km | m3 | 49.2
107 | 040308001002 | 拆除钢栏杆 | 1.名称：钢管护栏拆除 | m | 24
涵管铺砌
108 | 040303002002 | 混凝土基础 | 1.混凝土强度等级:C20 2.嵌料(毛石)比例:片石混凝，嵌料比例按设计要求 3.含泵送费 | m3 | 29.7
109 | 040303002003 | 混凝土基础 | 1.混凝土强度等级:C25 2.嵌料(毛石)比例:片石混凝，嵌料比例按设计要求 3.含泵送费 | m3 | 29.7
本页小计
分部分项工程项目清单计价表
工程名称：曲江区第四批典型村基础设施建设及农文旅融合发展项目(枫湾镇浪石村) | [5 empty] | 第 14 页 共 84 页
序号 | 项目编码 | 项目名称 | 项目特征描述 | 计量单位 | 工程量 |  | 金额（元）
[7 empty] | 综合单价 | 合价
110 | 040501001001 | 混凝土管 | 1.管道规格、等级:D1000钢筋混凝土管 2.连接形式:平口连接 | m | 56
措施部分
111 | 041201001003 | 脚手架 | 1.满堂脚手架(钢管) 2.高度3.6m内 | 项 | 1
112 | 041201006001 | 围堰 | 1.纤维袋围堰 | 项 | 1
113 | 010505002003 | 基础模板 | 1.现浇混凝土模板制作、安装 混凝土基础 | m2 | 35.8
114 | 010505008001 | 其他板模板 | 1.现浇混凝土模板制作、安装 实心板梁 | m2 | 72.25
115 | 010505015001 | 混凝土墩(台)帽模板 | 1.现浇混凝土模板制作、安装 实体式桥台 | m2 | 148.41
116 | 010505015002 | 挡土墙模板 | 1.现浇混凝土模板制作、安装 挡墙 | m2 | 192
吕连坝-园林
117 | 050103015002 | 铺种草皮 | 1.草皮种类:马尼拉草 2.铺种方式:满铺 3.养护期6个月 | m2 | 529.86
118 | 050103002003 | 三角梅 | 三角梅 1.高度(cm):80 2.冠幅(cm):80 3.养护期6个月 | 株 | 152
119 | 050103002004 | 冬青 | 1.种类:冬青 2.株高:80cm 3.养护期:6个月 | 株 | 201
120 | 050102001001 | 移植乔木 | 1.种类:桂花 2.胸径/干径/米径/地径:5cm 3.株高:1.5m 4.养护期：6个月 | 株 | 2
本页小计
分部分项工程项目清单计价表
工程名称：曲江区第四批典型村基础设施建设及农文旅融合发展项目(枫湾镇浪石村) | [5 empty] | 第 15 页 共 84 页
序号 | 项目编码 | 项目名称 | 项目特征描述 | 计量单位 | 工程量 |  | 金额（元）
[7 empty] | 综合单价 | 合价
121 | 050102001002 | 移植乔木 | 1.种类:紫薇 2.胸径/干径/米径/地径:5cm 3.株高:1.5m 4.养护期：6个月 | 株 | 21
122 | 050103002005 | 红叶石楠 | 1.种类:红叶石楠 2.株高:40cm 3.冠径:50cm 4.养护期：6个月 | 株 | 20
123 | 050102001003 | 桃树 | 1.种类:桃树 2.胸径/干径/米径/地径:6~8cm 3.株高:1.5~2m 4.养护期：6个月 | 株 | 43
124 | 050103001001 | 枫树（大） | 1.种类:枫树（大） 2.胸径/干径/米径/地径:15cm 3.株高:3.5m 4.养护期：6个月 | 株 | 15
125 | 050103001002 | 枫树（小） | 1.种类:枫树（小） 2.胸径/干径/米径/地径:15cm 3.株高:2.5m 4.养护期：6个月 | 株 | 3
吕连坝-外立面
126 | 011201001009 | 墙、柱面一般抹灰 | 1.12mm厚抗裂砂浆一遍+5mm厚抗裂砂浆一遍 2.外墙乳胶漆一遍 | m2 | 5135.1
上、下蕉坑
下蕉坑-市政
停车位划线
127 | 040205007008 | 标线 | 1.热熔标线 普通型 | m2 | 103.95
道路边线
128 | 040205007009 | 标线（白色） | 1.路面标线 热熔型漆 | m2 | 157.35
拆除路面
本页小计
分部分项工程项目清单计价表
工程名称：曲江区第四批典型村基础设施建设及农文旅融合发展项目(枫湾镇浪石村) | [5 empty] | 第 16 页 共 84 页
序号 | 项目编码 | 项目名称 | 项目特征描述 | 计量单位 | 工程量 |  | 金额（元）
[7 empty] | 综合单价 | 合价
129 | 041001002001 | 拆除人行道 | 1.材质:拆除人行道 现浇混凝土面层 2.厚度:10cm | m2 | 428.64
150厚混凝土路面（DY-09/5号）
130 | 040202002009 | 水泥稳定土 | 1.15cm厚5%水泥石粉渣垫层 | m2 | 289.11
131 | 040203007011 | 水泥混凝土 | 1.15cm厚C25混凝土路面 2.缩缝 3.水泥混凝土路面 水养生 | m2 | 289.11
150厚混凝土路面（DY-01/2号）
132 | 040202002011 | 水泥稳定土 | 1.15cm厚5%水泥石粉渣垫层 | m2 | 1443.52
133 | 040203007014 | 水泥混凝土 | 1.18cm厚C25混凝土路面 2.水泥混凝土路面 水养生 | m2 | 1443.52
100厚混凝土路面
134 | 040202002007 | 水泥稳定土 | 1.10cm厚5%水泥石粉渣垫层 | m2 | 654.9
135 | 040203007012 | 水泥混凝土 | 1.10cm厚C20混凝土路面 | m2 | 654.9
拆除原有围墙
136 | 041001007002 | 拆除砖石结构 | 1.拆除原有围墙 2.废料外运距：1km内 | m3 | 20.7
137 | 010401002013 | 实心砖墙 | 1.砖品种、规格、强度等级:240*115*53mm标准砖 2.墙体类型:外墙 3.墙体厚度:120mm厚 4.砂浆强度等级:M7.5水泥砂浆砌筑 | m3 | 10.58
现场清杂
本页小计
分部分项工程项目清单计价表
工程名称：曲江区第四批典型村基础设施建设及农文旅融合发展项目(枫湾镇浪石村) | [5 empty] | 第 17 页 共 84 页
序号 | 项目编码 | 项目名称 | 项目特征描述 | 计量单位 | 工程量 |  | 金额（元）
[7 empty] | 综合单价 | 合价
138 | 050101005001 | 整理绿化用地 | 1.现场清杂、除杂草,清废土运距1km内 2.厚度100mm | m2 | 428.64
139 | 050101005002 | 整理绿化用地 | 1.现场清杂、除杂草 | m2 | 2918.08
仿木栏杆
140 | 040101003001 | 挖基坑土方 | 1.土壤类别:一、二类土 2.人机配合挖土 | m3 | 41.96
141 | 040103001021 | 沟槽、基坑回填方 | 1.密实度要求:按设计要求 2.填方材料品种:土方 | m3 | 18.57
142 | 040103003027 | 余方弃置 | 1.挖掘机装土 2.废弃料品种:土方 3.运距:1km内 | m3 | 23.39
143 | 010501001001 | 基础垫层 | 1.基础形式:基础垫层 2.厚度:100mm 3.材料品种、强度要求、配比:C20 | m3 | 4.74
144 | 010502001001 | 独立基础 | 1.混凝土种类:商品砼 2.混凝土强度等级:C25 3.基础类型:独立基础 | m3 | 17.47
145 | 010502001002 | 独立基础 | 1.混凝土种类:二次浇筑细石砼 2.混凝土强度等级:C20 | m3 | 1.18
146 | 011503004001 | 成品带扶手栏杆、栏板 | 1、成品仿木混凝土栏杆 2、构件高度:1200mm 3、大样详见图号BD-04 | m | 114
147 | 010505001015 | 垫层模板 | 1.基础垫层模板 | m2 | 11.84
148 | 010505002001 | 基础模板 | 1.独立基础模板 | m2 | 106.56
本页小计
分部分项工程项目清单计价表
工程名称：曲江区第四批典型村基础设施建设及农文旅融合发展项目(枫湾镇浪石村) | [5 empty] | 第 18 页 共 84 页
序号 | 项目编码 | 项目名称 | 项目特征描述 | 计量单位 | 工程量 |  | 金额（元）
[7 empty] | 综合单价 | 合价
路沿石
149 | 040204004004 | 安砌侧(平、缘)石 | 1.材料品种、规格:C30混凝土平石500*300*120mm 2.勾缝材料品种、规格:30mm厚1:3干硬性水泥砂浆 | m | 20
150 | 040205007010 | 标线 | 1.面刷两遍黑黄漆 | m2 | 9
原有村标翻新
151 | 04B008 | 原有村标翻新 | 1.原有村标翻新 2.详见图纸DY-09,1号 | 个 | 1
砖砌矮墙
152 | 040201004005 | 平整场地 | 1.机械平整场地 | m2 | 164.08
153 | 040303001003 | 混凝土垫层 | 1.80厚C15混凝土垫层 | m3 | 13.13
154 | 010401005003 | 实心砖柱 | 1.砖品种、规格、强度等级:240*115*53mm标准砖 2.砂浆强度等级:M7.5水泥砂浆砌筑 | m3 | 17.71
155 | 010401002014 | 实心砖墙 | 1.砖品种、规格、强度等级:240*115*53mm标准砖 2.墙体类型:外墙 3.墙体厚度:120mm厚 4.砂浆强度等级:M7.5水泥砂浆砌筑 | m3 | 25.48
156 | 010401002011 | 空花墙 | 1.砖品种、规格、强度等级:240*115*53mm标准砖 2.墙体类型:外墙 3.砂浆强度等级:M7.5水泥砂浆砌筑 | m3 | 27.8
本页小计
分部分项工程项目清单计价表
工程名称：曲江区第四批典型村基础设施建设及农文旅融合发展项目(枫湾镇浪石村) | [5 empty] | 第 19 页 共 84 页
序号 | 项目编码 | 项目名称 | 项目特征描述 | 计量单位 | 工程量 |  | 金额（元）
[7 empty] | 综合单价 | 合价
157 | 010505001009 | 垫层模板 | 1.基础垫层模板 | m2 | 32.2
成品篮球架
158 | 04B009 | 成品篮球架 | 1.成品篮球架 | 个 | 2
拆除原有杂物房
159 | 041001007012 | 拆除单层砖房 | 1.机械拆除单层砖房 2.废料外运距：1km内 | m2 | 26.96
鸡舍（10间)
160 | 040101002005 | 挖沟槽土方 | 1.土壤类别:一、二类土 2.挖土深度:2m 内 3.人机配合 | m3 | 32.2
161 | 040103001011 | 沟槽、基坑回填方 | 1.填方材料品种:原土 | m3 | 22.7
162 | 040103003028 | 余方弃置 | 1.挖掘机装土 2.废弃料品种:土方 3.运距:1km内 | m3 | 6.1
163 | 010401001003 | 砖基础 | 1.砖品种、规格、强度等级:标准砖 2.基础类型:砖基础 3.砂浆强度等级:M7.5水泥砂浆 | m3 | 7.02
164 | 040305001003 | 垫层 | 1.10cm厚级配碎石 | m3 | 2.48
165 | 010401002015 | 实心砖墙 | 1.砖品种、规格、强度等级:240*115*53mm标准砖 2.墙体类型:外墙 3.墙体厚度:120mm厚 4.砂浆强度等级:M7.5水泥砂浆砌筑 | m3 | 18.9
166 | 010802001003 | 金属(塑钢)门 | 1.名称:成品不锈钢铁门 2.洞口尺寸：0.8*1.9m | m2 | 15.2
本页小计
分部分项工程项目清单计价表
工程名称：曲江区第四批典型村基础设施建设及农文旅融合发展项目(枫湾镇浪石村) | [5 empty] | 第 20 页 共 84 页
序号 | 项目编码 | 项目名称 | 项目特征描述 | 计量单位 | 工程量 |  | 金额（元）
[7 empty] | 综合单价 | 合价
167 | 010901001004 | 瓦屋面 | 1、5mm厚树脂瓦 铺于钢檩 | m2 | 105
168 | 010202014003 | 钢支架 | 1.钢材品种、规格:20X40X2.0C型钢、60X30X2.0镀锌管扁钢 | t | 0.583
169 | 011201001010 | 墙、柱面一般抹灰 | 1.刮涂5mm厚抗裂砂浆一遍 | m2 | 157.5
170 | 011403001009 | 抹灰面油漆 | 1.抹灰面乳胶漆 墙柱面 一底一面 | m2 | 157.5
171 | 041201001004 | 脚手架 | 1.单排脚手架(钢管) 高度(m以内) 10 | 项 | 1
增设盖板
172 | 040402017004 | 沟道盖板 | 1.盖板材质及规格:50厚C25混凝土盖板，宽300mm 2.盖板埋φ8@200双向钢筋 | m | 30
173 | 040402017005 | 沟道盖板 | 1.盖板材质及规格:50厚C25混凝土盖板，宽400mm 2.盖板埋φ8@200双向钢筋 | m | 124
174 | 040402017008 | 沟道盖板 | 1.盖板材质及规格:60厚C25混凝土盖板，宽400mm 2.盖板埋φ8@200双向钢筋 | m | 124
175 | 040402017006 | 沟道盖板 | 1.盖板材质及规格:50厚C25混凝土盖板，宽500mm 2.盖板埋φ8@200双向钢筋 | m | 127.2
176 | 040402017007 | 沟道盖板 | 1.盖板材质及规格:50厚C25混凝土盖板，宽600mm 2.盖板埋φ8@200双向钢筋 | m | 111.5
太阳能路灯
本页小计
分部分项工程项目清单计价表
工程名称：曲江区第四批典型村基础设施建设及农文旅融合发展项目(枫湾镇浪石村) | [5 empty] | 第 21 页 共 84 页
序号 | 项目编码 | 项目名称 | 项目特征描述 | 计量单位 | 工程量 |  | 金额（元）
[7 empty] | 综合单价 | 合价
177 | 040805003001 | 太阳能路灯 | 1.路灯金属杆安装 单杆式(杆长m以下) 3.5，灯杆上口径65MM，下口径145MM，壁厚，2.5MM，法兰尺寸：280*280*T10MM，主杆材质为Q235钢材经镀锌处理后喷户外专用氟碳漆，灯具为压铸铝材质。 2.抱箍式单臂挑灯架安装 单抱箍(臂长m) 1.2以下 3.多晶硅太阳能电池板单块安装、测试 路灯杆上(m以下) 3.5 4.太阳能控制器安装、调试 额定电压(V以下) 96 5.碱性蓄电池安装 蓄电池容量，太阳能磷酸锂铁电芯(A·h以下)100 6.LED光源，80W，80灯珠，电珠 7.动力智能光控+时控开关，分时段亮灯 8.C20钢筋混凝土基础，4-M16地脚螺栓 9.未尽事宜详见设计图纸 | 套 | 12
砖砌水沟
500*600水沟
178 | 040101002006 | 挖沟槽土方 | 1.土壤类别:一、二类土 2.挖土深度:2m 内 3.人机配合 | m3 | 72.05
本页小计
分部分项工程项目清单计价表
工程名称：曲江区第四批典型村基础设施建设及农文旅融合发展项目(枫湾镇浪石村) | [5 empty] | 第 22 页 共 84 页
序号 | 项目编码 | 项目名称 | 项目特征描述 | 计量单位 | 工程量 |  | 金额（元）
[7 empty] | 综合单价 | 合价
179 | 040103001012 | 沟槽、基坑回填方 | 1.填方材料品种:原土 | m3 | 29.61
180 | 040103003029 | 余方弃置 | 1.挖掘机装土 2.废弃料品种:土方 3.运距:1km内 | m3 | 38
181 | 040501016001 | 砌体方沟 | 1.断面规格:500x600mm 2.垫层、基础材质及厚度:C20混凝土垫层100mm厚 3.砌筑材料品种、规格、强度等级:M7.5标砖砌筑 4.勾缝、抹面要求:水泥砂浆1:2抹面 | m | 70.5
182 | 010505001010 | 垫层模板 | 1.基础垫层模板 | m2 | 14.1
400x300水沟
183 | 040101002007 | 挖沟槽土方 | 1.土壤类别:一、二类土 2.挖土深度:2m 内 3.人机配合 | m3 | 5.44
184 | 040103001013 | 沟槽、基坑回填方 | 1.填方材料品种:原土 | m3 | 2.4
185 | 040103003030 | 余方弃置 | 1.挖掘机装土 2.废弃料品种:土方 3.运距:1km内 | m3 | 2.68
186 | 040501016002 | 砌体方沟 | 1.断面规格:400x300mm 2.垫层、基础材质及厚度:C20混凝土垫层100mm厚 3.砌筑材料品种、规格、强度等级:M7.5标砖砌筑 4.勾缝、抹面要求:水泥砂浆1:2抹面 | m | 10
187 | 010505001011 | 垫层模板 | 1.基础垫层模板 | m2 | 2
150x300水沟
本页小计
分部分项工程项目清单计价表
工程名称：曲江区第四批典型村基础设施建设及农文旅融合发展项目(枫湾镇浪石村) | [5 empty] | 第 23 页 共 84 页
序号 | 项目编码 | 项目名称 | 项目特征描述 | 计量单位 | 工程量 |  | 金额（元）
[7 empty] | 综合单价 | 合价
188 | 040101002008 | 挖沟槽土方 | 1.土壤类别:一、二类土 2.挖土深度:2m 内 3.人机配合 | m3 | 8.64
189 | 040103001014 | 沟槽、基坑回填方 | 1.填方材料品种:原土 | m3 | 5.76
190 | 040103003031 | 余方弃置 | 1.挖掘机装土 2.废弃料品种:土方 3.运距:1km内 | m3 | 2.02
191 | 040501016003 | 砌体方沟 | 1.断面规格:150x300mm 2.垫层、基础材质及厚度:C20混凝土垫层100mm厚 3.砌筑材料品种、规格、强度等级:M7.5标砖砌筑 4.勾缝、抹面要求:水泥砂浆1:2抹面 | m | 24
192 | 010505001012 | 垫层模板 | 1.基础垫层模板 | m2 | 4.8
450x300水沟
193 | 040101002009 | 挖沟槽土方 | 1.土壤类别:一、二类土 2.挖土深度:2m 内 3.人机配合 | m3 | 31.2
194 | 040103001015 | 沟槽、基坑回填方 | 1.填方材料品种:原土 | m3 | 26.28
195 | 040103003032 | 余方弃置 | 1.挖掘机装土 2.废弃料品种:土方 3.运距:1km内 | m3 | 0.98
本页小计
分部分项工程项目清单计价表
工程名称：曲江区第四批典型村基础设施建设及农文旅融合发展项目(枫湾镇浪石村) | [5 empty] | 第 24 页 共 84 页
序号 | 项目编码 | 项目名称 | 项目特征描述 | 计量单位 | 工程量 |  | 金额（元）
[7 empty] | 综合单价 | 合价
196 | 040501016004 | 砌体方沟 | 1.断面规格:450x300mm 2.垫层、基础材质及厚度:C20混凝土垫层100mm厚 3.砌筑材料品种、规格、强度等级:M7.5标砖砌筑 4.勾缝、抹面要求:水泥砂浆1:2抹面 | m | 30
197 | 010505001013 | 垫层模板 | 1.基础垫层模板 | m2 | 6
300x300水沟
198 | 040101002010 | 挖沟槽土方 | 1.土壤类别:一、二类土 2.挖土深度:2m 内 3.人机配合 | m3 | 12
199 | 040103001016 | 沟槽、基坑回填方 | 1.填方材料品种:原土 | m3 | 4.8
200 | 040103003033 | 余方弃置 | 1.挖掘机装土 2.废弃料品种:土方 3.运距:1km内 | m3 | 6.48
201 | 040501016005 | 砌体方沟 | 1.断面规格:300x300mm 2.垫层、基础材质及厚度:C20混凝土垫层100mm厚 3.砌筑材料品种、规格、强度等级:M7.5标砖砌筑 4.勾缝、抹面要求:水泥砂浆1:2抹面 | m | 30
202 | 010505001014 | 垫层模板 | 1.基础垫层模板 | m2 | 6
清运土方
203 | 040103003034 | 余方弃置 | 1.挖掘机装土 2.废弃料品种:土方 3.运距:1km内 | m3 | 127.1
回填土方
本页小计
分部分项工程项目清单计价表
工程名称：曲江区第四批典型村基础设施建设及农文旅融合发展项目(枫湾镇浪石村) | [5 empty] | 第 25 页 共 84 页
序号 | 项目编码 | 项目名称 | 项目特征描述 | 计量单位 | 工程量 |  | 金额（元）
[7 empty] | 综合单价 | 合价
204 | 040103001017 | 沟槽、基坑回填方 | 1.回填土 夯实机夯实 平地 | m3 | 64.1
给排水部分
管网部分
205 | 040101002011 | 挖沟槽土方 | 1.土壤类别:一、二类土 2.挖土深度:2m 内 3.人机配合 | m3 | 68.35
206 | 040103001018 | 沟槽、基坑回填方 | 1.填方材料品种:原土 | m3 | 27.35
207 | 040103003035 | 余方弃置 | 1.挖掘机装土 2.废弃料品种:土方 3.运距:1km内 | m3 | 36.9
208 | 040305001004 | 垫层 | 1.垫层 石屑 | m3 | 20.5
209 | 040103001019 | 沟槽、基坑回填方 | 1.管(基)坑回填石屑 | m3 | 20.5
210 | 040501005003 | 塑料管 | 1.材质及规格:DN110 pvc管 2.连接形式:粘接 | m | 225
211 | 040501005004 | 塑料管 | 1.材质及规格:DN160 pvc管 2.连接形式:粘接 | m | 153.76
管网路面破除修复
212 | 041001001003 | 拆除路面 | 1.材质:混凝土路面切缝 2.厚度:10cm厚 | m | 303.01
213 | 041001001004 | 拆除路面 | 1.小型机械拆除混凝土类路面层 无筋 厚20cm 2.外运:1km | m2 | 45.45
214 | 041001003005 | 拆除基层 | 1.小型机械拆除各类底层 厚15cm 2.外运:1km | m2 | 45.45
215 | 040202002008 | 水泥稳定土 | 1.15cm厚级配碎石垫层 | m2 | 45.45
本页小计
分部分项工程项目清单计价表
工程名称：曲江区第四批典型村基础设施建设及农文旅融合发展项目(枫湾镇浪石村) | [5 empty] | 第 26 页 共 84 页
序号 | 项目编码 | 项目名称 | 项目特征描述 | 计量单位 | 工程量 |  | 金额（元）
[7 empty] | 综合单价 | 合价
216 | 040203007010 | 水泥混凝土 | 1.20cm厚C25混凝土路面 2.缩缝 3.水泥混凝土路面 水养生 | m2 | 45.45
300*300水沟破除修复
217 | 041001008004 | 拆除混凝土结构 | 1.破除原有C20混凝土沟壁 2.外运:1km | m3 | 8.18
218 | 040101002012 | 挖沟槽土方 | 1.土壤类别:一、二类土 2.挖土深度:2m 内 3.人机配合 | m3 | 6.14
219 | 040501017001 | 混凝土方沟 | 1.断面规格:300*300mm 2.垫层、基础材质及厚度:100厚碎石垫层，100厚C20混凝土基础 3.混凝土强度等级:120厚C20素混凝土墙身，双边 | m | 113.63
220 | 010505005001 | 墙面模板 | 1.渠箱模板 墙身 | m2 | 159.08
洗涤池（4座）
221 | 040101002013 | 挖沟槽土方 | 1.土壤类别:一、二类土 2.挖土深度:2m 内 3.人机配合 | m3 | 2.55
222 | 040103001020 | 沟槽、基坑回填方 | 1.填方材料品种:原土 | m3 | 1.77
223 | 040103003036 | 余方弃置 | 1.挖掘机装土 2.废弃料品种:土方 3.运距:1km内 | m3 | 0.79
本页小计
分部分项工程项目清单计价表
工程名称：曲江区第四批典型村基础设施建设及农文旅融合发展项目(枫湾镇浪石村) | [5 empty] | 第 27 页 共 84 页
序号 | 项目编码 | 项目名称 | 项目特征描述 | 计量单位 | 工程量 |  | 金额（元）
[7 empty] | 综合单价 | 合价
224 | 040501016006 | 洗涤池 | 1.断面规格:570*570*270mm 2.垫层、基础材质及厚度:100mm厚C15混凝土垫层 3.砌筑材料品种、规格、强度等级:标准砖 4.砂浆强度等级、配合比:M7.5水泥砂浆 5.勾缝、抹面要求:20厚1:2.5水泥砂浆抹面 | 个 | 4
225 | 030814005001 | 地漏 | 1.形式、材质:DN50 pvc地漏 | 个 | 4
回填土方
226 | 040103002001 | 一般回填方 | 1.填方来源:外购土 2.密实度:松填 | m3 | 64.1
下蕉坑-园林
227 | 050103015003 | 铺种草皮 | 1.草皮种类:马尼拉草 2.铺种方式:满铺 3.养护期6个月 | m2 | 9.37
228 | 050103002004 | 三角梅 | 三角梅 1.高度(cm):80 2.冠幅(cm):80 3.养护期6个月 | 株 | 10
上蕉坑-市政
停车位划线
229 | 040205007011 | 标线 | 1.热熔标线 普通型 | m2 | 32.34
太阳能路灯
本页小计
分部分项工程项目清单计价表
工程名称：曲江区第四批典型村基础设施建设及农文旅融合发展项目(枫湾镇浪石村) | [5 empty] | 第 28 页 共 84 页
序号 | 项目编码 | 项目名称 | 项目特征描述 | 计量单位 | 工程量 |  | 金额（元）
[7 empty] | 综合单价 | 合价
230 | 040805003001 | 太阳能路灯 | 1.路灯金属杆安装 单杆式(杆长m以下) 3.5，灯杆上口径65MM，下口径145MM，壁厚，2.5MM，法兰尺寸：280*280*T10MM，主杆材质为Q235钢材经镀锌处理后喷户外专用氟碳漆，灯具为压铸铝材质。 2.抱箍式单臂挑灯架安装 单抱箍(臂长m) 1.2以下 3.多晶硅太阳能电池板单块安装、测试 路灯杆上(m以下) 3.5 4.太阳能控制器安装、调试 额定电压(V以下) 96 5.碱性蓄电池安装 蓄电池容量，太阳能磷酸锂铁电芯(A·h以下)100 6.LED光源，80W，80灯珠，电珠 7.动力智能光控+时控开关，分时段亮灯 8.C20钢筋混凝土基础，4-M16地脚螺栓 9.未尽事宜详见设计图纸 | 套 | 7
现场清杂
231 | 050101005003 | 整理绿化用地 | 1.现场清杂、除杂草,清废土1km 2.厚度100mm | m2 | 3457.81
150厚混凝土路面
232 | 040202002012 | 水泥稳定土 | 1.15cm厚5%水泥石粉渣垫层 | m2 | 466.37
本页小计
分部分项工程项目清单计价表
工程名称：曲江区第四批典型村基础设施建设及农文旅融合发展项目(枫湾镇浪石村) | [5 empty] | 第 29 页 共 84 页
序号 | 项目编码 | 项目名称 | 项目特征描述 | 计量单位 | 工程量 |  | 金额（元）
[7 empty] | 综合单价 | 合价
233 | 040203007015 | 水泥混凝土 | 1.15cm厚C25混凝土路面 2.缩缝 3.水泥混凝土路面 水养生 | m2 | 466.37
100厚混凝土路面
234 | 040202010001 | 碎石 | 1.石料规格:碎石 2.厚度:10cm | m2 | 72.39
235 | 040203007016 | 水泥混凝土 | 1.10cm厚C20混凝土路面 | m2 | 72.39
增设盖板
236 | 040402017008 | 沟道盖板 | 1.盖板材质及规格:50厚C25混凝土盖板，宽300mm 2.盖板埋φ8@200双向钢筋 | m | 65
237 | 040402017009 | 沟道盖板 | 1.盖板材质及规格:50厚C25混凝土盖板，宽400mm 2.盖板埋φ8@200双向钢筋 | m | 77.75
238 | 040402017012 | 沟道盖板 | 1.盖板材质及规格:60厚C25混凝土盖板，宽400mm 2.盖板埋φ8@200双向钢筋 | m | 64
239 | 040402017010 | 沟道盖板 | 1.盖板材质及规格:50厚C25混凝土盖板，宽450mm 2.盖板埋φ8@200双向钢筋 | m | 20.6
240 | 040402017011 | 沟道盖板 | 1.盖板材质及规格:50厚C25混凝土盖板，宽600mm 2.盖板埋φ8@200双向钢筋 | m | 59
仿木栏杆
241 | 040101003001 | 挖基坑土方 | 1.土壤类别:一、二类土 2.人机配合挖土 | m3 | 58.97
本页小计
分部分项工程项目清单计价表
工程名称：曲江区第四批典型村基础设施建设及农文旅融合发展项目(枫湾镇浪石村) | [5 empty] | 第 30 页 共 84 页
序号 | 项目编码 | 项目名称 | 项目特征描述 | 计量单位 | 工程量 |  | 金额（元）
[7 empty] | 综合单价 | 合价
242 | 040103001028 | 沟槽、基坑回填方 | 1.密实度要求:按设计要求 2.填方材料品种:土方 | m3 | 26.11
243 | 040103003028 | 余方弃置 | 1.挖掘机装土 2.废弃料品种:土方 3.运距:1km内 | m3 | 28.94
244 | 010501001001 | 基础垫层 | 1.基础形式:基础垫层 2.厚度:100mm 3.材料品种、强度要求、配比:C20 | m3 | 6.66
245 | 010502001001 | 独立基础 | 1.混凝土种类:商品砼 2.混凝土强度等级:C25 3.基础类型:独立基础 | m3 | 24.55
246 | 010502001002 | 独立基础 | 1.混凝土种类:二次浇筑细石砼 2.混凝土强度等级:C20 | m3 | 1.66
247 | 011503004001 | 成品带扶手栏杆、栏板 | 1、成品仿木混凝土栏杆 2、构件高度:1200mm 3、大样详见图号BD-04 | m | 160
248 | 010505001020 | 垫层模板 | 1.基础垫层模板 | m2 | 16.64
249 | 010505002001 | 基础模板 | 1.独立基础模板 | m2 | 149.76
砖砌矮墙
250 | 040201004006 | 平整场地 | 1.机械平整场地 | m2 | 158.17
251 | 040303001003 | 混凝土垫层 | 1.80厚C15混凝土垫层 | m3 | 12.65
252 | 010401005004 | 实心砖柱 | 1.砖品种、规格、强度等级:240*115*53mm标准砖 2.砂浆强度等级:M7.5水泥砂浆砌筑 | m3 | 17.13
本页小计
分部分项工程项目清单计价表
工程名称：曲江区第四批典型村基础设施建设及农文旅融合发展项目(枫湾镇浪石村) | [5 empty] | 第 31 页 共 84 页
序号 | 项目编码 | 项目名称 | 项目特征描述 | 计量单位 | 工程量 |  | 金额（元）
[7 empty] | 综合单价 | 合价
253 | 010401002015 | 实心砖墙 | 1.砖品种、规格、强度等级:240*115*53mm标准砖 2.墙体类型:外墙 3.墙体厚度:120mm厚 4.砂浆强度等级:M7.5水泥砂浆砌筑 | m3 | 24.56
254 | 010401002014 | 空花墙 | 1.砖品种、规格、强度等级:240*115*53mm标准砖 2.墙体类型:外墙 3.砂浆强度等级:M7.5水泥砂浆砌筑 | m3 | 26.8
255 | 010505001015 | 垫层模板 | 1.基础垫层模板 | m2 | 23.4
铺设汀步
256 | 040203007013 | 汀步 | 1.30厚花烧面PC砖汀步600*300*30 2.20厚1:3水泥砂浆结合层 | m2 | 52.52
给排水部分
管网部分
257 | 040101002014 | 挖沟槽土方 | 1.土壤类别:一、二类土 2.挖土深度:2m 内 3.人机配合 | m3 | 26.54
258 | 040103001022 | 沟槽、基坑回填方 | 1.填方材料品种:原土 | m3 | 10.62
259 | 040103003029 | 余方弃置 | 1.挖掘机装土 2.废弃料品种:土方 3.运距:1km内 | m3 | 14.33
260 | 040305001005 | 垫层 | 1.垫层 石屑 | m3 | 7.96
261 | 040103001023 | 沟槽、基坑回填方 | 1.管(基)坑回填石屑 | m3 | 7.96
本页小计
分部分项工程项目清单计价表
工程名称：曲江区第四批典型村基础设施建设及农文旅融合发展项目(枫湾镇浪石村) | [5 empty] | 第 32 页 共 84 页
序号 | 项目编码 | 项目名称 | 项目特征描述 | 计量单位 | 工程量 |  | 金额（元）
[7 empty] | 综合单价 | 合价
262 | 040501005005 | 塑料管 | 1.材质及规格:DN110 pvc管 2.连接形式:粘接 | m | 176.96
263 | 040501001002 | 混凝土管 | 1.管道规格、等级:DN150 2.连接形式:承插式 | m | 5
管网路面破除修复
264 | 041001001005 | 拆除路面 | 1.材质:混凝土路面切缝 2.厚度:10cm厚 | m | 247.74
265 | 041001001006 | 拆除路面 | 1.小型机械拆除混凝土类路面层 无筋 厚20cm 2.外运:1km | m2 | 53.09
266 | 041001003005 | 拆除基层 | 1.小型机械拆除各类底层 厚15cm 2.外运:1km | m2 | 53.09
267 | 040202002011 | 水泥稳定土 | 1.15cm厚级配碎石垫层 | m2 | 53.09
268 | 040203007014 | 水泥混凝土 | 1.20cm厚C25混凝土路面 2.缩缝 3.水泥混凝土路面 水养生 | m2 | 53.09
洗涤池（1座）
269 | 040101002015 | 挖沟槽土方 | 1.土壤类别:一、二类土 2.挖土深度:2m 内 3.人机配合 | m3 | 0.64
270 | 040103001024 | 沟槽、基坑回填方 | 1.填方材料品种:原土 | m3 | 0.44
271 | 040103003030 | 余方弃置 | 1.挖掘机装土 2.废弃料品种:土方 3.运距:1km内 | m3 | 0.2
本页小计
分部分项工程项目清单计价表
工程名称：曲江区第四批典型村基础设施建设及农文旅融合发展项目(枫湾镇浪石村) | [5 empty] | 第 33 页 共 84 页
序号 | 项目编码 | 项目名称 | 项目特征描述 | 计量单位 | 工程量 |  | 金额（元）
[7 empty] | 综合单价 | 合价
272 | 040501016007 | 洗涤池 | 1.断面规格:570*570*270mm 2.垫层、基础材质及厚度:100mm厚C15混凝土垫层 3.砌筑材料品种、规格、强度等级:标准砖 4.砂浆强度等级、配合比:M7.5水泥砂浆 5.勾缝、抹面要求:20厚1:2.5水泥砂浆抹面 | 个 | 1
273 | 030814005002 | 地漏 | 1.形式、材质:DN50 pvc地漏 | 个 | 1
砖砌水沟
300*300水沟
274 | 040101002016 | 挖沟槽土方 | 1.土壤类别:一、二类土 2.挖土深度:2m 内 3.人机配合 | m3 | 27.56
275 | 040103001025 | 沟槽、基坑回填方 | 1.填方材料品种:原土 | m3 | 15.6
276 | 040103003031 | 余方弃置 | 1.挖掘机装土 2.废弃料品种:土方 3.运距:1km内 | m3 | 9.62
277 | 040501016008 | 砌体方沟 | 1.断面规格:300*300mm 2.垫层、基础材质及厚度:100mm厚C20混凝土垫层 3.砌筑材料品种、规格、强度等级:标准砖 4.砂浆强度等级、配合比:M7.5水泥砂浆 5.勾缝、抹面要求:20厚DP M20水泥砂浆抹面 | m | 65
本页小计
分部分项工程项目清单计价表
工程名称：曲江区第四批典型村基础设施建设及农文旅融合发展项目(枫湾镇浪石村) | [5 empty] | 第 34 页 共 84 页
序号 | 项目编码 | 项目名称 | 项目特征描述 | 计量单位 | 工程量 |  | 金额（元）
[7 empty] | 综合单价 | 合价
278 | 010505001017 | 垫层模板 | 1.基础垫层模板 | m2 | 13
400*400水沟
279 | 040101002017 | 挖沟槽土方 | 1.土壤类别:一、二类土 2.挖土深度:2m 内 3.人机配合 | m3 | 47.33
280 | 040103001026 | 沟槽、基坑回填方 | 1.填方材料品种:原土 | m3 | 18.77
281 | 040103003032 | 余方弃置 | 1.挖掘机装土 2.废弃料品种:土方 3.运距:1km内 | m3 | 25.74
282 | 040501016009 | 砌体方沟 | 1.断面规格:400*400mm 2.垫层、基础材质及厚度:100mm厚C20混凝土垫层 3.砌筑材料品种、规格、强度等级:标准砖 4.砂浆强度等级、配合比:M7.5水泥砂浆 5.勾缝、抹面要求:20厚DP M20水泥砂浆抹面 | m | 102
283 | 010505001018 | 垫层模板 | 1.基础垫层模板 | m2 | 20.4
600*500水沟
284 | 040101002018 | 挖沟槽土方 | 1.土壤类别:一、二类土 2.挖土深度:2m 内 3.人机配合 | m3 | 22.85
285 | 040103001027 | 沟槽、基坑回填方 | 1.填方材料品种:原土 | m3 | 10.08
286 | 040103003033 | 余方弃置 | 1.挖掘机装土 2.废弃料品种:土方 3.运距:1km内 | m3 | 11.26
本页小计
分部分项工程项目清单计价表
工程名称：曲江区第四批典型村基础设施建设及农文旅融合发展项目(枫湾镇浪石村) | [5 empty] | 第 35 页 共 84 页
序号 | 项目编码 | 项目名称 | 项目特征描述 | 计量单位 | 工程量 |  | 金额（元）
[7 empty] | 综合单价 | 合价
287 | 040501016010 | 砌体方沟 | 1.断面规格:400*400mm 2.垫层、基础材质及厚度:100mm厚C20混凝土垫层 3.砌筑材料品种、规格、强度等级:标准砖 4.砂浆强度等级、配合比:M7.5水泥砂浆 5.勾缝、抹面要求:20厚DP M20水泥砂浆抹面 | m | 24
288 | 010505001019 | 垫层模板 | 1.基础垫层模板 | m2 | 10
上下蕉坑-外立面
289 | 011201001011 | 墙、柱面一般抹灰 | 1.12mm厚抗裂砂浆一遍+5mm厚抗裂砂浆一遍 2.外墙乳胶漆一遍 | m2 | 8993.24
杨屋
杨屋-市政
100厚混凝土路面
290 | 040202010001 | 碎石 | 1.石料规格:碎石 2.厚度:10cm | m2 | 260.47
291 | 040203007019 | 水泥混凝土 | 1.10cm厚C20混凝土路面 | m2 | 260.47
太阳能路灯
本页小计
分部分项工程项目清单计价表
工程名称：曲江区第四批典型村基础设施建设及农文旅融合发展项目(枫湾镇浪石村) | [5 empty] | 第 36 页 共 84 页
序号 | 项目编码 | 项目名称 | 项目特征描述 | 计量单位 | 工程量 |  | 金额（元）
[7 empty] | 综合单价 | 合价
292 | 040805003001 | 太阳能路灯 | 1.路灯金属杆安装 单杆式(杆长m以下) 3.5，灯杆上口径65MM，下口径145MM，壁厚，2.5MM，法兰尺寸：280*280*T10MM，主杆材质为Q235钢材经镀锌处理后喷户外专用氟碳漆，灯具为压铸铝材质。 2.抱箍式单臂挑灯架安装 单抱箍(臂长m) 1.2以下 3.多晶硅太阳能电池板单块安装、测试 路灯杆上(m以下) 3.5 4.太阳能控制器安装、调试 额定电压(V以下) 96 5.碱性蓄电池安装 蓄电池容量，太阳能磷酸锂铁电芯(A·h以下)100 6.LED光源，80W，80灯珠，电珠 7.动力智能光控+时控开关，分时段亮灯 8.C20钢筋混凝土基础，4-M16地脚螺栓 9.未尽事宜详见设计图纸 | 套 | 7
篮球场画线
293 | 040205007012 | 标线 | 1.热熔标线 普通型 | m2 | 8
砖砌矮墙
294 | 040201004008 | 平整场地 | 1.机械平整场地 | m2 | 88.57
295 | 040303001003 | 混凝土垫层 | 1.80厚C15混凝土垫层 | m3 | 7.09
本页小计
分部分项工程项目清单计价表
工程名称：曲江区第四批典型村基础设施建设及农文旅融合发展项目(枫湾镇浪石村) | [5 empty] | 第 37 页 共 84 页
序号 | 项目编码 | 项目名称 | 项目特征描述 | 计量单位 | 工程量 |  | 金额（元）
[7 empty] | 综合单价 | 合价
296 | 010401005005 | 实心砖柱 | 1.砖品种、规格、强度等级:240*115*53mm标准砖 2.砂浆强度等级:M7.5水泥砂浆砌筑 | m3 | 9.66
297 | 010401002017 | 实心砖墙 | 1.砖品种、规格、强度等级:240*115*53mm标准砖 2.墙体类型:外墙 3.墙体厚度:120mm厚 4.砂浆强度等级:M7.5水泥砂浆砌筑 | m3 | 12.92
298 | 010401002016 | 空花墙 | 1.砖品种、规格、强度等级:240*115*53mm标准砖 2.墙体类型:外墙 3.砂浆强度等级:M7.5水泥砂浆砌筑 | m3 | 14.09
299 | 010505001020 | 垫层模板 | 1.基础垫层模板 | m2 | 13.2
仿木栏杆
300 | 040101003001 | 挖基坑土方 | 1.土壤类别:一、二类土 2.人机配合挖土 | m3 | 17.58
301 | 040103001034 | 沟槽、基坑回填方 | 1.密实度要求:按设计要求 2.填方材料品种:土方 | m3 | 7.79
302 | 040103003032 | 余方弃置 | 1.挖掘机装土 2.废弃料品种:土方 3.运距:1km内 | m3 | 8.62
303 | 010501001001 | 基础垫层 | 1.基础形式:基础垫层 2.厚度:100mm 3.材料品种、强度要求、配比:C20 | m3 | 1.98
本页小计
分部分项工程项目清单计价表
工程名称：曲江区第四批典型村基础设施建设及农文旅融合发展项目(枫湾镇浪石村) | [5 empty] | 第 38 页 共 84 页
序号 | 项目编码 | 项目名称 | 项目特征描述 | 计量单位 | 工程量 |  | 金额（元）
[7 empty] | 综合单价 | 合价
304 | 010502001001 | 独立基础 | 1.混凝土种类:商品砼 2.混凝土强度等级:C25 3.基础类型:独立基础 | m3 | 7.31
305 | 010502001002 | 独立基础 | 1.混凝土种类:二次浇筑细石砼 2.混凝土强度等级:C20 | m3 | 0.5
306 | 011503004001 | 成品带扶手栏杆、栏板 | 1、成品仿木混凝土栏杆 2、构件高度:1200mm 3、大样详见图号BD-04 | m | 47
307 | 010505001024 | 垫层模板 | 1.基础垫层模板 | m2 | 4.96
308 | 010505002001 | 基础模板 | 1.独立基础模板 | m2 | 44.64
增设盖板
309 | 040402017012 | 沟道盖板 | 1.盖板材质及规格:50厚C25混凝土盖板，宽300mm 2.盖板埋φ8@200双向钢筋 | m | 81.5
310 | 040402017013 | 沟道盖板 | 1.盖板材质及规格:50厚C25混凝土盖板，宽400mm 2.盖板埋φ8@200双向钢筋 | m | 66
311 | 040402017015 | 沟道盖板 | 1.盖板材质及规格:60厚C25混凝土盖板，宽400mm 2.盖板埋φ8@200双向钢筋 | m | 44
312 | 040402017014 | 沟道盖板 | 1.盖板材质及规格:50厚C25混凝土盖板，宽500mm 2.盖板埋φ8@200双向钢筋 | m | 25.8
现场清杂
313 | 050101005004 | 整理绿化用地 | 1.现场清杂、除杂草 | m2 | 2400.73
本页小计
分部分项工程项目清单计价表
工程名称：曲江区第四批典型村基础设施建设及农文旅融合发展项目(枫湾镇浪石村) | [5 empty] | 第 39 页 共 84 页
序号 | 项目编码 | 项目名称 | 项目特征描述 | 计量单位 | 工程量 |  | 金额（元）
[7 empty] | 综合单价 | 合价
原有村标翻新
314 | 04B010 | 原有村标翻新 | 1.原有村标翻新 2.详见图纸DY-09,1号 | 个 | 1
砖砌水沟
300*300水沟
315 | 040101002019 | 挖沟槽土方 | 1.土壤类别:一、二类土 2.挖土深度:2m 内 3.人机配合 | m3 | 9.75
316 | 040103001029 | 沟槽、基坑回填方 | 1.填方材料品种:原土 | m3 | 5.52
317 | 040103003033 | 余方弃置 | 1.挖掘机装土 2.废弃料品种:土方 3.运距:1km内 | m3 | 3.4
318 | 040501016011 | 砌体方沟 | 1.断面规格:300*300mm 2.垫层、基础材质及厚度:100mm厚C20混凝土垫层 3.砌筑材料品种、规格、强度等级:标准砖 4.砂浆强度等级、配合比:M7.5水泥砂浆 5.勾缝、抹面要求:20厚DP M20水泥砂浆抹面 | m | 23
319 | 010505001022 | 垫层模板 | 1.基础垫层模板 | m2 | 4.6
400*400水沟
320 | 040101002020 | 挖沟槽土方 | 1.土壤类别:一、二类土 2.挖土深度:2m 内 3.人机配合 | m3 | 22.04
321 | 040103001030 | 沟槽、基坑回填方 | 1.填方材料品种:原土 | m3 | 8.74
本页小计
分部分项工程项目清单计价表
工程名称：曲江区第四批典型村基础设施建设及农文旅融合发展项目(枫湾镇浪石村) | [5 empty] | 第 40 页 共 84 页
序号 | 项目编码 | 项目名称 | 项目特征描述 | 计量单位 | 工程量 |  | 金额（元）
[7 empty] | 综合单价 | 合价
322 | 040103003034 | 余方弃置 | 1.挖掘机装土 2.废弃料品种:土方 3.运距:1km内 | m3 | 11.99
323 | 040501016012 | 砌体方沟 | 1.断面规格:400*400mm 2.垫层、基础材质及厚度:100mm厚C20混凝土垫层 3.砌筑材料品种、规格、强度等级:标准砖 4.砂浆强度等级、配合比:M7.5水泥砂浆 5.勾缝、抹面要求:20厚DP M20水泥砂浆抹面 | m | 47.5
324 | 010505001023 | 垫层模板 | 1.基础垫层模板 | m2 | 9.5
给排水部分
管网部分
325 | 040101002021 | 挖沟槽土方 | 1.土壤类别:一、二类土 2.挖土深度:2m 内 3.人机配合 | m3 | 18.61
326 | 040103001031 | 沟槽、基坑回填方 | 1.填方材料品种:原土 | m3 | 7.45
327 | 040103003035 | 余方弃置 | 1.挖掘机装土 2.废弃料品种:土方 3.运距:1km内 | m3 | 10.04
328 | 040305001006 | 垫层 | 1.垫层 石屑 | m3 | 5.58
329 | 040103001032 | 沟槽、基坑回填方 | 1.管(基)坑回填石屑 | m3 | 5.58
330 | 040501005006 | 塑料管 | 1.材质及规格:DN110 pvc管 2.连接形式:粘接 | m | 57.7
331 | 040501005007 | 塑料管 | 1.材质及规格:DN160 pvc管 2.连接形式:粘接 | m | 44.24
本页小计
分部分项工程项目清单计价表
工程名称：曲江区第四批典型村基础设施建设及农文旅融合发展项目(枫湾镇浪石村) | [5 empty] | 第 41 页 共 84 页
序号 | 项目编码 | 项目名称 | 项目特征描述 | 计量单位 | 工程量 |  | 金额（元）
[7 empty] | 综合单价 | 合价
332 | 040501001003 | 混凝土管 | 1.管道规格、等级:DN300 2.连接形式:承插式 | m | 5.2
管网路面破除修复
333 | 041001001007 | 拆除路面 | 1.材质:混凝土路面切缝 2.厚度:10cm厚 | m | 26
334 | 041001001008 | 拆除路面 | 1.小型机械拆除混凝土类路面层 无筋 厚20cm 2.外运:1km | m2 | 3.9
335 | 041001003005 | 拆除基层 | 1.小型机械拆除各类底层 厚15cm 2.外运:1km | m2 | 3.9
336 | 040202002014 | 水泥稳定土 | 1.15cm厚级配碎石垫层 | m2 | 3.9
337 | 040203007017 | 水泥混凝土 | 1.20cm厚C25混凝土路面 2.缩缝 3.水泥混凝土路面 水养生 | m2 | 3.9
洗涤池（1座）
338 | 040101002022 | 挖沟槽土方 | 1.土壤类别:一、二类土 2.挖土深度:2m 内 3.人机配合 | m3 | 0.64
339 | 040103001033 | 沟槽、基坑回填方 | 1.填方材料品种:原土 | m3 | 0.44
340 | 040103003036 | 余方弃置 | 1.挖掘机装土 2.废弃料品种:土方 3.运距:1km内 | m3 | 0.2
本页小计
分部分项工程项目清单计价表
工程名称：曲江区第四批典型村基础设施建设及农文旅融合发展项目(枫湾镇浪石村) | [5 empty] | 第 42 页 共 84 页
序号 | 项目编码 | 项目名称 | 项目特征描述 | 计量单位 | 工程量 |  | 金额（元）
[7 empty] | 综合单价 | 合价
341 | 040501016013 | 洗涤池 | 1.断面规格:570*570*270mm 2.垫层、基础材质及厚度:100mm厚C15混凝土垫层 3.砌筑材料品种、规格、强度等级:标准砖 4.砂浆强度等级、配合比:M7.5水泥砂浆 5.勾缝、抹面要求:20厚1:2.5水泥砂浆抹面 | 个 | 1
342 | 030814005003 | 地漏 | 1.形式、材质:DN50 pvc地漏 | 个 | 1
300*300水沟破除修复
343 | 041001008003 | 拆除混凝土结构 | 1.破除原有C20混凝土沟壁 2.外运:1km | m3 | 1.4
344 | 040101002023 | 挖沟槽土方 | 1.土壤类别:一、二类土 2.挖土深度:2m 内 3.人机配合 | m3 | 1.05
345 | 040501017002 | 混凝土方沟 | 1.断面规格:300*300mm 2.垫层、基础材质及厚度:100厚碎石垫层，100厚C20混凝土基础 3.混凝土强度等级:120厚C20素混凝土墙身，双边 | m | 19.51
346 | 010505005002 | 墙面模板 | 1.渠箱模板 墙身 | m2 | 27.31
200*200水沟破除修复
347 | 041001008004 | 拆除混凝土结构 | 1.破除原有C20混凝土沟壁 2.外运:1km | m3 | 0.24
本页小计
分部分项工程项目清单计价表
工程名称：曲江区第四批典型村基础设施建设及农文旅融合发展项目(枫湾镇浪石村) | [5 empty] | 第 43 页 共 84 页
序号 | 项目编码 | 项目名称 | 项目特征描述 | 计量单位 | 工程量 |  | 金额（元）
[7 empty] | 综合单价 | 合价
348 | 040101002024 | 挖沟槽土方 | 1.土壤类别:一、二类土 2.挖土深度:2m 内 3.人机配合 | m3 | 0.22
349 | 040501017003 | 混凝土方沟 | 1.断面规格:200*200mm 2.垫层、基础材质及厚度:100厚碎石垫层、100厚C20混凝土垫层 3.混凝土强度等级:120厚C20素混凝土墙身，双边 | m | 5.01
350 | 010505005003 | 墙面模板 | 1.渠箱模板 墙身 | m2 | 7.01
杨屋-外立面
351 | 011201001012 | 墙、柱面一般抹灰 | 1.12mm厚抗裂砂浆一遍+5mm厚抗裂砂浆一遍 2.外墙乳胶漆一遍 | m2 | 3110.54
黄屋李屋
黄屋李屋-市政
原有村标翻新
352 | 04B012 | 原有村标翻新 | 1.原有村标翻新 2.详见图纸DY-09,1号 | 个 | 1
太阳能路灯
本页小计
分部分项工程项目清单计价表
工程名称：曲江区第四批典型村基础设施建设及农文旅融合发展项目(枫湾镇浪石村) | [5 empty] | 第 44 页 共 84 页
序号 | 项目编码 | 项目名称 | 项目特征描述 | 计量单位 | 工程量 |  | 金额（元）
[7 empty] | 综合单价 | 合价
353 | 040805003001 | 太阳能路灯 | 1.路灯金属杆安装 单杆式(杆长m以下) 3.5，灯杆上口径65MM，下口径145MM，壁厚，2.5MM，法兰尺寸：280*280*T10MM，主杆材质为Q235钢材经镀锌处理后喷户外专用氟碳漆，灯具为压铸铝材质。 2.抱箍式单臂挑灯架安装 单抱箍(臂长m) 1.2以下 3.多晶硅太阳能电池板单块安装、测试 路灯杆上(m以下) 3.5 4.太阳能控制器安装、调试 额定电压(V以下) 96 5.碱性蓄电池安装 蓄电池容量，太阳能磷酸锂铁电芯(A·h以下)100 6.LED光源，80W，80灯珠，电珠 7.动力智能光控+时控开关，分时段亮灯 8.C20钢筋混凝土基础，4-M16地脚螺栓 9.未尽事宜详见设计图纸 | 套 | 6
混凝土路面（DY-01/2号）
354 | 040202002018 | 水泥稳定土 | 1.15cm厚5%水泥石粉渣垫层 | m2 | 130.45
355 | 040203007024 | 水泥混凝土 | 1.18cm厚C25混凝土路面 2.水泥混凝土路面 水养生 | m2 | 130.45
本页小计
分部分项工程项目清单计价表
工程名称：曲江区第四批典型村基础设施建设及农文旅融合发展项目(枫湾镇浪石村) | [5 empty] | 第 45 页 共 84 页
序号 | 项目编码 | 项目名称 | 项目特征描述 | 计量单位 | 工程量 |  | 金额（元）
[7 empty] | 综合单价 | 合价
100厚混凝土路面
356 | 040202010001 | 碎石 | 1.石料规格:碎石 2.厚度:10cm | m2 | 1372.54
357 | 040203007023 | 水泥混凝土 | 1.10cm厚C20混凝土路面 | m2 | 1372.54
增设盖板
358 | 040402017015 | 沟道盖板 | 1.盖板材质及规格:50厚C25混凝土盖板，宽350mm 2.盖板埋φ8@200双向钢筋 | m | 7
359 | 040402017016 | 沟道盖板 | 1.盖板材质及规格:50厚C25混凝土盖板，宽400mm 2.盖板埋φ8@200双向钢筋 | m | 33.5
360 | 040402017017 | 沟道盖板 | 1.盖板材质及规格:50厚C25混凝土盖板，宽450mm 2.盖板埋φ8@200双向钢筋 | m | 71.5
361 | 040402017018 | 沟道盖板 | 1.盖板材质及规格:50厚C25混凝土盖板，宽600mm 2.盖板埋φ8@200双向钢筋 | m | 135
仿木栏杆
362 | 040101003001 | 挖基坑土方 | 1.土壤类别:一、二类土 2.人机配合挖土 | m3 | 20.41
363 | 040103001035 | 沟槽、基坑回填方 | 1.密实度要求:按设计要求 2.填方材料品种:土方 | m3 | 8.96
364 | 040103003034 | 余方弃置 | 1.挖掘机装土 2.废弃料品种:土方 3.运距:1km内 | m3 | 8.62
本页小计
分部分项工程项目清单计价表
工程名称：曲江区第四批典型村基础设施建设及农文旅融合发展项目(枫湾镇浪石村) | [5 empty] | 第 46 页 共 84 页
序号 | 项目编码 | 项目名称 | 项目特征描述 | 计量单位 | 工程量 |  | 金额（元）
[7 empty] | 综合单价 | 合价
365 | 010501001001 | 基础垫层 | 1.基础形式:基础垫层 2.厚度:100mm 3.材料品种、强度要求、配比:C20 | m3 | 2.3
366 | 010502001001 | 独立基础 | 1.混凝土种类:商品砼 2.混凝土强度等级:C25 3.基础类型:独立基础 | m3 | 8.57
367 | 010502001002 | 独立基础 | 1.混凝土种类:二次浇筑细石砼 2.混凝土强度等级:C20 | m3 | 0.58
368 | 011503004001 | 成品带扶手栏杆、栏板 | 1、成品仿木混凝土栏杆 2、构件高度:1200mm 3、大样详见图号BD-04 | m | 54.5
369 | 010505001025 | 垫层模板 | 1.基础垫层模板 | m2 | 5.76
370 | 010505002001 | 基础模板 | 1.独立基础模板 | m2 | 51.84
砖砌矮墙
371 | 040201004010 | 平整场地 | 1.机械平整场地 | m2 | 209.98
372 | 040303001003 | 混凝土垫层 | 1.80厚C15混凝土垫层 | m3 | 16.8
373 | 010401005006 | 实心砖柱 | 1.砖品种、规格、强度等级:240*115*53mm标准砖 2.砂浆强度等级:M7.5水泥砂浆砌筑 | m3 | 22.69
本页小计
分部分项工程项目清单计价表
工程名称：曲江区第四批典型村基础设施建设及农文旅融合发展项目(枫湾镇浪石村) | [5 empty] | 第 47 页 共 84 页
序号 | 项目编码 | 项目名称 | 项目特征描述 | 计量单位 | 工程量 |  | 金额（元）
[7 empty] | 综合单价 | 合价
374 | 010401002020 | 实心砖墙 | 1.砖品种、规格、强度等级:240*115*53mm标准砖 2.墙体类型:外墙 3.墙体厚度:120mm厚 4.砂浆强度等级:M7.5水泥砂浆砌筑 | m3 | 30.63
375 | 010401002018 | 空花墙 | 1.砖品种、规格、强度等级:240*115*53mm标准砖 2.墙体类型:外墙 3.砂浆强度等级:M7.5水泥砂浆砌筑 | m3 | 33.42
376 | 010505001024 | 垫层模板 | 1.基础垫层模板 | m2 | 116.04
现场清杂
377 | 050101005005 | 整理绿化用地 | 1.现场清杂、除杂草 | m2 | 7806.03
铺设汀步
378 | 040203007020 | 汀步 | 1.30厚花烧面PC砖汀步600*300*30 2.20厚1:3水泥砂浆结合层 | m2 | 32.65
拆除原有杂物房
379 | 041001007013 | 拆除单层砖房 | 1.机械拆除单层砖房 2.废料外运距：1km内 | m2 | 68.99
黄屋李屋-园林
380 | 050103002005 | 三角梅 | 三角梅 1.高度(cm):80 2.冠幅(cm):80 3.养护期6个月 | 株 | 2
黄屋李屋-外立面
本页小计
分部分项工程项目清单计价表
工程名称：曲江区第四批典型村基础设施建设及农文旅融合发展项目(枫湾镇浪石村) | [5 empty] | 第 48 页 共 84 页
序号 | 项目编码 | 项目名称 | 项目特征描述 | 计量单位 | 工程量 |  | 金额（元）
[7 empty] | 综合单价 | 合价
381 | 011201001014 | 墙、柱面一般抹灰 | 1.12mm厚抗裂砂浆一遍+5mm厚抗裂砂浆一遍 2.外墙乳胶漆一遍 | m2 | 7900.45
路下排
路下排-市政
增设盖板
382 | 040402017019 | 沟道盖板 | 1.盖板材质及规格:50厚C25混凝土盖板，宽300mm 2.盖板埋φ8@200双向钢筋 | m | 37.5
383 | 040402017020 | 沟道盖板 | 1.盖板材质及规格:50厚C25混凝土盖板，宽400mm 2.盖板埋φ8@200双向钢筋 | m | 229
384 | 040402017021 | 沟道盖板 | 1.盖板材质及规格:50厚C25混凝土盖板，宽600mm 2.盖板埋φ8@200双向钢筋 | m | 96
砖砌矮墙
385 | 040201004011 | 平整场地 | 1.机械平整场地 | m2 | 134.64
386 | 040303001003 | 混凝土垫层 | 1.80厚C15混凝土垫层 | m3 | 10.77
387 | 010401005007 | 实心砖柱 | 1.砖品种、规格、强度等级:240*115*53mm标准砖 2.砂浆强度等级:M7.5水泥砂浆砌筑 | m3 | 14.64
本页小计
分部分项工程项目清单计价表
工程名称：曲江区第四批典型村基础设施建设及农文旅融合发展项目(枫湾镇浪石村) | [5 empty] | 第 49 页 共 84 页
序号 | 项目编码 | 项目名称 | 项目特征描述 | 计量单位 | 工程量 |  | 金额（元）
[7 empty] | 综合单价 | 合价
388 | 010401002023 | 实心砖墙 | 1.砖品种、规格、强度等级:240*115*53mm标准砖 2.墙体类型:外墙 3.墙体厚度:120mm厚 4.砂浆强度等级:M7.5水泥砂浆砌筑 | m3 | 19.64
389 | 010401002021 | 空花墙 | 1.砖品种、规格、强度等级:240*115*53mm标准砖 2.墙体类型:外墙 3.砂浆强度等级:M7.5水泥砂浆砌筑 | m3 | 21.43
390 | 010505001026 | 垫层模板 | 1.基础垫层模板 | m2 | 79.2
新建铁皮围挡
391 | 070111005001 | 压型钢板围护结构 | 1.钢材品种、规格:压型钢板 | m2 | 10.22
太阳能路灯
本页小计
分部分项工程项目清单计价表
工程名称：曲江区第四批典型村基础设施建设及农文旅融合发展项目(枫湾镇浪石村) | [5 empty] | 第 50 页 共 84 页
序号 | 项目编码 | 项目名称 | 项目特征描述 | 计量单位 | 工程量 |  | 金额（元）
[7 empty] | 综合单价 | 合价
392 | 040805003001 | 太阳能路灯 | 1.路灯金属杆安装 单杆式(杆长m以下) 3.5，灯杆上口径65MM，下口径145MM，壁厚，2.5MM，法兰尺寸：280*280*T10MM，主杆材质为Q235钢材经镀锌处理后喷户外专用氟碳漆，灯具为压铸铝材质。 2.抱箍式单臂挑灯架安装 单抱箍(臂长m) 1.2以下 3.多晶硅太阳能电池板单块安装、测试 路灯杆上(m以下) 3.5 4.太阳能控制器安装、调试 额定电压(V以下) 96 5.碱性蓄电池安装 蓄电池容量，太阳能磷酸锂铁电芯(A·h以下)100 6.LED光源，80W，80灯珠，电珠 7.动力智能光控+时控开关，分时段亮灯 8.C20钢筋混凝土基础，4-M16地脚螺栓 9.未尽事宜详见设计图纸 | 套 | 12
原有村标翻新
393 | 04B013 | 原有村标翻新 | 1.原有村标翻新 2.详见图纸DY-09,1号 | 个 | 1
路沿石
本页小计
分部分项工程项目清单计价表
工程名称：曲江区第四批典型村基础设施建设及农文旅融合发展项目(枫湾镇浪石村) | [5 empty] | 第 51 页 共 84 页
序号 | 项目编码 | 项目名称 | 项目特征描述 | 计量单位 | 工程量 |  | 金额（元）
[7 empty] | 综合单价 | 合价
394 | 040204004004 | 安砌侧(平、缘)石 | 1.材料品种、规格:C30混凝土平石500*300*120mm 2.勾缝材料品种、规格:30mm厚1:3干硬性水泥砂浆 | m | 80
395 | 040205007013 | 标线 | 1.面刷两遍黑黄漆 | m2 | 36
路沿石表面刷漆
396 | 040205007014 | 标线 | 1.面刷两遍黑黄漆 | m2 | 36
混凝土路面（DY-01/2号）
397 | 040202002022 | 水泥稳定土 | 1.15cm厚5%水泥石粉渣垫层 | m2 | 632.01
398 | 040203007027 | 水泥混凝土 | 1.18cm厚C25混凝土路面 2.水泥混凝土路面 水养生 | m2 | 632.01
100厚混凝土路面
399 | 040202010001 | 碎石 | 1.石料规格:碎石 2.厚度:10cm | m2 | 341.36
400 | 040203007023 | 水泥混凝土 | 1.10cm厚C25混凝土路面 | m2 | 341.36
道路加铺沥青
401 | 041001004002 | 铣刨路面 | 1.材质:混凝土路面 2.厚度:5mm 3.废料外运：1km | m2 | 419.11
402 | 040203006001 | 沥青混凝土 | 1.沥青品种:细粒式沥青混凝土AC-13C 2.机械摊铺 3.厚度:5cm | m2 | 419.11
道路边线
403 | 040205007016 | 标线（白色） | 1.路面标线 热熔型漆 | m2 | 62.87
铺设汀步
404 | 040203007024 | 汀步 | 1.30厚花烧面PC砖汀步600*300*30 2.20厚1:3水泥砂浆结合层 | m2 | 41.29
本页小计
分部分项工程项目清单计价表
工程名称：曲江区第四批典型村基础设施建设及农文旅融合发展项目(枫湾镇浪石村) | [5 empty] | 第 52 页 共 84 页
序号 | 项目编码 | 项目名称 | 项目特征描述 | 计量单位 | 工程量 |  | 金额（元）
[7 empty] | 综合单价 | 合价
鸡舍（10间)
405 | 040101002030 | 挖沟槽土方 | 1.土壤类别:一、二类土 2.挖土深度:2m 内 3.人机配合 | m3 | 32.2
406 | 040103001039 | 沟槽、基坑回填方 | 1.填方材料品种:原土 | m3 | 22.7
407 | 040103003045 | 余方弃置 | 1.挖掘机装土 2.废弃料品种:土方 3.运距:1km内 | m3 | 6.1
408 | 010401001003 | 砖基础 | 1.砖品种、规格、强度等级:标准砖 2.基础类型:砖基础 3.砂浆强度等级:M7.5水泥砂浆 | m3 | 7.02
409 | 040305001009 | 垫层 | 1.10cm厚级配碎石 | m3 | 2.48
410 | 010401002024 | 实心砖墙 | 1.砖品种、规格、强度等级:240*115*53mm标准砖 2.墙体类型:外墙 3.墙体厚度:120mm厚 4.砂浆强度等级:M7.5水泥砂浆砌筑 | m3 | 18.9
411 | 010802001005 | 金属(塑钢)门 | 1.名称:成品不锈钢铁门 2.洞口尺寸：0.8*1.9m | m2 | 15.2
412 | 010901001006 | 瓦屋面 | 1、5mm厚树脂瓦 铺于钢檩 | m2 | 105
413 | 010202014005 | 钢支架 | 1.钢材品种、规格:20X40X2.0C型钢、60X30X2.0镀锌管扁钢 | t | 0.583
414 | 011201001015 | 墙、柱面一般抹灰 | 1.刮涂5mm厚抗裂砂浆一遍 | m2 | 157.5
415 | 011403001011 | 抹灰面油漆 | 1.抹灰面乳胶漆 墙柱面 一底一面 | m2 | 157.5
本页小计
分部分项工程项目清单计价表
工程名称：曲江区第四批典型村基础设施建设及农文旅融合发展项目(枫湾镇浪石村) | [5 empty] | 第 53 页 共 84 页
序号 | 项目编码 | 项目名称 | 项目特征描述 | 计量单位 | 工程量 |  | 金额（元）
[7 empty] | 综合单价 | 合价
现场清杂
416 | 050101005006 | 整理绿化用地 | 1.现场清杂、除杂草 | m2 | 569.72
拆除原有杂物房
417 | 041001007013 | 拆除单层砖房 | 1.机械拆除单层砖房 2.废料外运距：1km内 | m2 | 28.4
停车位划线
418 | 040205007015 | 标线 | 1.热熔标线 普通型 | m2 | 36.96
挡土墙2.5m高
419 | 040101002031 | 挖沟槽土方 | 1.土壤类别:一、二类土 2.挖土深度:2m 内 3.人机配合 | m3 | 44.46
420 | 040103001040 | 沟槽、基坑回填方 | 1.填方材料品种:原土 | m3 | 15.6
421 | 040103003046 | 余方弃置 | 1.挖掘机装土 2.废弃料品种:土方 3.运距:1km内 | m3 | 26.52
422 | 010502026001 | 挡土墙 | 1.混凝土种类:毛石混凝土 2.混凝土强度等级:C20 | m3 | 60.78
423 | 040501005010 | 塑料管 | 1.DN100PVC滤水管@2000 | m | 8.94
424 | 011201003001 | 墙、柱面勾缝 | 1.1:2水泥砂浆勾缝（凸缝） | m2 | 81.25
425 | 040601032001 | 变形缝 | 1.每隔20米,设伸缩缝一道,缝宽20~30mm，沿缝内外顶三边以沥青麻筋或浸沥青木板填满 | m2 | 3.04
426 | 010505005006 | 墙面模板 | 1.现浇混凝土模板制作、安装 挡墙 | m2 | 162.5
废土清运
本页小计
分部分项工程项目清单计价表
工程名称：曲江区第四批典型村基础设施建设及农文旅融合发展项目(枫湾镇浪石村) | [5 empty] | 第 54 页 共 84 页
序号 | 项目编码 | 项目名称 | 项目特征描述 | 计量单位 | 工程量 |  | 金额（元）
[7 empty] | 综合单价 | 合价
427 | 040103003047 | 余方弃置 | 1.挖掘机装土 2.废弃料品种:土方 3.运距:1km内 | m3 | 247.1
给排水部分
管网部分
428 | 040101002032 | 挖沟槽土方 | 1.土壤类别:一、二类土 2.挖土深度:2m 内 | m3 | 46.19
429 | 040103001041 | 沟槽、基坑回填方 | 1.填方材料品种:原土 | m3 | 18.47
430 | 040103003048 | 余方弃置 | 1.挖掘机装土 2.废弃料品种:土方 3.运距:1km内 | m3 | 24.95
431 | 040305001010 | 垫层 | 1.垫层 石屑 | m3 | 13.86
432 | 040103001042 | 沟槽、基坑回填方 | 1.管(基)坑回填石屑 | m3 | 13.86
433 | 040501005011 | 塑料管 | 1.材质及规格:DN110 pvc管 2.连接形式:粘接 | m | 263.04
434 | 040501005012 | 塑料管 | 1.材质及规格:DN160 pvc管 2.连接形式:粘接 | m | 29.95
管网路面破除修复
435 | 041001001011 | 拆除路面 | 1.材质:混凝土路面切缝 2.厚度:10cm厚 | m | 170.28
436 | 041001001012 | 拆除路面 | 1.小型机械拆除混凝土类路面层 无筋 厚20cm 2.外运:1km | m2 | 25.54
437 | 041001003005 | 拆除基层 | 1.小型机械拆除各类底层 厚15cm 2.外运:1km | m2 | 25.54
438 | 040202002020 | 水泥稳定土 | 1.15cm厚级配碎石垫层 | m2 | 25.54
本页小计
分部分项工程项目清单计价表
工程名称：曲江区第四批典型村基础设施建设及农文旅融合发展项目(枫湾镇浪石村) | [5 empty] | 第 55 页 共 84 页
序号 | 项目编码 | 项目名称 | 项目特征描述 | 计量单位 | 工程量 |  | 金额（元）
[7 empty] | 综合单价 | 合价
439 | 040203007025 | 水泥混凝土 | 1.20cm厚C25混凝土路面 2.缩缝 3.水泥混凝土路面 水养生 | m2 | 25.54
300*300水沟破除修复
440 | 041001008011 | 拆除混凝土结构 | 1.破除原有C20混凝土沟壁 2.外运:1km | m3 | 0.35
441 | 040101002033 | 挖沟槽土方 | 1.土壤类别:一、二类土 2.挖土深度:2m 内 3.人机配合 | m3 | 0.26
442 | 040501017006 | 混凝土方沟 | 1.断面规格:300*300mm 2.垫层、基础材质及厚度:100厚碎石垫层，100厚C20混凝土基础 3.混凝土强度等级:120厚C20素混凝土墙身，双边 | m | 35.08
443 | 010505005007 | 墙面模板 | 1.渠箱模板 墙身 | m2 | 12.8
200*200水沟破除修复
444 | 041001008012 | 拆除混凝土结构 | 1.破除原有C20混凝土沟壁 2.外运:1km | m3 | 0.46
445 | 040101002034 | 挖沟槽土方 | 1.土壤类别:一、二类土 2.挖土深度:2m 内 3.人机配合 | m3 | 0.42
446 | 040501017007 | 混凝土方沟 | 1.断面规格:200*200mm 2.垫层、基础材质及厚度:100厚碎石垫层、100厚C20混凝土垫层 3.混凝土强度等级:120厚C20素混凝土墙身，双边 | m | 9.61
本页小计
分部分项工程项目清单计价表
工程名称：曲江区第四批典型村基础设施建设及农文旅融合发展项目(枫湾镇浪石村) | [5 empty] | 第 56 页 共 84 页
序号 | 项目编码 | 项目名称 | 项目特征描述 | 计量单位 | 工程量 |  | 金额（元）
[7 empty] | 综合单价 | 合价
447 | 010505005008 | 墙面模板 | 1.渠箱模板 墙身 | m2 | 13.45
新建化粪池
448 | 040504009003 | 整体化粪池 | 1.钢筋混凝土化粪池安装 容量 3m3 | 座 | 1
洗涤池（1座）
449 | 040101002035 | 挖沟槽土方 | 1.土壤类别:一、二类土 2.挖土深度:2m 内 3.人机配合 | m3 | 0.64
450 | 040103001043 | 沟槽、基坑回填方 | 1.填方材料品种:原土 | m3 | 0.44
451 | 040103003049 | 余方弃置 | 1.挖掘机装土 2.废弃料品种:土方 3.运距:1km内 | m3 | 0.2
452 | 040501016015 | 洗涤池 | 1.断面规格:570*570*270mm 2.垫层、基础材质及厚度:100mm厚C15混凝土垫层 3.砌筑材料品种、规格、强度等级:标准砖 4.砂浆强度等级、配合比:M7.5水泥砂浆 5.勾缝、抹面要求:20厚1:2.5水泥砂浆抹面 | 个 | 1
453 | 030814005005 | 地漏 | 1.形式、材质:DN50 pvc地漏 | 个 | 1
路下排-园林
454 | 050103002006 | 三角梅 | 三角梅 1.高度(cm):80 2.冠幅(cm):80 3.养护期6个月 | 株 | 99
路下排-外立面
本页小计
分部分项工程项目清单计价表
工程名称：曲江区第四批典型村基础设施建设及农文旅融合发展项目(枫湾镇浪石村) | [5 empty] | 第 57 页 共 84 页
序号 | 项目编码 | 项目名称 | 项目特征描述 | 计量单位 | 工程量 |  | 金额（元）
[7 empty] | 综合单价 | 合价
455 | 011201001016 | 墙、柱面一般抹灰 | 1.12mm厚抗裂砂浆一遍+5mm厚抗裂砂浆一遍 2.外墙乳胶漆一遍 | m2 | 3426.04
浪石
浪石-市政
增设盖板
456 | 040402017022 | 沟道盖板 | 1.盖板材质及规格:50厚C25混凝土盖板，宽300mm 2.盖板埋φ8@200双向钢筋 | m | 139.2
457 | 040402017023 | 沟道盖板 | 1.盖板材质及规格:50厚C25混凝土盖板，宽400mm 2.盖板埋φ8@200双向钢筋 | m | 175
458 | 040402017024 | 沟道盖板 | 1.盖板材质及规格:50厚C25混凝土盖板，宽600mm 2.盖板埋φ8@200双向钢筋 | m | 23
砖砌水沟
400*400水沟
459 | 040101002036 | 挖沟槽土方 | 1.土壤类别:一、二类土 2.挖土深度:2m 内 3.人机配合 | m3 | 45.47
460 | 040103001044 | 沟槽、基坑回填方 | 1.填方材料品种:原土 | m3 | 18.03
461 | 040103003049 | 余方弃置 | 1.挖掘机装土 2.废弃料品种:土方 3.运距:1km内 | m3 | 24.74
本页小计
分部分项工程项目清单计价表
工程名称：曲江区第四批典型村基础设施建设及农文旅融合发展项目(枫湾镇浪石村) | [5 empty] | 第 58 页 共 84 页
序号 | 项目编码 | 项目名称 | 项目特征描述 | 计量单位 | 工程量 |  | 金额（元）
[7 empty] | 综合单价 | 合价
462 | 040501016016 | 砌体方沟 | 1.断面规格:400*400mm 2.垫层、基础材质及厚度:100mm厚C20混凝土垫层 3.砌筑材料品种、规格、强度等级:标准砖 4.砂浆强度等级、配合比:M7.5水泥砂浆 5.勾缝、抹面要求:20厚DP M20水泥砂浆抹面 | m | 98
463 | 010505001027 | 垫层模板 | 1.基础垫层模板 | m2 | 19.6
砖砌矮墙
464 | 040201004013 | 平整场地 | 1.机械平整场地 | m2 | 109.89
465 | 040303001003 | 混凝土垫层 | 1.80厚C15混凝土垫层 | m3 | 8.79
466 | 010401005008 | 实心砖柱 | 1.砖品种、规格、强度等级:240*115*53mm标准砖 2.砂浆强度等级:M7.5水泥砂浆砌筑 | m3 | 12
467 | 010401002026 | 实心砖墙 | 1.砖品种、规格、强度等级:240*115*53mm标准砖 2.墙体类型:外墙 3.墙体厚度:120mm厚 4.砂浆强度等级:M7.5水泥砂浆砌筑 | m3 | 16.03
本页小计
分部分项工程项目清单计价表
工程名称：曲江区第四批典型村基础设施建设及农文旅融合发展项目(枫湾镇浪石村) | [5 empty] | 第 59 页 共 84 页
序号 | 项目编码 | 项目名称 | 项目特征描述 | 计量单位 | 工程量 |  | 金额（元）
[7 empty] | 综合单价 | 合价
468 | 010401002024 | 空花墙 | 1.砖品种、规格、强度等级:240*115*53mm标准砖 2.墙体类型:外墙 3.砂浆强度等级:M7.5水泥砂浆砌筑 | m3 | 17.48
469 | 010505001028 | 垫层模板 | 1.基础垫层模板 | m2 | 60.7
拆除矮墙
470 | 041001007006 | 拆除砖石结构 | 1.拆除原有矮墙 2.废料石方外运 3.运距：综合考虑 | m3 | 5.9
仿木栏杆
471 | 040101003001 | 挖基坑土方 | 1.土壤类别:一、二类土 2.人机配合挖土 | m3 | 45.93
472 | 040103001050 | 沟槽、基坑回填方 | 1.密实度要求:按设计要求 2.填方材料品种:土方 | m3 | 20.34
473 | 040103003050 | 余方弃置 | 1.挖掘机装土 2.废弃料品种:土方 3.运距:1km内 | m3 | 22.54
474 | 010501001011 | 基础垫层 | 1.基础形式:基础垫层 2.厚度:100mm 3.材料品种、强度要求、配比:C20 | m3 | 5.18
475 | 010502001001 | 独立基础 | 1.混凝土种类:商品砼 2.混凝土强度等级:C25 3.基础类型:独立基础 | m3 | 19.11
476 | 010502001002 | 独立基础 | 1.混凝土种类:二次浇筑细石砼 2.混凝土强度等级:C20 | m3 | 1.3
本页小计
分部分项工程项目清单计价表
工程名称：曲江区第四批典型村基础设施建设及农文旅融合发展项目(枫湾镇浪石村) | [5 empty] | 第 60 页 共 84 页
序号 | 项目编码 | 项目名称 | 项目特征描述 | 计量单位 | 工程量 |  | 金额（元）
[7 empty] | 综合单价 | 合价
477 | 011503004001 | 成品带扶手栏杆、栏板 | 1、成品仿木混凝土栏杆 2、构件高度:1200mm 3、大样详见图号BD-04 | m | 124
478 | 010505001031 | 垫层模板 | 1.基础垫层模板 | m2 | 12.96
479 | 010505002001 | 基础模板 | 1.独立基础模板 | m2 | 116.64
太阳能路灯
本页小计
分部分项工程项目清单计价表
工程名称：曲江区第四批典型村基础设施建设及农文旅融合发展项目(枫湾镇浪石村) | [5 empty] | 第 61 页 共 84 页
序号 | 项目编码 | 项目名称 | 项目特征描述 | 计量单位 | 工程量 |  | 金额（元）
[7 empty] | 综合单价 | 合价
480 | 040805003001 | 太阳能路灯 | 1.路灯金属杆安装 单杆式(杆长m以下) 3.5，灯杆上口径65MM，下口径145MM，壁厚，2.5MM，法兰尺寸：280*280*T10MM，主杆材质为Q235钢材经镀锌处理后喷户外专用氟碳漆，灯具为压铸铝材质。 2.抱箍式单臂挑灯架安装 单抱箍(臂长m) 1.2以下 3.多晶硅太阳能电池板单块安装、测试 路灯杆上(m以下) 3.5 4.太阳能控制器安装、调试 额定电压(V以下) 96 5.碱性蓄电池安装 蓄电池容量，太阳能磷酸锂铁电芯(A·h以下)100 6.LED光源，80W，80灯珠，电珠 7.动力智能光控+时控开关，分时段亮灯 8.C20钢筋混凝土基础，4-M16地脚螺栓 9.未尽事宜详见设计图纸 | 套 | 14
150厚混凝土路面
481 | 040202002024 | 水泥稳定土 | 1.15cm厚5%水泥石粉渣垫层 | m2 | 271.78
本页小计
分部分项工程项目清单计价表
工程名称：曲江区第四批典型村基础设施建设及农文旅融合发展项目(枫湾镇浪石村) | [5 empty] | 第 62 页 共 84 页
序号 | 项目编码 | 项目名称 | 项目特征描述 | 计量单位 | 工程量 |  | 金额（元）
[7 empty] | 综合单价 | 合价
482 | 040203007030 | 水泥混凝土 | 1.15cm厚C25混凝土路面 2.缩缝 3.水泥混凝土路面 水养生 | m2 | 271.78
100厚混凝土路面
483 | 040202010001 | 碎石 | 1.石料规格:碎石 2.厚度:10cm | m2 | 428.03
484 | 040203007031 | 水泥混凝土 | 1.10cm厚C20混凝土路面 | m2 | 428.03
道路加铺沥青
485 | 041001004002 | 铣刨路面 | 1.材质:混凝土路面 2.厚度:5mm 3.废料外运：1km | m2 | 645.62
486 | 040203006002 | 沥青混凝土 | 1.沥青品种:细粒式沥青混凝土AC-13C 2.机械摊铺 3.厚度:5cm | m2 | 645.62
停车位划线
487 | 040205007016 | 标线 | 1.热熔标线 普通型 | m2 | 20.79
现场清杂
488 | 050101005007 | 整理绿化用地 | 1.现场清杂、除杂草 | m2 | 3108.76
道路边线
489 | 040205007017 | 标线（白色） | 1.路面标线 热熔型漆 | m2 | 49.28
490 | 040205007018 | 标线（彩色） | 1.路面标线 热熔型漆 | m2 | 72.9
铺设汀步
491 | 040203007028 | 汀步 | 1.30厚花烧面PC砖汀步600*300*30 2.20厚1:3水泥砂浆结合层 | m2 | 69.84
原有村标翻新
本页小计
分部分项工程项目清单计价表
工程名称：曲江区第四批典型村基础设施建设及农文旅融合发展项目(枫湾镇浪石村) | [5 empty] | 第 63 页 共 84 页
序号 | 项目编码 | 项目名称 | 项目特征描述 | 计量单位 | 工程量 |  | 金额（元）
[7 empty] | 综合单价 | 合价
492 | 04B016 | 原有村标翻新 | 1.原有村标翻新 2.详见图纸DY-09,1号 | 个 | 1
砖砌花池
493 | 040201004015 | 平整场地 | 1.机械平整场地 | m2 | 43.93
494 | 010501001010 | 基础垫层 | 1.基础形式:基础垫层 2.厚度:50mm 3.材料品种、强度要求、配比:C15 | m3 | 4.39
495 | 040204007003 | 花池砌筑 | 1.砖品种、规格、强度等级:标准砖 2.砂浆强度等级:M7.5 | m3 | 9.86
496 | 010505001030 | 垫层模板 | 1.基础垫层模板 | m2 | 19.1
鸡舍（5间)
497 | 040101002038 | 挖沟槽土方 | 1.土壤类别:一、二类土 2.挖土深度:2m 内 3.人机配合 | m3 | 16.1
498 | 040103001047 | 沟槽、基坑回填方 | 1.填方材料品种:原土 | m3 | 11.35
499 | 040103003051 | 余方弃置 | 1.挖掘机装土 2.废弃料品种:土方 3.运距:1km内 | m3 | 3.05
500 | 010401001003 | 砖基础 | 1.砖品种、规格、强度等级:标准砖 2.基础类型:砖基础 3.砂浆强度等级:M7.5水泥砂浆 | m3 | 3.51
501 | 040305001011 | 垫层 | 1.10cm厚级配碎石 | m3 | 1.24
本页小计
分部分项工程项目清单计价表
工程名称：曲江区第四批典型村基础设施建设及农文旅融合发展项目(枫湾镇浪石村) | [5 empty] | 第 64 页 共 84 页
序号 | 项目编码 | 项目名称 | 项目特征描述 | 计量单位 | 工程量 |  | 金额（元）
[7 empty] | 综合单价 | 合价
502 | 010401002027 | 实心砖墙 | 1.砖品种、规格、强度等级:240*115*53mm标准砖 2.墙体类型:外墙 3.墙体厚度:120mm厚 4.砂浆强度等级:M7.5水泥砂浆砌筑 | m3 | 9.45
503 | 010802001006 | 金属(塑钢)门 | 1.名称:成品不锈钢铁门 2.洞口尺寸：0.8*1.9m | m2 | 7.6
504 | 010901001007 | 瓦屋面 | 1、5mm厚树脂瓦 铺于钢檩 | m2 | 52.5
505 | 010202014006 | 钢支架 | 1.钢材品种、规格:20X40X2.0C型钢、60X30X2.0镀锌管扁钢 | t | 0.292
506 | 011201001017 | 墙、柱面一般抹灰 | 1.刮涂5mm厚抗裂砂浆一遍 | m2 | 78.75
507 | 011403001012 | 抹灰面油漆 | 1.抹灰面乳胶漆 墙柱面 一底一面 | m2 | 78.75
河道清淤
508 | 040101005002 | 挖淤泥、流砂 | 1.挖掘深度:1.5m 2.淤泥外运：1km | m3 | 207.34
拆除原有杂物房
509 | 041001007013 | 拆除单层砖房 | 1.机械拆除单层砖房 2.废料外运距：1km内 | m2 | 79.3
给排水部分
管网部分
510 | 040101002039 | 挖沟槽土方 | 1.土壤类别:一、二类土 2.挖土深度:2m 内 3.人机配合 | m3 | 4.05
511 | 040103001048 | 沟槽、基坑回填方 | 1.填方材料品种:原土 | m3 | 1.61
本页小计
分部分项工程项目清单计价表
工程名称：曲江区第四批典型村基础设施建设及农文旅融合发展项目(枫湾镇浪石村) | [5 empty] | 第 65 页 共 84 页
序号 | 项目编码 | 项目名称 | 项目特征描述 | 计量单位 | 工程量 |  | 金额（元）
[7 empty] | 综合单价 | 合价
512 | 040103003052 | 余方弃置 | 1.挖掘机装土 2.废弃料品种:土方 3.运距:1km内 | m3 | 2.2
513 | 040305001012 | 垫层 | 1.垫层 石屑 | m3 | 1.22
514 | 040103001049 | 沟槽、基坑回填方 | 1.管(基)坑回填石屑 | m3 | 1.22
515 | 040501005014 | 塑料管 | 1.材质及规格:DN160 pvc管 2.连接形式:粘接 | m | 15
516 | 040501001005 | 混凝土管 | 1.管道规格、等级:DN300 2.连接形式:承插式 | m | 8
管网路面破除修复
517 | 041001001013 | 拆除路面 | 1.材质:混凝土路面切缝 2.厚度:10cm厚 | m | 46
518 | 041001001014 | 拆除路面 | 1.小型机械拆除混凝土类路面层 无筋 厚20cm 2.外运:1km | m2 | 6.9
519 | 041001003005 | 拆除基层 | 1.小型机械拆除各类底层 厚15cm 2.外运:1km | m2 | 6.9
520 | 040202002023 | 水泥稳定土 | 1.15cm厚级配碎石垫层 | m2 | 6.9
521 | 040203007029 | 水泥混凝土 | 1.20cm厚C25混凝土路面 2.缩缝 3.水泥混凝土路面 水养生 | m2 | 6.9
浪石-园林
522 | 050103015003 | 铺种草皮 | 1.草皮种类:马尼拉草 2.铺种方式:满铺 3.养护期6个月 | m2 | 6.68
浪石-外立面
本页小计
分部分项工程项目清单计价表
工程名称：曲江区第四批典型村基础设施建设及农文旅融合发展项目(枫湾镇浪石村) | [5 empty] | 第 66 页 共 84 页
序号 | 项目编码 | 项目名称 | 项目特征描述 | 计量单位 | 工程量 |  | 金额（元）
[7 empty] | 综合单价 | 合价
523 | 011201001018 | 墙、柱面一般抹灰 | 1.12mm厚抗裂砂浆一遍+5mm厚抗裂砂浆一遍 2.外墙乳胶漆一遍 | m2 | 13064.5
光华
光华-市政
新建矮墙
524 | 040201004016 | 平整场地 | 1.机械平整场地 | m2 | 95.2
525 | 040303001003 | 混凝土垫层 | 1.80厚C15混凝土垫层 | m3 | 7.62
526 | 010401005009 | 实心砖柱 | 1.砖品种、规格、强度等级:240*115*53mm标准砖 2.砂浆强度等级:M7.5水泥砂浆砌筑 | m3 | 10.39
527 | 010401002029 | 实心砖墙 | 1.砖品种、规格、强度等级:240*115*53mm标准砖 2.墙体类型:外墙 3.墙体厚度:120mm厚 4.砂浆强度等级:M7.5水泥砂浆砌筑 | m3 | 13.88
528 | 010401002027 | 空花墙 | 1.砖品种、规格、强度等级:240*115*53mm标准砖 2.墙体类型:外墙 3.砂浆强度等级:M7.5水泥砂浆砌筑 | m3 | 15.15
529 | 010505001031 | 垫层模板 | 1.基础垫层模板 | m2 | 56
砖砌花池
530 | 040201004017 | 平整场地 | 1.机械平整场地 | m2 | 91.54
本页小计
分部分项工程项目清单计价表
工程名称：曲江区第四批典型村基础设施建设及农文旅融合发展项目(枫湾镇浪石村) | [5 empty] | 第 67 页 共 84 页
序号 | 项目编码 | 项目名称 | 项目特征描述 | 计量单位 | 工程量 |  | 金额（元）
[7 empty] | 综合单价 | 合价
531 | 010501001011 | 基础垫层 | 1.基础形式:基础垫层 2.厚度:50mm 3.材料品种、强度要求、配比:C15 | m3 | 9.15
532 | 040204007004 | 花池砌筑 | 1.砖品种、规格、强度等级:标准砖 2.砂浆强度等级:M7.5 | m3 | 20.54
533 | 010505001032 | 垫层模板 | 1.基础垫层模板 | m2 | 39.8
砖砌水沟
534 | 040101002040 | 挖沟槽土方 | 1.土壤类别:一、二类土 2.挖土深度:2m 内 3.人机配合 | m3 | 44.08
535 | 040103001050 | 沟槽、基坑回填方 | 1.填方材料品种:原土 | m3 | 17.48
536 | 040103003052 | 余方弃置 | 1.挖掘机装土 2.废弃料品种:土方 3.运距:1km内 | m3 | 23.98
537 | 040501016017 | 砌体方沟 | 1.断面规格:400*400mm 2.垫层、基础材质及厚度:100mm厚C20混凝土垫层 3.砌筑材料品种、规格、强度等级:标准砖 4.砂浆强度等级、配合比:M7.5水泥砂浆 5.勾缝、抹面要求:20厚DP M20水泥砂浆抹面 | m | 95
538 | 010505001033 | 垫层模板 | 1.基础垫层模板 | m2 | 19
拆除原有鸡棚
539 | 041001007013 | 拆除单层砖房 | 1.机械拆除单层砖房 2.废料外运距：1km内 | m2 | 78.22
本页小计
分部分项工程项目清单计价表
工程名称：曲江区第四批典型村基础设施建设及农文旅融合发展项目(枫湾镇浪石村) | [5 empty] | 第 68 页 共 84 页
序号 | 项目编码 | 项目名称 | 项目特征描述 | 计量单位 | 工程量 |  | 金额（元）
[7 empty] | 综合单价 | 合价
太阳能路灯
540 | 040805003001 | 太阳能路灯 | 1.路灯金属杆安装 单杆式(杆长m以下) 3.5，灯杆上口径65MM，下口径145MM，壁厚，2.5MM，法兰尺寸：280*280*T10MM，主杆材质为Q235钢材经镀锌处理后喷户外专用氟碳漆，灯具为压铸铝材质。 2.抱箍式单臂挑灯架安装 单抱箍(臂长m) 1.2以下 3.多晶硅太阳能电池板单块安装、测试 路灯杆上(m以下) 3.5 4.太阳能控制器安装、调试 额定电压(V以下) 96 5.碱性蓄电池安装 蓄电池容量，太阳能磷酸锂铁电芯(A·h以下)100 6.LED光源，80W，80灯珠，电珠 7.动力智能光控+时控开关，分时段亮灯 8.C20钢筋混凝土基础，4-M16地脚螺栓 9.未尽事宜详见设计图纸 | 套 | 8
增设盖板
541 | 040402017025 | 沟道盖板 | 1.盖板材质及规格:50厚C25混凝土盖板，宽350mm 2.盖板埋φ8@200双向钢筋 | m | 21
本页小计
分部分项工程项目清单计价表
工程名称：曲江区第四批典型村基础设施建设及农文旅融合发展项目(枫湾镇浪石村) | [5 empty] | 第 69 页 共 84 页
序号 | 项目编码 | 项目名称 | 项目特征描述 | 计量单位 | 工程量 |  | 金额（元）
[7 empty] | 综合单价 | 合价
542 | 040402017026 | 沟道盖板 | 1.盖板材质及规格:50厚C25混凝土盖板，宽300mm 2.盖板埋φ8@200双向钢筋 | m | 48
543 | 040402017027 | 沟道盖板 | 1.盖板材质及规格:50厚C25混凝土盖板，宽400mm 2.盖板埋φ8@200双向钢筋 | m | 417.5
544 | 040402017028 | 沟道盖板 | 1.盖板材质及规格:50厚C25混凝土盖板，宽600mm 2.盖板埋φ8@200双向钢筋 | m | 48
铺设汀步
545 | 040203007030 | 汀步 | 1.30厚花烧面PC砖汀步600*300*30 2.20厚1:3水泥砂浆结合层 | m2 | 48.06
100厚混凝土路面
546 | 040202010001 | 碎石 | 1.石料规格:碎石 2.厚度:10cm | m2 | 76.13
547 | 040203007035 | 水泥混凝土 | 1.10cm厚C20混凝土路面 | m2 | 76.13
混凝土路面（DY-01/2号）
548 | 040202002026 | 水泥稳定土 | 1.15cm厚5%水泥石粉渣垫层 | m2 | 374.65
549 | 040203007036 | 水泥混凝土 | 1.18cm厚C25混凝土路面 2.水泥混凝土路面 水养生 | m2 | 374.65
混凝土路面（DY-09/5号）
550 | 040202002027 | 水泥稳定土 | 1.15cm厚5%水泥石粉渣垫层 | m2 | 159.14
本页小计
分部分项工程项目清单计价表
工程名称：曲江区第四批典型村基础设施建设及农文旅融合发展项目(枫湾镇浪石村) | [5 empty] | 第 70 页 共 84 页
序号 | 项目编码 | 项目名称 | 项目特征描述 | 计量单位 | 工程量 |  | 金额（元）
[7 empty] | 综合单价 | 合价
551 | 040203007037 | 水泥混凝土 | 1.15cm厚C25混凝土路面 2.缩缝 3.水泥混凝土路面 水养生 | m2 | 159.14
道路加铺沥青
552 | 041001004002 | 铣刨路面 | 1.材质:混凝土路面 2.厚度:5mm 3.废料外运：1km | m2 | 645.26
553 | 040203006001 | 沥青混凝土 | 1.沥青品种:细粒式沥青混凝土AC-13C 2.机械摊铺 3.厚度:5cm | m2 | 645.26
鸡舍（10间)
554 | 040101002041 | 挖沟槽土方 | 1.土壤类别:一、二类土 2.挖土深度:2m 内 3.人机配合 | m3 | 32.2
555 | 040103001051 | 沟槽、基坑回填方 | 1.填方材料品种:原土 | m3 | 22.7
556 | 040103003053 | 余方弃置 | 1.挖掘机装土 2.废弃料品种:土方 3.运距:1km内 | m3 | 6.1
557 | 010401001009 | 砖基础 | 1.砖品种、规格、强度等级:标准砖 2.基础类型:砖基础 3.砂浆强度等级:M7.5水泥砂浆 | m3 | 7.02
558 | 040305001013 | 垫层 | 1.10cm厚级配碎石 | m3 | 2.48
本页小计
分部分项工程项目清单计价表
工程名称：曲江区第四批典型村基础设施建设及农文旅融合发展项目(枫湾镇浪石村) | [5 empty] | 第 71 页 共 84 页
序号 | 项目编码 | 项目名称 | 项目特征描述 | 计量单位 | 工程量 |  | 金额（元）
[7 empty] | 综合单价 | 合价
559 | 010401002030 | 实心砖墙 | 1.砖品种、规格、强度等级:240*115*53mm标准砖 2.墙体类型:外墙 3.墙体厚度:120mm厚 4.砂浆强度等级:M7.5水泥砂浆砌筑 | m3 | 18.9
560 | 010802001007 | 金属(塑钢)门 | 1.名称:成品不锈钢铁门 2.洞口尺寸：0.8*1.9m | m2 | 15.2
561 | 010901001008 | 瓦屋面 | 1、5mm厚树脂瓦 铺于钢檩 | m2 | 105
562 | 010202014007 | 钢支架 | 1.钢材品种、规格:20X40X2.0C型钢、60X30X2.0镀锌管扁钢 | t | 0.583
563 | 011201001019 | 墙、柱面一般抹灰 | 1.刮涂5mm厚抗裂砂浆一遍 | m2 | 157.5
564 | 011403001013 | 抹灰面油漆 | 1.抹灰面乳胶漆 墙柱面 一底一面 | m2 | 157.5
路沿石
565 | 040204004004 | 安砌侧(平、缘)石 | 1.材料品种、规格:C30混凝土平石500*300*120mm 2.勾缝材料品种、规格:30mm厚1:3干硬性水泥砂浆 | m | 28.5
566 | 040205007019 | 标线 | 1.面刷两遍黑黄漆 | m2 | 12.83
现场清杂
567 | 050101005008 | 整理绿化用地 | 1.现场清杂、除杂草 | m2 | 829.29
镀锌成品村标
568 | 04B018 | 镀锌成品村标 | 1.材质:镀锌成品村标, 2.尺寸:高1800mm,宽1500mm,厚200mm | 个 | 1
本页小计
分部分项工程项目清单计价表
工程名称：曲江区第四批典型村基础设施建设及农文旅融合发展项目(枫湾镇浪石村) | [5 empty] | 第 72 页 共 84 页
序号 | 项目编码 | 项目名称 | 项目特征描述 | 计量单位 | 工程量 |  | 金额（元）
[7 empty] | 综合单价 | 合价
废土清运
569 | 040103003054 | 余方弃置 | 1.挖掘机装土 2.废弃料品种:土方 3.运距:1km内 | m3 | 46.82
坐凳树池
570 | 040201004019 | 平整场地 | 1.机械平整场地 | m2 | 1.38
571 | 010501001012 | 基础垫层 | 1.基础形式:基础垫层 2.厚度:50mm 3.材料品种、强度要求、配比:C20 | m3 | 0.07
572 | 010401001010 | 砖基础 | 1.砖品种、规格、强度等级:标准砖 2.基础类型:砖基础 3.砂浆强度等级:M7.5水泥砂浆 | m3 | 0.06
573 | 040204007005 | 树池砌筑 | 1.砖品种、规格、强度等级:标准砖 2.砂浆强度等级:M7.5 | m3 | 0.23
574 | 011203003005 | 块料墙、柱面 | 1.面层材料品种、规格:600*300*20mm厚芝麻灰PC砖压顶 2.结合层：20mm厚1：2.5水泥砂浆找平 | m2 | 0.9
575 | 010505001035 | 垫层模板 | 1.基础垫层模板 | m2 | 0.6
光华-园林
576 | 050103002007 | 三角梅 | 三角梅 1.高度(cm):80 2.冠幅(cm):80 3.养护期6个月 | 株 | 20
577 | 050103015003 | 铺种草皮 | 1.草皮种类:马尼拉草 2.铺种方式:满铺 3.养护期6个月 | m2 | 128.38
本页小计
分部分项工程项目清单计价表
工程名称：曲江区第四批典型村基础设施建设及农文旅融合发展项目(枫湾镇浪石村) | [5 empty] | 第 73 页 共 84 页
序号 | 项目编码 | 项目名称 | 项目特征描述 | 计量单位 | 工程量 |  | 金额（元）
[7 empty] | 综合单价 | 合价
578 | 050102001001 | 美丽异木棉 | 1.种类:美丽异木棉 2.胸径/干径/米径/地径:6~8cm 3.株高:1.5~2m 4.养护期：6个月 | 株 | 3
579 | 050102001002 | 桃树 | 1.种类:桃树 2.胸径/干径/米径/地径:6~8cm 3.株高:1.5~2m 4.养护期：6个月 | 株 | 2
580 | 050102001003 | 宫粉紫荆 | 1.种类:宫粉紫荆 2.胸径/干径/米径/地径:8~10cm 3.株高:2~2.5m 4.养护期：6个月 | 株 | 1
茅厂及稻草路
茅厂及稻草路-市政
拆除原有垃圾亭
581 | 041001007009 | 人工整体拆除 简易结构 | 1.人工整体拆除原有垃圾亭 | m2 | 8
拆除原有杂物房
582 | 041001007013 | 拆除单层砖房 | 1.机械拆除单层砖房 2.废料外运距：1km内 | m2 | 33.56
100厚混凝土路面
583 | 040202010001 | 碎石 | 1.石料规格:碎石 2.厚度:10cm | m2 | 48.61
584 | 040203007038 | 水泥混凝土 | 1.10cm厚C20混凝土路面 | m2 | 48.61
混凝土路面（DY-01/2号）
585 | 040202002032 | 水泥稳定土 | 1.15cm厚5%水泥石粉渣垫层 | m2 | 46.88
586 | 040203007040 | 水泥混凝土 | 1.18cm厚C25混凝土路面 2.水泥混凝土路面 水养生 | m2 | 46.88
本页小计
分部分项工程项目清单计价表
工程名称：曲江区第四批典型村基础设施建设及农文旅融合发展项目(枫湾镇浪石村) | [5 empty] | 第 74 页 共 84 页
序号 | 项目编码 | 项目名称 | 项目特征描述 | 计量单位 | 工程量 |  | 金额（元）
[7 empty] | 综合单价 | 合价
混凝土路面（DY-09/5号）
587 | 040202002031 | 水泥稳定土 | 1.15cm厚5%水泥石粉渣垫层 | m2 | 414.69
588 | 040203007039 | 水泥混凝土 | 1.15cm厚C25混凝土路面 2.缩缝 3.水泥混凝土路面 水养生 | m2 | 414.69
原有村标翻新
589 | 04B021 | 原有村标翻新 | 1.原有村标翻新 2.详见图纸DY-09,1号 | 个 | 1
新建矮墙
590 | 040201004021 | 平整场地 | 1.机械平整场地 | m2 | 81.46
591 | 040303001003 | 混凝土垫层 | 1.80厚C15混凝土垫层 | m3 | 6.52
592 | 010401005010 | 实心砖柱 | 1.砖品种、规格、强度等级:240*115*53mm标准砖 2.砂浆强度等级:M7.5水泥砂浆砌筑 | m3 | 8.93
593 | 010401002035 | 实心砖墙 | 1.砖品种、规格、强度等级:240*115*53mm标准砖 2.墙体类型:外墙 3.墙体厚度:120mm厚 4.砂浆强度等级:M7.5水泥砂浆砌筑 | m3 | 11.88
594 | 010401002032 | 空花墙 | 1.砖品种、规格、强度等级:240*115*53mm标准砖 2.墙体类型:外墙 3.砂浆强度等级:M7.5水泥砂浆砌筑 | m3 | 12.96
本页小计
分部分项工程项目清单计价表
工程名称：曲江区第四批典型村基础设施建设及农文旅融合发展项目(枫湾镇浪石村) | [5 empty] | 第 75 页 共 84 页
序号 | 项目编码 | 项目名称 | 项目特征描述 | 计量单位 | 工程量 |  | 金额（元）
[7 empty] | 综合单价 | 合价
595 | 010505001036 | 垫层模板 | 1.基础垫层模板 | m2 | 47.92
增设盖板
596 | 040402017029 | 沟道盖板 | 1.盖板材质及规格:50厚C25混凝土盖板，宽350mm 2.盖板埋φ8@200双向钢筋 | m | 245.5
597 | 040402017030 | 沟道盖板 | 1.盖板材质及规格:50厚C25混凝土盖板，宽300mm 2.盖板埋φ8@200双向钢筋 | m | 110
598 | 040402017031 | 沟道盖板 | 1.盖板材质及规格:50厚C25混凝土盖板，宽400mm 2.盖板埋φ8@200双向钢筋 | m | 61
599 | 040402017032 | 沟道盖板 | 1.盖板材质及规格:50厚C25混凝土盖板，宽500mm 2.盖板埋φ8@200双向钢筋 | m | 21
600 | 040402017033 | 沟道盖板 | 1.盖板材质及规格:50厚C25混凝土盖板，宽600mm 2.盖板埋φ8@200双向钢筋 | m | 55.5
砖砌水沟
400*400水沟
601 | 040101002047 | 挖沟槽土方 | 1.土壤类别:一、二类土 2.挖土深度:2m 内 3.人机配合 | m3 | 9.74
602 | 040103001056 | 沟槽、基坑回填方 | 1.填方材料品种:原土 | m3 | 3.86
603 | 040103003055 | 余方弃置 | 1.挖掘机装土 2.废弃料品种:土方 3.运距:1km内 | m3 | 5.3
本页小计
分部分项工程项目清单计价表
工程名称：曲江区第四批典型村基础设施建设及农文旅融合发展项目(枫湾镇浪石村) | [5 empty] | 第 76 页 共 84 页
序号 | 项目编码 | 项目名称 | 项目特征描述 | 计量单位 | 工程量 |  | 金额（元）
[7 empty] | 综合单价 | 合价
604 | 040501016019 | 砌体方沟 | 1.断面规格:400*400mm 2.垫层、基础材质及厚度:100mm厚C20混凝土垫层 3.砌筑材料品种、规格、强度等级:标准砖 4.砂浆强度等级、配合比:M7.5水泥砂浆 5.勾缝、抹面要求:20厚DP M20水泥砂浆抹面 | m | 21
605 | 010505001037 | 垫层模板 | 1.基础垫层模板 | m2 | 4.2
砖砌花池
606 | 040201004022 | 平整场地 | 1.机械平整场地 | m2 | 45.08
607 | 010501001013 | 基础垫层 | 1.基础形式:基础垫层 2.厚度:50mm 3.材料品种、强度要求、配比:C15 | m3 | 4.51
608 | 040204007006 | 花池砌筑 | 1.砖品种、规格、强度等级:标准砖 2.砂浆强度等级:M7.5 | m3 | 10.11
609 | 010505001038 | 垫层模板 | 1.基础垫层模板 | m2 | 19.6
新建台阶
610 | 010502032002 | 台阶 | 1.混凝土种类:现浇砼 2.混凝土强度等级:C20 | m2 | 1.62
现场清杂
611 | 050101005009 | 整理绿化用地 | 1.现场清杂、除杂草,清废土1km 2.厚度200mm | m2 | 2057.39
鸡舍（5间)
612 | 040101002048 | 挖沟槽土方 | 1.土壤类别:一、二类土 2.挖土深度:2m 内 3.人机配合 | m3 | 16.1
本页小计
分部分项工程项目清单计价表
工程名称：曲江区第四批典型村基础设施建设及农文旅融合发展项目(枫湾镇浪石村) | [5 empty] | 第 77 页 共 84 页
序号 | 项目编码 | 项目名称 | 项目特征描述 | 计量单位 | 工程量 |  | 金额（元）
[7 empty] | 综合单价 | 合价
613 | 040103001057 | 沟槽、基坑回填方 | 1.填方材料品种:原土 | m3 | 11.35
614 | 040103003056 | 余方弃置 | 1.挖掘机装土 2.废弃料品种:土方 3.运距:1km内 | m3 | 3.05
615 | 010401001003 | 砖基础 | 1.砖品种、规格、强度等级:标准砖 2.基础类型:砖基础 3.砂浆强度等级:M7.5水泥砂浆 | m3 | 3.51
616 | 040305001015 | 垫层 | 1.10cm厚级配碎石 | m3 | 1.24
617 | 010401002036 | 实心砖墙 | 1.砖品种、规格、强度等级:240*115*53mm标准砖 2.墙体类型:外墙 3.墙体厚度:120mm厚 4.砂浆强度等级:M7.5水泥砂浆砌筑 | m3 | 9.45
618 | 010802001008 | 金属(塑钢)门 | 1.名称:成品不锈钢铁门 2.洞口尺寸：0.8*1.9m | m2 | 7.6
619 | 010901001010 | 瓦屋面 | 1、5mm厚树脂瓦 铺于钢檩 | m2 | 52.5
620 | 010202014008 | 钢支架 | 1.钢材品种、规格:20X40X2.0C型钢、60X30X2.0镀锌管扁钢 | t | 0.292
621 | 011201001022 | 墙、柱面一般抹灰 | 1.刮涂5mm厚抗裂砂浆一遍 | m2 | 78.75
622 | 011403001016 | 抹灰面油漆 | 1.抹灰面乳胶漆 墙柱面 一底一面 | m2 | 78.75
河道清淤
623 | 040101005002 | 挖淤泥、流砂 | 1.挖掘深度:1.5m 2.淤泥外运：1km | m3 | 173.18
防护栏刷黑漆
本页小计
分部分项工程项目清单计价表
工程名称：曲江区第四批典型村基础设施建设及农文旅融合发展项目(枫湾镇浪石村) | [5 empty] | 第 78 页 共 84 页
序号 | 项目编码 | 项目名称 | 项目特征描述 | 计量单位 | 工程量 |  | 金额（元）
[7 empty] | 综合单价 | 合价
624 | 040205007021 | 标线 | 1.原有混凝土防护栏刷黑漆 | m2 | 10
路沿石
625 | 040204004004 | 安砌侧(平、缘)石 | 1.材料品种、规格:C30混凝土平石500*300*120mm 2.勾缝材料品种、规格:30mm厚1:3干硬性水泥砂浆 | m | 56.5
626 | 040205007022 | 标线 | 1.面刷两遍黑黄漆 | m2 | 25.43
太阳能路灯
本页小计
分部分项工程项目清单计价表
工程名称：曲江区第四批典型村基础设施建设及农文旅融合发展项目(枫湾镇浪石村) | [5 empty] | 第 79 页 共 84 页
序号 | 项目编码 | 项目名称 | 项目特征描述 | 计量单位 | 工程量 |  | 金额（元）
[7 empty] | 综合单价 | 合价
627 | 040805003001 | 太阳能路灯 | 1.路灯金属杆安装 单杆式(杆长m以下) 3.5，灯杆上口径65MM，下口径145MM，壁厚，2.5MM，法兰尺寸：280*280*T10MM，主杆材质为Q235钢材经镀锌处理后喷户外专用氟碳漆，灯具为压铸铝材质。 2.抱箍式单臂挑灯架安装 单抱箍(臂长m) 1.2以下 3.多晶硅太阳能电池板单块安装、测试 路灯杆上(m以下) 3.5 4.太阳能控制器安装、调试 额定电压(V以下) 96 5.碱性蓄电池安装 蓄电池容量，太阳能磷酸锂铁电芯(A·h以下)100 6.LED光源，80W，80灯珠，电珠 7.动力智能光控+时控开关，分时段亮灯 8.C20钢筋混凝土基础，4-M16地脚螺栓 9.未尽事宜详见设计图纸 | 套 | 20
沿原有水沟做砖砌挡土墙
628 | 010401002037 | 实心砖墙 | 1.砖品种、规格、强度等级:标砖 2.墙体类型:挡墙 3.墙体厚度:200mm 4.砂浆强度等级:M7.5水泥砂浆 | m3 | 2.88
本页小计
分部分项工程项目清单计价表
工程名称：曲江区第四批典型村基础设施建设及农文旅融合发展项目(枫湾镇浪石村) | [5 empty] | 第 80 页 共 84 页
序号 | 项目编码 | 项目名称 | 项目特征描述 | 计量单位 | 工程量 |  | 金额（元）
[7 empty] | 综合单价 | 合价
629 | 011201001023 | 墙、柱面一般抹灰 | 1.基层类型、部位:外墙 2.各层厚度、材料种类及强度等级:15mm厚1:2.5水泥砂浆+5mm厚1:2.5水泥砂浆 | m2 | 14.4
给排水部分
管网部分
630 | 040101002049 | 挖沟槽土方 | 1.土壤类别:一、二类土 2.挖土深度:2m 内 3.人机配合 | m3 | 48.57
631 | 040103001058 | 沟槽、基坑回填方 | 1.填方材料品种:原土 | m3 | 19.43
632 | 040103003057 | 余方弃置 | 1.挖掘机装土 2.废弃料品种:土方 3.运距:1km内 | m3 | 26.23
633 | 040305001016 | 垫层 | 1.垫层 石屑 | m3 | 14.57
634 | 040103001059 | 沟槽、基坑回填方 | 1.管(基)坑回填石屑 | m3 | 14.57
635 | 040501005017 | 塑料管 | 1.材质及规格:DN110 pvc管 2.连接形式:粘接 | m | 94.03
636 | 040501005018 | 塑料管 | 1.材质及规格:DN160 pvc管 2.连接形式:粘接 | m | 153.16
管网路面破除修复
637 | 041001001017 | 拆除路面 | 1.材质:混凝土路面切缝 2.厚度:10cm厚 | m | 575.47
638 | 041001001018 | 拆除路面 | 1.小型机械拆除混凝土类路面层 无筋 厚20cm 2.外运:1km | m2 | 86.32
639 | 041001003005 | 拆除基层 | 1.小型机械拆除各类底层 厚15cm 2.外运:1km | m2 | 86.32
640 | 040202002029 | 水泥稳定土 | 1.15cm厚级配碎石垫层 | m2 | 86.32
本页小计
分部分项工程项目清单计价表
工程名称：曲江区第四批典型村基础设施建设及农文旅融合发展项目(枫湾镇浪石村) | [5 empty] | 第 81 页 共 84 页
序号 | 项目编码 | 项目名称 | 项目特征描述 | 计量单位 | 工程量 |  | 金额（元）
[7 empty] | 综合单价 | 合价
641 | 040203007036 | 水泥混凝土 | 1.20cm厚C25混凝土路面 2.缩缝 3.水泥混凝土路面 水养生 | m2 | 86.32
300*300水沟破除修复
642 | 041001008015 | 拆除混凝土结构 | 1.破除原有C20混凝土沟壁 2.外运:1km | m3 | 3.62
643 | 040101002050 | 挖沟槽土方 | 1.土壤类别:一、二类土 2.挖土深度:2m 内 3.人机配合 | m3 | 2.72
644 | 040501017010 | 混凝土方沟 | 1.断面规格:300*300mm 2.垫层、基础材质及厚度:100厚碎石垫层，100厚C20混凝土基础 3.混凝土强度等级:120厚C20素混凝土墙身，双边 | m | 50.32
645 | 010505005012 | 墙面模板 | 1.渠箱模板 墙身 | m2 | 70.45
200*200水沟破除修复
646 | 041001008016 | 拆除混凝土结构 | 1.破除原有C20混凝土沟壁 2.外运:1km | m3 | 0.66
647 | 040101002051 | 挖沟槽土方 | 1.土壤类别:一、二类土 2.挖土深度:2m 内 3.人机配合 | m3 | 0.61
648 | 040501017011 | 混凝土方沟 | 1.断面规格:200*200mm 2.垫层、基础材质及厚度:100厚碎石垫层、100厚C20混凝土垫层 3.混凝土强度等级:120厚C20素混凝土墙身，双边 | m | 13.82
本页小计
分部分项工程项目清单计价表
工程名称：曲江区第四批典型村基础设施建设及农文旅融合发展项目(枫湾镇浪石村) | [5 empty] | 第 82 页 共 84 页
序号 | 项目编码 | 项目名称 | 项目特征描述 | 计量单位 | 工程量 |  | 金额（元）
[7 empty] | 综合单价 | 合价
649 | 010505005013 | 墙面模板 | 1.渠箱模板 墙身 | m2 | 19.35
新建化粪池
650 | 040504009005 | 整体化粪池 | 1.钢筋混凝土化粪池安装 容量 3m3 | 座 | 2
茅厂及稻草路-园林
651 | 050103002008 | 三角梅 | 三角梅 1.高度(cm):80 2.冠幅(cm):80 3.养护期6个月 | 株 | 9
652 | 050103015003 | 铺种草皮 | 1.草皮种类:马尼拉草 2.铺种方式:满铺 3.养护期6个月 | m2 | 11.74
茅厂及稻草路-外立面
653 | 011201001024 | 墙、柱面一般抹灰 | 1.12mm厚抗裂砂浆一遍+5mm厚抗裂砂浆一遍 2.外墙乳胶漆一遍 | m2 | 3715.39
三线整治
三线整治工程
三线整治工程
654 | 030502005001 | 施工测量 架空光(电)缆工程 | 1.施工测量 架空光(电)缆工程 | m | 1527
655 | 031102003001 | GPS定位 | 1.GPS定位 | 点 | 15
656 | 040802001001 | 电杆组立 | 1.施工定位 单杆  2.单杆组立 混凝土杆(m以内) 9  3.基础工程 拉盘 | 根 | 4
657 | 030502005002 | 线路整修 | 线路整修（含铁芯扎线绑扎） | km | 9.52
658 | 031103007001 | 架空吊线 | 1.墙壁架设7/2.2吊线 | m | 4621
659 | 031103007002 | 架空吊线 | 1.水泥杆架设7/2.2吊线 | m | 5524
660 | 030502005003 | 光缆 | 1.室外 架设架空光缆 24芯 | km | 2.247
本页小计
分部分项工程项目清单计价表
工程名称：曲江区第四批典型村基础设施建设及农文旅融合发展项目(枫湾镇浪石村) | [5 empty] | 第 83 页 共 84 页
序号 | 项目编码 | 项目名称 | 项目特征描述 | 计量单位 | 工程量 |  | 金额（元）
[7 empty] | 综合单价 | 合价
661 | 030502005004 | 光缆 | 1.室外 架设架空光缆 48芯 | km | 1.442
662 | 030502005005 | 光缆 | 1.室外 架设架空光缆 96芯 | km | 3.508
663 | 031301002001 | 开孔打洞 | 开孔打墙洞 | 个 | 260
664 | 030502005006 | 墙壁方式敷设蝶形光缆 | 墙壁方式敷设蝶形光缆 | m | 15600
665 | 031103011001 | 光缆成端接头 束状 | 光缆成端接头束状 | 芯 | 1488
666 | 030502012001 | 光缆直熔 | 1.光缆接续(光缆直熔) | 芯 | 260
667 | 030502012002 | 现场组装光纤活动连接器 | 现场组装光纤活动连接器 | 芯 | 260
668 | 030502012003 | 室外光缆接续 96芯以下 | 1.室外光缆接续 96芯以下 | 个 | 4
669 | 030502012004 | 室外光缆接续 48芯以下 | 1.室外光缆接续 48芯以下 | 个 | 2
670 | 030502012005 | 室外光缆接续 24芯以下 | 1.室外光缆接续 24芯以下 | 个 | 6
671 | 031103013002 | 用户光缆测试48芯 | 1.用户光缆测试 48芯 | 段 | 3
672 | 031103013003 | 用户光缆测试24芯 | 1.用户光缆测试 24芯 | 段 | 10
673 | 031103013004 | 用户光缆测试2芯 | 1.用户光缆测试 2芯 | 段 | 26
674 | 030502001001 | 安装光缆光缆分纤箱 | 1.安装光缆光缆48芯分纤箱 | 台 | 16
675 | 030502001002 | 安装室外落地式光缆交接箱576芯 | 1.室外落地式光缆交接箱576芯 2.交接箱地线保护 3.砖砌交接箱基座 双面 | 台 | 1
676 | 041001010001 | 拆除电杆 | 拆除水泥杆 | 根 | 35
677 | 031103008001 | 拆除墙壁方式敷设蝶形光缆 | 拆除墙壁方式敷设蝶形光缆 | m | 13000
678 | 080501014001 | 拆除光缆 | 拆除24芯光缆 | m | 21842
679 | 080501014002 | 拆除光缆 | 拆除48芯光缆 | m | 10921
680 | 080501014003 | 拆除光缆 | 拆除96芯光缆 | m | 3250
681 | 030502001003 | 拆除光分箱 | 拆除光分箱 | 台 | 48
本页小计
分部分项工程项目清单计价表
工程名称：曲江区第四批典型村基础设施建设及农文旅融合发展项目(枫湾镇浪石村) | [5 empty] | 第 84 页 共 84 页
合计

## E.3.1 措施项目清单计价表
措施项目清单计价表
工程名称：曲江区第四批典型村基础设施建设及农文旅融合发展项目(枫湾镇浪石村) |  |  |  | 第 1 页 共 1 页
序号 | 项目编码 | 项 目 名 称 | 工作内容 |  | 价格 （元） | 备注
1 |  | 措施项目
1.1 | 041201017012 | 文明施工
1.2 | 041201018012 | 环境保护
1.3 | 041201016012 | 临时设施
1.4 | 041201019012 | 安全生产
1.5 | 011601001001 | 脚手架
本页小计
合计 | [5 empty] | -
注:措施项目清单费用构成详见本标准表E.3.2，大型机械进出场及安拆费用组成见本标准表E.3.4。

## E.4.1 其他项目清单计价表
其他项目清单计价表
工程名称：曲江区第四批典型村基础设施建设及农文旅融合发展项目(枫湾镇浪石村) |  |  |  |  | 第 1 页 共 1 页
序号 | 项目名称 | 暂估（暂定）金额（元） | 结算（确定）金额（元） | 调整金额± （元） |  | 备注
1 | 暂列金额 | 475500
2 | 专业工程暂估价 | 469455
3 | 计日工
4 | 总承包服务费
5 | 合同中约定的其他项目
合 计 |  | 944955 |  |  |  | -

## E.4.2 暂列金额明细表
暂列金额明细表
工程名称：曲江区第四批典型村基础设施建设及农文旅融合发展项目(枫湾镇浪石村) | [5 empty] | 第 1 页 共 1 页
序号 | 项目名称 | 计算基础 | 费率（%） | 暂定金额 （元） | 确定金额（元） |  | 调整金额± (元) | 备注
1 | 暂列金额 |  |  | 475500
本页小计 |  | - | - | 475500 |  |  |  | -
合 计 |  | - | - | 475500 |  |  |  | -
注：1 本表由招标人填写“暂定金额”总额，采用费率计价方式计算暂定金额的，应分别填写“计算基础”“费率”,并计算填写“暂定金额”;采用总价计价方式计算暂定金额的，可直接填写“暂定金额”； 2 投标人应将上述暂定金额填写并计入投标总价； 3 结算时应按合同约定计算并填写“确定金额”；

## E.4.3 专业工程暂估价明细表
专业工程暂估价明细表
工程名称：曲江区第四批典型村基础设施建设及农文旅融合发展项目(枫湾镇浪石村) | [6 empty] | 第 1 页 共 1 页
序号 | 专业工程名称 | 暂估金额（元） |  |  | 确认金额（元） |  |  | 调整金额±（元） | 备注
|  | 不含税价格 | 增值税 | 含税价格 | 不含税价格 | 增值税 | 含税价格
|  | A₁ | B₁ | C₁ | A₂ | B₂ | C₂ | D=C₂-C₁
1 | 每条村更换旧门窗10组 | 8955 |  | 8955
2 | 每条村设pvc管布置组织排水 | 100000 |  | 100000
3 | 每条村增加10台紧急呼叫器 | 10000 |  | 10000
4 | 人居环境整治 | 300000 |  | 300000
5 | 成品垃圾亭 | 35000 |  | 35000
6 | 阁楼二楼护栏翻新 | 15500 |  | 15500
本页小计 |  | 469455 |  | 469455
合计 |  | 469455 |  | 469455 |  |  |  |  | -
注:本表"暂估金额"由招标人填写，投标人应将"暂估金额"填写并计入投标总价。结算时应合同约定的价格填写"确认金额"。