## 表-04 单位工程招标控制价汇总表
单位工程招标控制价汇总表
工程名称：卫生间-土建工程 |  | 标段： |  | 第 1 页 共 1 页
序号 | 汇总内容 |  | 金额:(元) |  | 其中：暂估价(元)
1 | 分部分项合计
1.1 | 卫生间
2 | 措施合计
2.1 | 绿色施工安全防护措施费
2.2 | 其他措施费
3 | 其他项目
3.1 | 暂列金额
3.2 | 暂估价
3.3 | 计日工
3.4 | 总承包服务费
3.5 | 预算包干费
3.6 | 工程优质费
3.7 | 概算幅度差
3.8 | 索赔费用
3.9 | 现场签证费用
3.10 | 其他费用
4 | 税前工程造价
5 | 增值税销项税额
6 | 总造价
7 | 人工费
招标控制价合计=1+2+3+5
注：本表适用于单位工程招标控制价或投标报价的汇总，如无单位工程划分，单项工程也使用本表汇总
表—04

## 表-08 分部分项工程和单价措施项目清单与计价表
分部分项工程和单价措施项目清单与计价表
工程名称：卫生间-土建工程 |  |  |  | 标段： |  |  |  | 第 1 页 共 5 页
序号 | 项目编码 | 项目名称 | 项目特征描述 |  | 计量单位 | 工程量 | 金额（元）
[7 empty] | 综合单价 |  | 综合合价 | 其中
暂估价
卫生间
建筑
土石方工程
1 | 010101001001 | 平整场地 | 1.土壤类别:一、二类土 |  | m2 | 30
2 | 010101003001 | 挖沟槽土方 | 1.土壤类别:一、二类土 2.挖土深度:2m内 3.人机配合 |  | m3 | 41.2
3 | 010101004001 | 挖基坑土方 | 1.土壤类别:一、二类土 2.挖土深度:4m内 |  | m3 | 38.74
4 | 010103001001 | 回填方 | 1.土质要求:一般土壤 2.密实度要求:按规范要求，夯填 |  | m3 | 74.1
5 | 010103002001 | 余方弃置 | 1.废弃料品种:余土 2.运距：废料装运，运距投标人自行考虑 |  | m3 | 5.84
土石方工程合计
砌筑工程
6 | 010402001001 | 砌块墙 | 1.墙体类型:内墙100 2.砌块品种、规格、强度等级:加气混凝土砌块 3.砂浆强度等级:M10 |  | m3 | 1.13
7 | 010402001002 | 砌块墙 | 1.墙体类型:外墙200 2.砌块品种、规格、强度等级:加气混凝土砌块 3.砂浆强度等级:M10 |  | m3 | 3.9
砌筑工程合计
混凝土及钢筋混凝土工程
8 | 010501001001 | 垫层 | 1.混凝土种类:商品混凝土 2.混凝土强度等级:C15 |  | m3 | 1.6
9 | 010501003001 | 独立基础 | 1.混凝土种类:商品混凝土 2.混凝土强度等级:C30 |  | m3 | 1.73
10 | 010503001001 | 基础梁 | 1.混凝土种类:商品混凝土 2.混凝土强度等级:C30 |  | m3 | 1.77
11 | 010502001001 | 矩形柱 | 1.混凝土种类:商品混凝土 2.混凝土强度等级:C30 |  | m3 | 2.02
12 | 010503005001 | 矩形梁 | 1.混凝土种类:商品混凝土 2.混凝土强度等级:C30 |  | m3 | 2.03
本页小计
注：为计取规费等的使用，可在表中增设其中：“定额人工费”。
表—08
分部分项工程和单价措施项目清单与计价表
工程名称：卫生间-土建工程 |  |  |  | 标段： |  |  |  | 第 2 页 共 5 页
序号 | 项目编码 | 项目名称 | 项目特征描述 |  | 计量单位 | 工程量 | 金额（元）
[7 empty] | 综合单价 |  | 综合合价 | 其中
暂估价
13 | 010505001001 | 有梁板 | 1.有梁板（斜板、斜梁） 2.混凝土种类:商品混凝土 3.混凝土强度等级:C30 |  | m3 | 4.5
14 | 010501001002 | 垫层 | 1.混凝土种类:商品混凝土 2.混凝土强度等级:C30 3.厚度:120厚 |  | m3 | 0.37
混凝土及钢筋混凝土工程合计
门窗工程
15 | 010802001001 | 金属(塑钢)门 | 1.名称:无障碍门 2.门窗代号及洞口尺寸:M1020A 3.铝合金门 |  | 樘 | 2
门窗工程合计
屋面及防水工程
16 | 010901001002 | 瓦屋面 | 1.3mm厚成品灰色树脂瓦 |  | m2 | 39.58
17 | 010902001001 | 屋面卷材防水 | 1.屋面防水 2.防水卷材层1道 |  | m2 | 39.58
屋面及防水工程合计
楼地面装饰工程
18 | 011102003001 | 地砖地面 | 1.8~10厚300*300防滑地砖，干水泥擦缝 2.20厚1：3干硬性水泥砂浆结合层,面撒水泥粉 3.40厚C20细石砼地面 4.1.5厚聚合物防水水泥涂料 5.刷基层处理剂一道 6.80厚C20砼垫层，1%坡向地漏 7.素土夯实（压实系数≥0.93） |  | m2 | 21.48
本页小计
注：为计取规费等的使用，可在表中增设其中：“定额人工费”。
表—08
分部分项工程和单价措施项目清单与计价表
工程名称：卫生间-土建工程 |  |  |  | 标段： |  |  |  | 第 3 页 共 5 页
序号 | 项目编码 | 项目名称 | 项目特征描述 |  | 计量单位 | 工程量 | 金额（元）
[7 empty] | 综合单价 |  | 综合合价 | 其中
暂估价
19 | 011102003002 | 蹲厕位地面 | 1.8~10厚300*300防滑地砖，干水泥擦缝 2.15厚1:2水泥砂浆找平层 3.40厚C20细石混凝土 4.煤渣混凝土填充 5.1:2水泥防水砂浆20厚 6.1.5厚聚氨酯涂膜防水层，沿墙翻起400 |  | m2 | 2.34
楼地面装饰工程合计
墙、柱面装饰与隔断、幕墙工程
20 | 011201001001 | 墙面一般抹灰 | 1.15厚WP-M15水泥砂浆找平（阴角与阳角位置分别作R＝50 2.内墙墙面 |  | m2 | 72.61
21 | 011201001005 | 墙面一般抹灰（挂网） | 1.钢筋砼梁、柱与砖墙交接处挂250宽镀锌电焊钢丝网（φ0.7x15x15），水泥钉钉挂 2.15厚WP-M15水泥砂浆找 3.内墙墙面 |  | m2 | 5
22 | 010903002001 | 墙面涂膜防水 | 1.2.0厚Ⅱ型聚合物水泥（JS）防水涂料,完成面1200 2.内墙墙面 |  | m2 | 37.25
23 | 011201001002 | 墙面一般抹灰 | 1.5厚1：2.5水泥砂浆抹面压光 2.10厚1：3水泥砂浆打底扫毛 3.素水泥浆一道（内掺5%108胶） 4.内墙墙面 |  | m2 | 77.61
24 | 011407001001 | 墙面喷刷涂料 | 1.涂料二遍 2.清理基层,满刮腻子一遍,刷底漆一遍 3.内墙墙面 |  | m2 | 77.61
25 | 011201001003 | 墙面一般抹灰 | 1.20厚1:3水泥砂浆(加5%防水剂)找平层 2.外墙墙面 |  | m2 | 25.72
本页小计
注：为计取规费等的使用，可在表中增设其中：“定额人工费”。
表—08
分部分项工程和单价措施项目清单与计价表
工程名称：卫生间-土建工程 |  |  |  | 标段： |  |  |  | 第 4 页 共 5 页
序号 | 项目编码 | 项目名称 | 项目特征描述 |  | 计量单位 | 工程量 | 金额（元）
[7 empty] | 综合单价 |  | 综合合价 | 其中
暂估价
26 | 010607005002 | 砌块墙钢丝网加固 | 1.外墙满挂钢丝网，采用30mm长Ф3的钢钉钉牢，相邻钢丝网间搭接100mm,钢丝网规格:钢丝直径1mm，网孔12X12mm，镀锌钢丝网仅指加气砌块，砼墙体不加钢丝网 2.外墙墙面 |  | m2 | 25.72
27 | 010903003001 | 墙面砂浆防水(防潮) | 1.2.0厚聚氨酯防水层 2.5.0厚聚合物抗裂水泥砂浆 3.外墙墙面 |  | m2 | 25.72
28 | 011201001004 | 墙面一般抹灰 | 1.10厚1：3水泥砂浆打底扫毛 2.外墙墙面 |  | m2 | 25.72
29 | 011204002001 | 拼碎石材墙面 | 1.不规则块石，白水泥浆擦缝 2.5厚1：2.5水泥砂浆结合层 3.外墙墙面 |  | m2 | 25.72
30 | 011210005001 | 成品隔断 | 1.隔断材料品种、规格、颜色:隔断 |  | m2 | 21.6
墙、柱面装饰与隔断、幕墙工程合计
天棚工程
31 | 011407002001 | 天棚喷刷涂料 | 1.涂料二遍 2.刷底漆一遍 3.满刮腻子一遍 4.1：2.5水泥砂浆修补嵌缝 5.钢筋砼板底面清理干净 |  | m2 | 24.06
天棚工程合计
油漆、涂料、裱糊工程
油漆、涂料、裱糊工程合计
其他装饰工程
32 | 011503001001 | 金属扶手、栏杆、栏板 | 1.部位:无障碍扶手抓杆 |  | 套 | 2
33 | 010807005001 | 金属格栅 | 1.格栅 2.50*50*3方通@50 3.氟碳漆1遍 |  | m2 | 13.03
本页小计
注：为计取规费等的使用，可在表中增设其中：“定额人工费”。
表—08
分部分项工程和单价措施项目清单与计价表
工程名称：卫生间-土建工程 |  |  |  | 标段： |  |  |  | 第 5 页 共 5 页
序号 | 项目编码 | 项目名称 | 项目特征描述 |  | 计量单位 | 工程量 | 金额（元）
[7 empty] | 综合单价 |  | 综合合价 | 其中
暂估价
其他装饰工程合计
建筑合计
卫生间合计
分部分项合计
措施项目
34 | 粤011701012001 | 活动脚手架 | 1.墙面脚手架 |  | m2 | 122.4
35 | 粤011701012002 | 活动脚手架 | 1.天棚脚手架 |  | m2 | 24.05
36 | 041102002001 | 基础模板 | 1.独立基础模板 |  | m2 | 5.28
37 | 041102002002 | 基础模板 | 1.矩形柱模板 |  | m2 | 22.84
38 | 041102002003 | 基础模板 | 1.基础梁模板 |  | m2 | 17.6
39 | 041102002004 | 基础模板 | 1.单梁、连续梁模板(梁宽cm) 25以内 支模高度3.6m |  | m2 | 21.95
40 | 041102002005 | 基础模板 | 1.有梁板模板 |  | m2 | 35.03
单价措施合计
本页小计
合 计
注：为计取规费等的使用，可在表中增设其中：“定额人工费”。
表—08

## 表-11 总价措施项目清单与计价表
总价措施项目清单与计价表
工程名称：卫生间-土建工程 |  |  |  |  | 标段： |  |  | 第 1 页 共 1 页
序号 | 项目编码 | 项目名称 | 计算基础 | 费率 (%) |  | 金额 (元) | 调整费率 (%) |  | 调整后金额 (元) | 备注
1 | LSSGCSF00001 | 绿色施工安全防护措施费 | 分部分项人工费+分部分项机具费 | 19 | [5 empty] | 以分部分项的人工费与施工机具费之和为计算基础，费率19%
2 | WMGDZJF00001 | 文明工地增加费 | 分部分项人工费+分部分项机具费 | 0 | [5 empty] | 以分部分项的人工费与施工机具费之和为计算基础，市级文明工地为1.20%；省级文明工地为2.10%
3 | 011707002001 | 夜间施工增加费 |  | 20 | [5 empty] | 以夜间施工项目人工费的20%计算
4 | GGCSF0000001 | 赶工措施费 | 分部分项人工费+分部分项机具费 | 0 | [5 empty] | 赶工措施费=（1-δ）*分部分项的（人工费+施工机具费）*0.3 （0.8≤δ＜1 式中：δ=合同工期/定额工期）
5 | QTFY00000001 | 其他费用 | [7 empty] | 按经批准的专项施工组织方案计算
合 计
编制人（造价人员）： |  |  |  |  | 复核人（造价工程师）：
表-11

## 表-12 其他项目清单与计价汇总表
其他项目清单与计价汇总表
工程名称：卫生间-土建工程 |  |  | 标段： |  | 第 1 页 共 1 页
序号 | 项目名称 | 金额（元） |  | 结算金额（元） |  | 备注
1 | 暂列金额 | 2827.51 |  |  |  | 明细详见表-12-1
2 | 暂估价 | 0.00
2.1 | 材料暂估价 | — |  |  |  | 明细详见表-12-2
2.2 | 专业工程暂估价 | 0.00 |  |  |  | 明细详见表-12-3
3 | 计日工 |  |  |  |  | 明细详见表-12-4
4 | 总承包服务费 |  |  |  |  | 明细详见表-12-5
5 | 预算包干费 |  |  |  |  | 按分部分项的人工费与施工机具费之和的 7.00%计算
6 | 工程优质费
7 | 概算幅度差
8 | 现场签证费用
9 | 索赔费用
10 | 其他费用
合 计 | [5 empty] | —
注：材料（工程设备）暂估单价进入清单项目综合单价，此处不汇总。
表—12

## 表-12-1 暂列金额表
暂列金额明细表
工程名称：卫生间-土建工程 |  |  | 标段： |  | 第 1 页 共 1 页
序号 | 名称 | 计量单位 |  | 暂定金额（元） |  | 备注
1 | 暂列金额 |  |  | 2827.51
合 计 |  |  |  | 2827.51 |  | —
注：此表由招标人填写，如不能详列，也可只列暂列金额总额，投标人应将上述暂列金额计入投标总价中。
表—12—1

## 表-13 规费、税金项目清单与计价表
规费、税金项目清单与计价表
工程名称：卫生间-土建工程 |  |  | 标段： |  | 第 1 页 共 1 页
序号 | 项目名称 | 计算基础 | 计算基数 | 计算费率 (%) |  | 金额(元)
1 | 增值税销项税额 | 分部分项合计+措施合计+其他项目 |  | 9
合 计
编制人（造价人员）： |  |  | 复核人（造价工程师）：
表—13