## 表-04 单位工程招标控制价汇总表
单位工程招标控制价汇总表
工程名称：卫生间-安装工程 |  | 标段： |  | 第 1 页 共 1 页
序号 | 汇总内容 |  | 金额:(元) |  | 其中：暂估价(元)
1 | 分部分项合计
1.1 | 给排水
1.2 | 电气
2 | 措施合计
2.1 | 绿色施工安全防护措施费
2.2 | 其他措施费
3 | 其他项目
3.1 | 暂列金额
3.2 | 暂估价
3.3 | 计日工
3.4 | 总承包服务费
3.5 | 预算包干费
3.6 | 工程优质费
3.7 | 概算幅度差
3.8 | 索赔费用
3.9 | 现场签证费用
3.10 | 其他费用
4 | 税前工程造价
5 | 增值税销项税额
6 | 总造价
7 | 人工费
招标控制价合计=1+2+3+5
注：本表适用于单位工程招标控制价或投标报价的汇总，如无单位工程划分，单项工程也使用本表汇总
表—04

## 表-08 分部分项工程和单价措施项目清单与计价表
分部分项工程和单价措施项目清单与计价表
工程名称：卫生间-安装工程 |  |  |  | 标段： |  |  |  | 第 1 页 共 5 页
序号 | 项目编码 | 项目名称 | 项目特征描述 |  | 计量单位 | 工程量 | 金额（元）
[7 empty] | 综合单价 |  | 综合合价 | 其中
暂估价
给排水
给水
1 | 031001006001 | 塑料管 | 1.安装部位:室内 2.材质:PP-R给水管 3.规格:DN20 4.连接形式:电熔连接 |  | m | 15.35
2 | 031001006002 | 塑料管 | 1.安装部位:室内 2.材质:PP-R给水管 3.规格:DN25 4.连接形式:电熔连接 |  | m | 1.15
3 | 031001006003 | 塑料管 | 1.安装部位:室内 2.材质:PP-R给水管 3.规格:DN32 4.连接形式:电熔连接 |  | m | 1.41
4 | 031001006004 | 塑料管 | 1.安装部位:室内 2.材质:PP-R给水管 3.规格:DN40 4.连接形式:电熔连接 |  | m | 0.09
5 | 031001006005 | 塑料管 | 1.安装部位:室内 2.材质:PP-R给水管 3.规格:DN50 4.连接形式:电熔连接 |  | m | 11.88
6 | 031003013001 | 水表 | 1.名称:水表组 2.安装部位(室内外):室外 3.附件配置:内含1个水表、1个闸阀、1个倒流防止器、1个Y型过滤器 |  | 组 | 1
7 | 030901010001 | 室内消火栓 | 1.名称:室内灭火器 2.型号、规格:MF/ABC4 |  | 套 | 2
8 | 010501006001 | 设备基础 | 1.混凝土强度等级:C30素混凝土支墩 |  | m3 | 1.6
给水合计
排水
9 | 031001006006 | 塑料管 | 1.安装部位:室外 2.材质:U-PVC塑料排水管 3.规格:DN150 4.连接形式:粘接 5.备注:预留 |  | m | 37.63
本页小计
注：为计取规费等的使用，可在表中增设其中：“定额人工费”。
表—08
分部分项工程和单价措施项目清单与计价表
工程名称：卫生间-安装工程 |  |  |  | 标段： |  |  |  | 第 2 页 共 5 页
序号 | 项目编码 | 项目名称 | 项目特征描述 |  | 计量单位 | 工程量 | 金额（元）
[7 empty] | 综合单价 |  | 综合合价 | 其中
暂估价
10 | 031001006007 | 塑料管 | 1.安装部位:室内 2.材质:U-PVC塑料排水管 3.规格:DN100 4.连接形式:粘接 |  | m | 14.6
11 | 031001006008 | 塑料管 | 1.安装部位:室内 2.材质:U-PVC塑料排水管 3.规格:DN50 4.连接形式:粘接 |  | m | 8.45
12 | 031001006009 | 塑料管 | 1.安装部位:室内 2.材质:U-PVC塑料排水管 3.规格:DN75 4.连接形式:粘接 |  | m | 10.38
13 | 031004008001 | 其他成品卫生器具 | 1.名称:清扫口 2.规格、类型:DN100 |  | 组 | 4
14 | 031004008002 | 其他成品卫生器具 | 1.名称:不锈钢防返溢地漏,下设存水弯 2.规格、类型:DN75 |  | 组 | 2
15 | 040504008002 | 整体化粪池 | 1.材质:化粪池 2.型号、规格:G1-2SQF 3.C10混凝土垫层100厚 4.C30混凝土底板250厚、C30混凝土池壁200厚 5.C30混凝土盖板、预制混凝土井圈 6.含φ700轻型铸铁井盖及井座、防水套管、通气管、管件及管道支架 7.含钢筋制安 8.其他详图集22S702-14~66页 |  | 座 | 1
16 | 040101002001 | 挖沟槽土方 | 1.土壤类别:一、二类土 2.挖土深度:2m 内 |  | m3 | 30.75
17 | 040103001001 | 回填方 | 1.密实度要求:夯填 2.填方材料品种:一、二类土 |  | m3 | 22.13
18 | 040103002001 | 余方弃置 | 1.废弃料品种:一、二类土 2.运距:运距投标人自行考虑 |  | m3 | 5.31
排水合计
卫生器具
19 | 031004003001 | 洗脸盆 | 1.材质:成品洗手池 2.附件：含感应式水嘴等附件 |  | 组 | 2
本页小计
注：为计取规费等的使用，可在表中增设其中：“定额人工费”。
表—08
分部分项工程和单价措施项目清单与计价表
工程名称：卫生间-安装工程 |  |  |  | 标段： |  |  |  | 第 3 页 共 5 页
序号 | 项目编码 | 项目名称 | 项目特征描述 |  | 计量单位 | 工程量 | 金额（元）
[7 empty] | 综合单价 |  | 综合合价 | 其中
暂估价
20 | 031004003002 | 洗脸盆 | 1.材质:无障碍洗手池 2.附件：含感应式水嘴等附件 |  | 组 | 2
21 | 031004006001 | 大便器 | 1.材质:蹲式大便器 2.附件：含感应式冲洗阀等附件 |  | 组 | 2
22 | 031004006002 | 大便器 | 1.材质:无障碍坐式大便器 2.附件：含大、小便分档的冲洗水箱和感应式冲洗阀等附件 |  | 组 | 2
卫生器具合计
给排水合计
电气
照明
23 | 030404017001 | 配电箱 | 1.名称:总配电箱 2.型号:1AL 3.规格:Pe=3kW |  | 台 | 1
24 | 030404016001 | 控制箱 | 1.名称:控制箱KZX |  | 台 | 1
25 | 030904003001 | 按钮 | 1.名称:复位按钮 |  | 个 | 1
26 | 030411004001 | 配线 | 1.名称:管内穿线 2.规格:ZR-BV-2.5 |  | m | 127.2
27 | 030411004002 | 配线 | 1.名称:管内穿线 2.规格:ZR-BV-4 |  | m | 30.75
28 | 030411004004 | 配线 | 1.名称:管内穿线 2.规格:RVSP-4*1.5 |  | m | 17.52
29 | 030411004003 | 配线 | 1.名称:管内穿线 2.规格:ZR-BV-6 |  | m | 30
30 | 030411001001 | 配管 | 1.名称:配管 2.材质:PC 3.规格:20 4.暗配 |  | m | 63.56
31 | 030411001002 | 配管 | 1.名称:配管 2.材质:PC 3.规格:40 4.埋地 |  | m | 30
32 | 030412001001 | 普通灯具 | 1.名称:卫生间防潮型吸顶灯 2.型号:LED 3.规格:220V 1x12W-4000k/960lm,Ra≥80 |  | 套 | 4
本页小计
注：为计取规费等的使用，可在表中增设其中：“定额人工费”。
表—08
分部分项工程和单价措施项目清单与计价表
工程名称：卫生间-安装工程 |  |  |  | 标段： |  |  |  | 第 4 页 共 5 页
序号 | 项目编码 | 项目名称 | 项目特征描述 |  | 计量单位 | 工程量 | 金额（元）
[7 empty] | 综合单价 |  | 综合合价 | 其中
暂估价
33 | 030404033001 | 风扇 | 1.名称:壁装排气扇 |  | 台 | 2
34 | 030404034002 | 照明开关 | 1.名称:呼叫面板 |  | 个 | 2
35 | 030404034001 | 照明开关 | 1.名称:暗装单极跷板开关 2.规格:250V 10A |  | 个 | 4
36 | 030404035001 | 插座 | 1.名称:单相二三极暗装插座 2.规格:250V 25A 防水溅安全型 |  | 个 | 2
37 | 030904005001 | 声光报警器 | 1.名称:声光报警器 |  | 个 | 1
38 | 030413002001 | 凿(压)槽 | 1.名称:凿(压)槽及修补 |  | m | 19.8
照明合计
防雷
39 | 030409008001 | 等电位端子箱、测试板 | 1.名称:总等电位端子箱 |  | 台 | 1
40 | 030409008002 | 等电位端子箱、测试板 | 1.名称:测试端子盒 |  | 台 | 2
41 | 030409003001 | 避雷引下线 | 1.利用立柱或剪力墙对角两条主钢筋(φ≥16mm)全长焊接连通,下端与基础地底板及桩钢筋笼主筋焊接,上端与天面接闪带焊接 |  | m | 14.55
42 | 030409005001 | 避雷网 | 1.采用φ10热镀锌圆钢,支架高为150mm,每隔1.0m固定一次,转弯处0.5m固定一次 |  | m | 37.72
43 | 030409004001 | 均压环 | 1.利用建筑物基础地梁及基础底板的上下两层钢筋中的两根主筋(≥φ16)通长焊接、无地梁及底板钢筋处采用-40x4mm热镀锌扁钢焊接通形成自然接地体 |  | m | 20.77
44 | 030409006001 | 避雷针 | 1.采用φ20热镀锌圆钢,顶端做成半球状,高出建筑面400mm |  | 根 | 6
45 | 030414011001 | 接地装置 | 1.名称:接地装置调试 接地网 |  | 系统 | 1
防雷合计
电气合计
分部分项合计
本页小计
注：为计取规费等的使用，可在表中增设其中：“定额人工费”。
表—08
分部分项工程和单价措施项目清单与计价表
工程名称：卫生间-安装工程 |  |  |  | 标段： |  |  |  | 第 5 页 共 5 页
序号 | 项目编码 | 项目名称 | 项目特征描述 |  | 计量单位 | 工程量 | 金额（元）
[7 empty] | 综合单价 |  | 综合合价 | 其中
暂估价
措施项目
46 | 031301017001 | 脚手架搭拆费 |  |  | 项 | 1
47 | 011702001001 | 基础 | 1.基础类型:混凝土支墩模板 |  | m2 | 6.4
48 | 041102001001 | 垫层模板 | 1.构件类型:垫层模板 |  | m2 | 0.86
49 | 041102035001 | 池壁(隔墙)模板 | 1.构件类型:池壁模板 |  | m2 | 32.89
单价措施合计
本页小计
合 计
注：为计取规费等的使用，可在表中增设其中：“定额人工费”。
表—08

## 表-11 总价措施项目清单与计价表
总价措施项目清单与计价表
工程名称：卫生间-安装工程 |  |  |  |  | 标段： |  |  | 第 1 页 共 2 页
序号 | 项目编码 | 项目名称 | 计算基础 | 费率 (%) |  | 金额 (元) | 调整费率 (%) |  | 调整后金额 (元) | 备注
1 | LSSGCSF00001 | 绿色施工安全防护措施费 | 分部分项人工费+分部分项机具费 | 35.77 | [5 empty] | 以分部分项的人工费与施工机具费之和为计算基础，费率35.77%
2 | 031301010001 | 安装与生产同时进行增加费用 | 分部分项人工费 | 0 | [5 empty] | 按人工费的10%计算
3 | 031301011001 | 在有害身体健康环境中施工增加费 | 分部分项人工费 | 0 | [5 empty] | 按人工费的10%计算
4 | TSSGBWZJF001 | 在地下（暗）室、设备及大口径管道内等特殊施工部位进行施工增加费 |  | 30 | [5 empty] | 按该部分人工费的30%计算
5 | 粤031302008001 | 赶工措施费 | 分部分项人工费+分部分项机具费 | 0 | [5 empty] | 赶工措施费=（1-δ）*分部分项（人工费+施工机具费）*0.344 （0.8≤δ＜1 式中：δ=合同工期/定额工期）
6 | 031302002001 | 夜间施工增加费 |  | 20 | [5 empty] | 按其夜间施工项目人工费的20%计算
7 | JTGRSGZJF001 | 交通干扰工程施工增加费 |  | 10 | [5 empty] | 按在市政道路上施工项目人工费的10%计算
8 | 粤031302009001 | 文明工地增加费 | 分部分项人工费+分部分项机具费 | 0 | [5 empty] | 以分部分项的人工费与施工机具费之和为计算基础；市级文明工地1.00%；省级文明工地2.00%
9 | DXGXJCJXF001 | 地下管线交叉降效费 | [7 empty] | 按实际发生或经批准的施工方案计算
编制人（造价人员）： |  |  |  |  | 复核人（造价工程师）：
表-11
总价措施项目清单与计价表
工程名称：卫生间-安装工程 |  |  |  |  | 标段： |  |  | 第 2 页 共 2 页
序号 | 项目编码 | 项目名称 | 计算基础 | 费率 (%) |  | 金额 (元) | 调整费率 (%) |  | 调整后金额 (元) | 备注
10 | QTFY00000001 | 其他费用 | [7 empty] | 按实际发生或经批准的施工组织设计方案计算
合 计
编制人（造价人员）： |  |  |  |  | 复核人（造价工程师）：
表-11

## 表-12 其他项目清单与计价汇总表
其他项目清单与计价汇总表
工程名称：卫生间-安装工程 |  |  | 标段： |  | 第 1 页 共 1 页
序号 | 项目名称 | 金额（元） |  | 结算金额（元） |  | 备注
1 | 暂列金额 | 1644.03 |  |  |  | 明细详见表-12-1
2 | 暂估价 | 0.00
2.1 | 材料暂估价 | — |  |  |  | 明细详见表-12-2
2.2 | 专业工程暂估价 | 0.00 |  |  |  | 明细详见表-12-3
3 | 计日工 |  |  |  |  | 明细详见表-12-4
4 | 总承包服务费 |  |  |  |  | 明细详见表-12-5
5 | 预算包干费 |  |  |  |  | 按分部分项的人工费与施工机具费之和的 10.00%计算
6 | 工程优质费
7 | 概算幅度差
8 | 现场签证费用
9 | 索赔费用
10 | 其他费用
合 计 | [5 empty] | —
注：材料（工程设备）暂估单价进入清单项目综合单价，此处不汇总。
表—12

## 表-12-1 暂列金额表
暂列金额明细表
工程名称：卫生间-安装工程 |  |  | 标段： |  | 第 1 页 共 1 页
序号 | 名称 | 计量单位 |  | 暂定金额（元） |  | 备注
1 | 暂列金额 |  |  | 1644.03
合 计 |  |  |  | 1644.03 |  | —
注：此表由招标人填写，如不能详列，也可只列暂列金额总额，投标人应将上述暂列金额计入投标总价中。
表—12—1

## 表-13 规费、税金项目清单与计价表
规费、税金项目清单与计价表
工程名称：卫生间-安装工程 |  |  | 标段： |  | 第 1 页 共 1 页
序号 | 项目名称 | 计算基础 | 计算基数 | 计算费率 (%) |  | 金额(元)
1 | 增值税销项税额 | 分部分项合计+措施合计+其他项目 |  | 9
合 计
编制人（造价人员）： |  |  | 复核人（造价工程师）：
表—13