## 表-04 单位工程招标控制价汇总表
单位工程招标控制价汇总表
工程名称：武江区龙归镇环工业园区人居环境整治建设项目-园建工程 |  | 标段： |  | 第 1 页 共 2 页
序号 | 汇总内容 |  | 金额:(元) |  | 其中：暂估价(元)
1 | 分部分项合计
1.1 | 拆除工程
1.2 | 新建篮球场
1.3 | 200厚路面硬化
1.4 | 150厚路面硬化
1.5 | 100厚路面硬化
1.6 | 100厚碎石
1.7 | 排水沟
1.8 | 新建护坡
1.9 | 生态停车场
1.10 | 文化广场铺装
1.11 | 新建格栅
1.12 | 碧道改造
1.13 | 修复工程
1.14 | 汀步
1.15 | 步梯
1.16 | 留村污水工程
1.17 | 混凝土压纹园路
1.18 | 园路铺装
1.19 | 挡墙
1.20 | 四小园
1.21 | 栏杆
1.22 | 波纹管
1.23 | 水泥涵管
1.24 | 特色挡墙
1.25 | 沥青道路
1.26 | 路沿石
1.27 | 花池
1.28 | 驿站改造
1.29 | 景观小品
1.30 | 稻虾共生互动小品
1.31 | 稻虾共生科普牌
1.32 | 成品垃圾回收点
注：本表适用于单位工程招标控制价或投标报价的汇总，如无单位工程划分，单项工程也使用本表汇总
表—04
单位工程招标控制价汇总表
工程名称：武江区龙归镇环工业园区人居环境整治建设项目-园建工程 |  | 标段： |  | 第 2 页 共 2 页
序号 | 汇总内容 |  | 金额:(元) |  | 其中：暂估价(元)
1.33 | 休闲坐凳
1.34 | 公园入口标识
1.35 | 水冲坪村口标识
1.36 | 农耕主体宣传栏
1.37 | 红色文化景墙
1.38 | 山水文化挡墙
1.39 | 镇标
1.40 | 瞭望亭
2 | 措施合计
2.1 | 绿色施工安全防护措施费
2.2 | 其他措施费
3 | 其他项目
3.1 | 暂列金额
3.2 | 暂估价
3.3 | 计日工
3.4 | 总承包服务费
3.5 | 预算包干费
3.6 | 工程优质费
3.7 | 概算幅度差
3.8 | 索赔费用
3.9 | 现场签证费用
3.10 | 其他费用
4 | 税前工程造价
5 | 增值税销项税额
6 | 总造价
7 | 人工费
招标控制价合计=1+2+3+5
注：本表适用于单位工程招标控制价或投标报价的汇总，如无单位工程划分，单项工程也使用本表汇总
表—04

## 表-08 分部分项工程和单价措施项目清单与计价表
分部分项工程和单价措施项目清单与计价表
工程名称：武江区龙归镇环工业园区人居环境整治建设项目-园建工程 |  |  |  | 标段： |  |  |  | 第 1 页 共 26 页
序号 | 项目编码 | 项目名称 | 项目特征描述 |  | 计量单位 | 工程量 | 金额（元）
[7 empty] | 综合单价 |  | 综合合价 | 其中
暂估价
拆除工程
1 | 011605001001 | 拆除现状透水砖 | 1.拆除现状透水砖200*200*50mm及结构层 2.运距：废料装、运，运距投标人自行考虑 |  | m2 | 1691.08
2 | 041001008001 | 拆除卫生间 | 1.拆除钢结构卫生间 2.运距：拆除废料外运，运距投标人自行考虑 |  | m3 | 31.5
3 | 041001005001 | 拆除侧、平(缘)石 | 1.拆除混凝土路沿石600*200*150mm 2.运距：废料装、运，运距投标人自行考虑 |  | m | 33.2
4 | 011602002001 | 钢筋混凝土构件拆除 | 1.原有钢筋混凝土挡墙拆除 2.运距：废料装、运，运距投标人自行考虑 |  | m3 | 62.4
5 | 040101001002 | 场地清理 | 1.土方开挖 2.运距：废料装、运，运距投标人自行考虑 |  | m3 | 933.8
拆除工程合计
新建篮球场
6 | 011103001001 | 篮球场地面 | 1.50mm宽专业画线漆画线 2.6mm弹性丙烯酸球场面层 3.4mm厚水性环氧底漆 4.8%稀盐酸洗水泥地面 5.15cm厚C25混凝土层 6.10cm厚6%水泥石屑垫层 7.素土夯实（压实度不低于95%） |  | m2 | 510
7 | 0001 | 篮球架 | 1.单臂式篮球架、成套含安装费用 |  | 套 | 2
8 | 040201022005 | 砖砌排水沟 | 1.300*400砖砌排水沟及盖板 2.100mm厚C20素混凝土垫层 3.20mm厚1：2.5水泥砂浆抹沟壁沟底 4.180mm厚砖砌排水沟 MU10灰砂砖，M5水泥砂浆砌筑 5.100mm厚预制混凝土盖板，φ8-150双向钢筋（详见大样） 6.挖土方，废料外运运距投标人自行考虑 |  | m | 104.32
本页小计
注：为计取规费等的使用，可在表中增设其中：“定额人工费”。
表—08
分部分项工程和单价措施项目清单与计价表
工程名称：武江区龙归镇环工业园区人居环境整治建设项目-园建工程 |  |  |  | 标段： |  |  |  | 第 2 页 共 26 页
序号 | 项目编码 | 项目名称 | 项目特征描述 |  | 计量单位 | 工程量 | 金额（元）
[7 empty] | 综合单价 |  | 综合合价 | 其中
暂估价
9 | 010103001006 | 原土碾压、夯实 | 1.素土夯实（压实度不低于92%） |  | m2 | 510
10 | 040101001009 | 挖一般土方 | 1.路床清理25cm |  | m3 | 127.5
11 | 040103002016 | 余方弃置 | 1.运距：废料装运，运距投标人自行考虑 |  | m3 | 127.5
新建篮球场合计
200厚路面硬化
12 | 040202001001 | 路床(槽)整形 | 1.路床整形压实 |  | m2 | 4774.29
13 | 040203007004 | 现浇混凝土路面 | 1.200厚C25混凝土层 2.4*4米板块切缝 3.150厚级配碎石垫层 4.水泥混凝土路面养生 |  | m2 | 4774.29
14 | 040101001003 | 挖一般土方 | 1.路床清理35cm |  | m3 | 1671
15 | 040103002017 | 余方弃置 | 1.运距：废料装运，运距投标人自行考虑 |  | m3 | 1671
200厚路面硬化合计
150厚路面硬化
16 | 040202001002 | 路床(槽)整形 | 1.路床整形压实 |  | m2 | 4881.06
17 | 040203007005 | 现浇混凝土路面 | 1.150厚C25混凝土层 2.4*4米板块切缝 3.100厚级配碎石垫层 4.水泥混凝土路面养生 |  | m2 | 4881.06
18 | 040101001004 | 挖一般土方 | 1.路床清理25cm |  | m3 | 1220.27
19 | 040103002018 | 余方弃置 | 1.运距：废料装运，运距投标人自行考虑 |  | m3 | 1220.27
150厚路面硬化合计
100厚路面硬化
20 | 040202001003 | 路床(槽)整形 | 1.路床整形压实 |  | m2 | 701.13
21 | 040203007006 | 现浇混凝土路面 | 1.100厚C25混凝土层 2.4*4米板块切缝 3.100厚级配碎石垫层 4.水泥混凝土路面养生 |  | m2 | 701.13
22 | 040101001005 | 挖一般土方 | 1.路床清理20cm |  | m3 | 140.23
本页小计
注：为计取规费等的使用，可在表中增设其中：“定额人工费”。
表—08
分部分项工程和单价措施项目清单与计价表
工程名称：武江区龙归镇环工业园区人居环境整治建设项目-园建工程 |  |  |  | 标段： |  |  |  | 第 3 页 共 26 页
序号 | 项目编码 | 项目名称 | 项目特征描述 |  | 计量单位 | 工程量 | 金额（元）
[7 empty] | 综合单价 |  | 综合合价 | 其中
暂估价
23 | 040103002019 | 余方弃置 | 1.运距：废料装运，运距投标人自行考虑 |  | m3 | 140.23
100厚路面硬化合计
100厚碎石
24 | 040202001004 | 路床(槽)整形 | 1.路床整形压实 |  | m2 | 724.2
25 | 040202011001 | 碎石 | 1.100厚级配碎石面层 |  | m2 | 724.2
26 | 040101001006 | 挖一般土方 | 1.路床清理7cm |  | m3 | 50.69
27 | 040103002020 | 余方弃置 | 1.运距：废料装运，运距投标人自行考虑 |  | m3 | 50.69
100厚碎石合计
排水沟
28 | 040201022011 | 排水沟、截水沟 | 1.排水沟截面尺寸400*300，详大样YL02-2 2.20厚1：2.5水泥砂浆批挡,加3%防水剂 3.240厚M5水泥砂浆砌MU10砖 4.100mm厚C25素砼层 5.路基压实，压实度≥92% |  | m | 8.5
29 | 040201022009 | 排水沟、截水沟 | 1.排水沟截面尺寸350*400，详大样YL02-2 2.20厚1：2.5水泥砂浆批挡,加3%防水剂 3.240厚M5水泥砂浆砌MU10砖 4.100mm厚C25素砼层 5.路基压实，压实度≥92% |  | m | 55.3
30 | 040201022013 | 排水沟、截水沟 | 1.排水沟截面尺寸500*500，详大样YL02-1 2.20厚1：2.5水泥砂浆批挡,加3%防水剂 3.180厚M5水泥砂浆砌MU10砖 4.100mm厚C25素砼层 5.C25钢筋混凝土沟盖板600*300*50（内配12厘双层双向钢筋，间距150） 6.路基压实，压实度≥92% |  | m | 256.6
本页小计
注：为计取规费等的使用，可在表中增设其中：“定额人工费”。
表—08
分部分项工程和单价措施项目清单与计价表
工程名称：武江区龙归镇环工业园区人居环境整治建设项目-园建工程 |  |  |  | 标段： |  |  |  | 第 4 页 共 26 页
序号 | 项目编码 | 项目名称 | 项目特征描述 |  | 计量单位 | 工程量 | 金额（元）
[7 empty] | 综合单价 |  | 综合合价 | 其中
暂估价
31 | 040201022017 | 排水沟、截水沟 | 1.排水沟截面尺寸500*500，详大样YL02-2 2.20厚1：2.5水泥砂浆批挡,加3%防水剂 3.240厚M5水泥砂浆砌MU10砖 4.100mm厚C25素砼层 5.路基压实，压实度≥92% |  | m | 9.2
32 | 040201022006 | 排水沟、截水沟 | 1.排水沟截面尺寸500*500，详大样YL02-3 2.20厚1：2.5水泥砂浆批挡,加3%防水剂 3.100mm厚C25素砼层（内配φ12双层双向，间距200） 4.240mm厚C25砼墙身（内配φ12双层双向，间距200） 5.路基压实，压实度≥92% |  | m | 1029
33 | 040201022007 | 排水沟、截水沟 | 1.排水沟截面尺寸600×800，详大样YL02-2 2.20厚1：2.5水泥砂浆批挡,加3%防水剂 3.240厚M5水泥砂浆砌MU10砖 4.100mm厚C25素砼层 5.路基压实，压实度≥92% |  | m | 66.5
34 | 040101002001 | 挖沟槽土方 | 1.土壤类别:一、二类土 2.挖土深度:2m 内 3.人机配合 |  | m3 | 122.07
35 | 040103002021 | 余方弃置 | 1.运距：废料装运，运距投标人自行考虑 |  | m3 | 122.07
36 | 040101005001 | 挖淤泥、流砂 | 1.现状水沟清淤，人工清淤 |  | m3 | 269.54
37 | 040103002022 | 余方弃置 | 1.运距：淤泥装运，运距投标人自行考虑 |  | m3 | 269.54
排水沟合计
新建护坡
寺前村
38 | 040303015001 | 混凝土挡墙墙身 | 1.仰斜式护脚墙 2.墙身采用C20砼浇筑 3.预埋Φ90pvc泄水管纵横@2500 4.100厚C15砼垫层 |  | m3 | 68.8
本页小计
注：为计取规费等的使用，可在表中增设其中：“定额人工费”。
表—08
分部分项工程和单价措施项目清单与计价表
工程名称：武江区龙归镇环工业园区人居环境整治建设项目-园建工程 |  |  |  | 标段： |  |  |  | 第 5 页 共 26 页
序号 | 项目编码 | 项目名称 | 项目特征描述 |  | 计量单位 | 工程量 | 金额（元）
[7 empty] | 综合单价 |  | 综合合价 | 其中
暂估价
39 | 040201022008 | 排水沟、截水沟 | 1.300*300砖砌排水沟 2.100厚C15垫层 3.内侧抹1:2.5水泥砂浆20厚 4.砌120mm厚砖墙M5水泥砂浆 |  | m | 173.67
40 | 040101001007 | 挖一般土方 | 1.名称:土方开挖 2.土壤类别:一、二类土 |  | m3 | 64
41 | 040103002035 | 余方弃置 | 1.运距：废料装运，运距投标人自行考虑 |  | m3 | 64
42 | 050102013001 | 喷播植草(灌木)籽 | 1.喷播草籽 2.养护期:3个月 |  | m2 | 774.54
寺前村合计
留村
43 | 040201022012 | 排水沟、截水沟 | 1.石砌截水沟 2.100厚C15垫层 |  | m | 120
44 | 040201022015 | 排水沟、截水沟 | 1.石砌排水沟 2.100厚C15垫层 |  | m | 146.03
45 | 010403004002 | 浆砌片石护坡 | 1.M10浆砌片石护坡 2.M7.5砂浆勾缝，厚度20mm |  | m3 | 37.89
46 | 080202025001 | 混凝土挡土墙墙身 | 1.仰斜式护脚墙 2.毛石挡土墙，采用的石料抗压强度不小于MU40,砌筑砂浆标号M10，墙面用M7.5水泥沙浆勾缝 3.Φ90泄水管@2500 4.C15垫层100mm厚 5.300~400g/m土工布，200厚1~4mm砂砾或石屑，粗砾或碎石,平均径20mnn |  | m3 | 38.14
47 | 041001007001 | 拆除砖石结构 | 1.拆除原有石砌挡墙 2.运距：废料外运，运距投标人自行考虑 |  | m3 | 38.14
48 | 041001007002 | 拆除砖石结构 | 1.拆除原有砖砌墙顶排水沟 2.运距：废料外运，运距投标人自行考虑 |  | m3 | 7.68
49 | 011201001001 | 墙面一般抹灰 | 1.20mm厚M10砂浆抹灰 |  | m2 | 105.6
50 | 040303001016 | 平台硬化 | 1.平台硬化 2.80厚C15混凝土层 |  | m3 | 13.52
51 | 050102013002 | 喷播植草(灌木)籽 | 1.喷播草籽 2.养护期:3个月 |  | m2 | 1708.74
本页小计
注：为计取规费等的使用，可在表中增设其中：“定额人工费”。
表—08
分部分项工程和单价措施项目清单与计价表
工程名称：武江区龙归镇环工业园区人居环境整治建设项目-园建工程 |  |  |  | 标段： |  |  |  | 第 6 页 共 26 页
序号 | 项目编码 | 项目名称 | 项目特征描述 |  | 计量单位 | 工程量 | 金额（元）
[7 empty] | 综合单价 |  | 综合合价 | 其中
暂估价
52 | 040101001008 | 挖一般土方 | 1.名称:削坡土方 2.土壤类别:一、二类土 |  | m3 | 2032.59
53 | 040103002024 | 余方弃置 | 1.运距：废料装运，运距投标人自行考虑 |  | m3 | 2032.59
留村合计
新建护坡合计
生态停车场
54 | 040204002003 | 浅黄色透水砖铺设 | 1.生态停车场 2.240X120X50厚浅黄色透水砖 3.40厚1:4干硬性水泥砂浆 |  | m2 | 104.85
55 | 040204002004 | 绿色环保复合材料井字植草砖铺设 | 1.生态停车场 2.绿色环保复合材料井字植草砖(250*190*60厚) 3.30厚中粗砂找平层 |  | m2 | 511.42
56 | 040203007010 | 混凝土垫层 | 1.150厚C20素混凝土 |  | m2 | 616.2
57 | 040202011002 | 水泥石屑垫层 | 1.100厚6%水泥石屑垫层 |  | m2 | 616.2
58 | 010103001007 | 原土碾压、夯实 | 1.素土夯实,压实度不低于93% |  | m2 | 616.2
59 | 040101001010 | 挖一般土方 | 1.土壤类别:一、二类土 2.挖土深度:2m 内 |  | m3 | 154.05
60 | 040103002025 | 余方弃置 | 1.运距：废料装运，运距投标人自行考虑 |  | m3 | 154.05
61 | 050102013003 | 喷播植草(灌木)籽 | 1.喷播草籽 |  | m2 | 167.2
62 | 050101009001 | 种植土回填 | 1.回填土质要求:种植土 2.回填厚度:40mm |  | m3 | 6.69
生态停车场合计
文化广场铺装
63 | 040303001001 | 混凝土垫层 | 1.100厚C20素混凝土 |  | m3 | 197.16
64 | 040203008001 | 块料面层 | 1.200*400*50厚仿石道板砖(粗砂扫缝，洒水封缝） 2.30厚DS M5干性水泥砂浆 |  | m2 | 1971.6
文化广场铺装合计
新建格栅
本页小计
注：为计取规费等的使用，可在表中增设其中：“定额人工费”。
表—08
分部分项工程和单价措施项目清单与计价表
工程名称：武江区龙归镇环工业园区人居环境整治建设项目-园建工程 |  |  |  | 标段： |  |  |  | 第 7 页 共 26 页
序号 | 项目编码 | 项目名称 | 项目特征描述 |  | 计量单位 | 工程量 | 金额（元）
[7 empty] | 综合单价 |  | 综合合价 | 其中
暂估价
65 | 040602001001 | 铝格栅 | 1.新建铝格栅50*100*2、50*50*2mm方管仿木纹烤漆 2.屋顶格栅 |  | t | 9.458
新建格栅合计
碧道改造
66 | 040203007007 | 现浇混凝土路面 | 1.150厚C25浅灰色混凝土(抗压强度25MPa) 2.150厚级配碎石 3.水泥混凝土养生 |  | m2 | 1691.5
67 | 040203007001 | 水泥砂浆面层 | 1.50mm厚1:2水泥砂浆找平，表面压纹或刻纹 |  | m2 | 1691.5
68 | 040204001003 | 人行道整形碾压 | 1.素土夯实,压实度不低于93% |  | m2 | 1691.5
碧道改造合计
修复工程
69 | 050307006001 | 栏杆修复 | 1.栏杆修复 |  | m | 496.7
70 | 040201022016 | 排水沟、截水沟 | 1.排水沟截面尺寸500*500，详大样YL02-2 2.20厚1：2.5水泥砂浆批挡,加3%防水剂 3.240厚M5水泥砂浆砌MU10砖 4.100mm厚C25素砼层 5.路基压实，压实度≥92% |  | m | 2.5
71 | 040201022018 | 排水沟、截水沟 | 1.20厚1：2.5水泥砂浆批挡,加3%防水剂 2.240厚M5水泥砂浆砌MU10砖 3.水沟双边加高0.6m，详见大样YL02-9 |  | m | 42.2
72 | 040204002001 | 地砖修复 | 1.地砖修复：铺淡红色透水砖240*115*53mm 2.运距：废料装运，运距投标人自行考虑 |  | m2 | 673.9
73 | 041001001002 | 拆除路面 | 1.破损修复200mm厚C25混凝土地面 2.运距：废料装运，运距投标人自行考虑 |  | m2 | 447.36
修复工程合计
汀步
本页小计
注：为计取规费等的使用，可在表中增设其中：“定额人工费”。
表—08
分部分项工程和单价措施项目清单与计价表
工程名称：武江区龙归镇环工业园区人居环境整治建设项目-园建工程 |  |  |  | 标段： |  |  |  | 第 8 页 共 26 页
序号 | 项目编码 | 项目名称 | 项目特征描述 |  | 计量单位 | 工程量 | 金额（元）
[7 empty] | 综合单价 |  | 综合合价 | 其中
暂估价
74 | 040101001013 | 挖一般土方 | 1.路床清理18cm |  | m3 | 0.05
75 | 040103002029 | 余方弃置 | 1.运距：废料装运，运距投标人自行考虑 |  | m3 | 0.05
76 | 040305001001 | 垫层 | 1.100厚碎石垫层 |  | m3 | 0.14
77 | 040204002002 | 块料铺设 | 1.块料品种、规格:600X300X80厚芝麻灰烧面 2.30mm厚1:3灰砂 |  | m2 | 1.44
汀步合计
步梯
78 | 040303001002 | 混凝土垫层 | 1.100厚C20混凝土垫层 |  | m3 | 0.29
79 | 040305004001 | 砖砌体 | 1.20厚1:2.5水泥砂浆找平 2.Mu7.5砖砌体 |  | m3 | 1.42
80 | 040101001014 | 挖一般土方 | 1.土壤类别:一、二类土 2.挖土深度:2m 内 |  | m3 | 0.08
81 | 040103002030 | 余方弃置 | 1.运距：废料装运，运距投标人自行考虑 |  | m3 | 0.08
步梯合计
留村污水工程
82 | 040501004001 | 污水管 | 1.排水管PVC-U 2.规格：De160 3.管道闭水试验 |  | m | 109
83 | 031001006004 | 污水管 | 1.聚乙烯双壁波纹管 2.规格：DN200 3.管道闭水试验 |  | m | 248.9
84 | 040101002012 | 挖沟槽土方 | 1.土壤类别:一、二类土 2.挖土深度:2m 内 |  | m3 | 334.16
85 | 010103001001 | 回填方 | 1.回填土 |  | m3 | 296.56
86 | 010103001002 | 回填方 | 1.回填砂 |  | m3 | 42.99
本页小计
注：为计取规费等的使用，可在表中增设其中：“定额人工费”。
表—08
分部分项工程和单价措施项目清单与计价表
工程名称：武江区龙归镇环工业园区人居环境整治建设项目-园建工程 |  |  |  | 标段： |  |  |  | 第 9 页 共 26 页
序号 | 项目编码 | 项目名称 | 项目特征描述 |  | 计量单位 | 工程量 | 金额（元）
[7 empty] | 综合单价 |  | 综合合价 | 其中
暂估价
87 | 040504002001 | 混凝土井 | 1.垫层、基础材质及厚度:100mmC10砼垫层 2.井墙及底板混凝土强度C20、S4，C30混凝土井圈 3.座浆、抹三角灰均用1:2防水水泥砂浆 4.流槽用M7.5水泥砂浆砌MU10砖1:2防水水泥砂浆抹面，厚20 5.底板、井墙钢筋二级钢φ12@200 6.井盖、井圈材质及规格:重型圆形球墨铸铁井盖 φ700 平均深度1.16m 7.其他：含防坠网、塑钢踏步 8.结构及做法：详见图纸LC-SS-03 9.φ1000混凝土圆形雨水检查井 |  | 座 | 9
88 | 040504002002 | 混凝土井 | 1.垫层、基础材质及厚度:100mmC10砼垫层 2.井墙及底板混凝土强度C20、S4，C30混凝土井圈 3.座浆、抹三角灰均用1:2防水水泥砂浆 4.流槽用M7.5水泥砂浆砌MU10砖1:2防水水泥砂浆抹面，厚20 5.底板、井墙钢筋一级钢φ10@150 6.井盖、井圈材质及规格:重型圆形球墨铸铁井盖 φ700 平均深度1.5m 7.其他：含防坠网 8.结构及做法：详见图纸LC-SS-03 9.方形700*700混凝土户线检查井 |  | 座 | 5
留村污水工程合计
混凝土压纹园路
本页小计
注：为计取规费等的使用，可在表中增设其中：“定额人工费”。
表—08
分部分项工程和单价措施项目清单与计价表
工程名称：武江区龙归镇环工业园区人居环境整治建设项目-园建工程 |  |  |  | 标段： |  |  |  | 第 10 页 共 26 页
序号 | 项目编码 | 项目名称 | 项目特征描述 |  | 计量单位 | 工程量 | 金额（元）
[7 empty] | 综合单价 |  | 综合合价 | 其中
暂估价
89 | 040203007008 | 现浇混凝土路面 | 1.150厚C25浅灰色混凝土(抗压强度25MPa) 2.150厚级配碎石 3.水泥混凝土养生 |  | m2 | 330
90 | 041001002002 | 拆除人行道 | 1.拆除现状透水砖200*200*50及结构层 2.运距：废料装运，运距投标人自行考虑 |  | m2 | 330
91 | 040203007002 | 水泥砂浆面层 | 1.50mm厚1:2水泥砂浆找平，表面压纹或刻纹 |  | m2 | 330
92 | 040204001002 | 人行道整形碾压 | 1.人行道整形碾压 |  | m2 | 330
混凝土压纹园路合计
园路铺装
93 | 040204001001 | 人行道整形碾压 | 1.人行道整形碾压 |  | m2 | 370.2
94 | 040204002005 | 园路铺装 | 1.150厚C25浅灰色混凝土(抗压强度25MPa) 2.150厚级配碎石 3.水泥混凝土养生 |  | m2 | 370.2
95 | 041001002004 | 拆除人行道 | 1.拆除现状透水砖200*200*50及结构层 2.运距：废料装运，运距投标人自行考虑 |  | m2 | 370.2
96 | 040203007003 | 水泥砂浆面层 | 1.50mm厚1:2水泥砂浆找平，表面压纹或刻纹 |  | m2 | 370.2
园路铺装合计
挡墙
97 | 010504004001 | 挡墙 | 1.砖砌挡墙240mm厚 2.20厚1:2.5水泥砂浆粘结层 3.Mu7.5砖砌体 4.100厚C15混凝土垫层 5.素土夯实≥92% |  | m3 | 12.15
98 | 010504004005 | 挡墙 | 1.砖砌挡墙180mm厚 2.20厚1:2.5水泥砂浆粘结层 3.Mu7.5砖砌体 4.100厚C15混凝土垫层 5.素土夯实≥92% |  | m3 | 0.53
本页小计
注：为计取规费等的使用，可在表中增设其中：“定额人工费”。
表—08
分部分项工程和单价措施项目清单与计价表
工程名称：武江区龙归镇环工业园区人居环境整治建设项目-园建工程 |  |  |  | 标段： |  |  |  | 第 11 页 共 26 页
序号 | 项目编码 | 项目名称 | 项目特征描述 |  | 计量单位 | 工程量 | 金额（元）
[7 empty] | 综合单价 |  | 综合合价 | 其中
暂估价
99 | 010402001001 | 矮墙 | 1.矮墙180mm厚 2.20厚1:2.5防水水泥砂浆 3.M7.5水泥砂浆砌MU10砖 5.素土夯实≥92% |  | m3 | 130.47
100 | 010401001002 | 砖基础 | 1.砖品种、规格、强度等级:标准砖 2.砂浆强度等级:水泥砂浆M7.5 |  | m3 | 170.95
101 | 010404001001 | 垫层 | 1.100厚C25素混凝土 |  | m3 | 101.48
102 | 011406003001 | 满刮腻子 | 1.腻子打底2道 |  | m2 | 1763.75
103 | 011407001002 | 墙面喷刷涂料 | 1.丙烯酸外墙油漆一底两面 |  | m2 | 1763.75
104 | 010403004001 | 浆砌片石挡墙 | 1.浆砌片石挡墙 2.1：3水泥砂浆抹面 3.φ100@2000泄水孔 4.20mm碎石滤水层、粗颗粒反滤层、黏土夯实300mm厚（隔水层） |  | m3 | 45.53
105 | 010403001001 | 石基础 | 1.石料种类、规格:片石 2.砂浆强度等级:水泥砂浆M7.5 |  | m3 | 26.86
106 | 040101002003 | 挖沟槽土方 | 1.土壤类别:一、二类土 2.挖土深度:2m 内 |  | m3 | 1075.72
107 | 040103001003 | 回填方 | 1.密实度要求:夯填 2.填方材料品种:一、二类土 |  | m3 | 895.96
108 | 040103002003 | 余方弃置 | 1.废弃料品种:一、二类土 2.运距:运距投标人自行考虑 |  | m3 | 4.19
挡墙合计
四小园
109 | 040309003001 | 混凝土栏杆 | 1.成品混凝土仿木型预制栏杆(外涂丙烯酸仿木色油漆一底两面) |  | m | 1399.8
110 | 010404001002 | 垫层 | 1.100厚C25素混凝土 |  | m3 | 58.79
111 | 010401001001 | 砖基础 | 1.砖品种、规格、强度等级:标准砖 2.砂浆强度等级:水泥砂浆M7.5 |  | m3 | 95.75
112 | 010402001005 | 砌块墙 | 1.M7.5水泥砂浆砌MU10砖 |  | m3 | 144.11
本页小计
注：为计取规费等的使用，可在表中增设其中：“定额人工费”。
表—08
分部分项工程和单价措施项目清单与计价表
工程名称：武江区龙归镇环工业园区人居环境整治建设项目-园建工程 |  |  |  | 标段： |  |  |  | 第 12 页 共 26 页
序号 | 项目编码 | 项目名称 | 项目特征描述 |  | 计量单位 | 工程量 | 金额（元）
[7 empty] | 综合单价 |  | 综合合价 | 其中
暂估价
113 | 011201001002 | 墙面一般抹灰 | 1.墙体类型:外墙 2.底层厚度、砂浆配合比:20厚1:2.5防水水泥砂浆 |  | m2 | 2013.86
114 | 011406003002 | 满刮腻子 | 1.腻子打底2道 |  | m2 | 1765.69
115 | 011407001001 | 墙面喷刷涂料 | 1.丙烯酸外墙油漆一底两面 |  | m2 | 1765.69
116 | 040101002002 | 挖沟槽土方 | 1.土壤类别:一、二类土 2.挖土深度:2m 内 |  | m3 | 571.12
117 | 040103001001 | 回填方 | 1.密实度要求:夯填 2.填方材料品种:一、二类土 |  | m3 | 416.58
118 | 040103002001 | 余方弃置 | 1.废弃料品种:一、二类土 2.运距:废料外运，运距投标人自行考虑 |  | m3 | 92.29
四小园合计
栏杆
119 | 040309003002 | 成品仿木型预制栏杆 | 1.成品仿木型预制栏杆(外刷丙烯酸仿木纹漆2道) |  | m | 455.1
120 | 011503003001 | 成品PVC栏杆 | 1.成品PVC栏杆 2.C20混凝土基础 |  | m | 416.3
121 | 040305001002 | 垫层 | 1.材料品种、规格:碎石 2.厚度:10cm |  | m3 | 7.5
122 | 040303002002 | 混凝土基础 | 1.混凝土强度等级:C25 2.混凝土基础300*300*300 |  | m3 | 8.1
123 | 040901001001 | 现浇构件钢筋 | 1.钢筋规格:带肋钢筋HRB400 4φ8,L=250mm |  | t | 0.119
124 | 010501002001 | 带形基础 | 1.水泥砂浆护壁 水泥砂浆1:2 |  | m3 | 0.121
125 | 040101003001 | 挖基坑土方 | 1.土壤类别:一、二类土 2.挖土深度:2m 内 |  | m3 | 100.97
126 | 040103001002 | 回填方 | 1.密实度要求:夯填 2.填方材料品种:一、二类土 |  | m3 | 74.68
127 | 040103002002 | 余方弃置 | 1.废弃料品种:一、二类土 2.运距:废料装运，运距投标人自行考虑 |  | m3 | 15.13
栏杆合计
波纹管
本页小计
注：为计取规费等的使用，可在表中增设其中：“定额人工费”。
表—08
分部分项工程和单价措施项目清单与计价表
工程名称：武江区龙归镇环工业园区人居环境整治建设项目-园建工程 |  |  |  | 标段： |  |  |  | 第 13 页 共 26 页
序号 | 项目编码 | 项目名称 | 项目特征描述 |  | 计量单位 | 工程量 | 金额（元）
[7 empty] | 综合单价 |  | 综合合价 | 其中
暂估价
128 | 040501004002 | 波纹管 | 1.HDPE波纹管 2.规格：DN200 3.管道闭水试验 |  | m | 26
129 | 040501004003 | 波纹管 | 1.HDPE波纹管 2.规格：DN500 3.管道闭水试验 |  | m | 23
130 | 040501004004 | 波纹管 | 1.HDPE波纹管 2.规格：DN600 3.管道闭水试验 |  | m | 23.3
131 | 010101003002 | 挖沟槽土方 | 1.土壤类别:一、二类土 |  | m3 | 86.76
132 | 010103001003 | 回填方 | 1.回填土 |  | m3 | 72.3
133 | 010103001004 | 回填方 | 1.回填砂 |  | m3 | 12.19
134 | 010103002003 | 余方弃置 | 1.余方弃置 2.运距：废料装运，运距投标人自行考虑 |  | m3 | 16.73
波纹管合计
水泥涵管
135 | 040501001001 | 混凝土管 | 1.名称:II级钢筋混凝土排水管 2.垫层、基础材质及厚度:1:1碎石砂基础 3.规格:DN1200 4.接口方式:承插式、橡胶圈接口连接（2m一个） 5.管道闭水试验 |  | m | 10
136 | 040501001002 | 混凝土管 | 1.名称:II级钢筋混凝土排水管 2.垫层、基础材质及厚度:1:1碎石砂基础 3.规格:DN800 4.接口方式:承插式、橡胶圈接口（2m一个） 5.管道闭水试验 |  | m | 405
137 | 040303002001 | 混凝土基础 | 1.名称:混凝土基础 2.混凝土强度等级:C20 |  | m3 | 123.99
138 | 010101003003 | 挖沟槽土方 | 1.土壤类别:一、二类土 2.挖土深度:2m 内 |  | m3 | 1641.94
139 | 010103001005 | 回填方 | 1.回填土 |  | m3 | 803.15
本页小计
注：为计取规费等的使用，可在表中增设其中：“定额人工费”。
表—08
分部分项工程和单价措施项目清单与计价表
工程名称：武江区龙归镇环工业园区人居环境整治建设项目-园建工程 |  |  |  | 标段： |  |  |  | 第 14 页 共 26 页
序号 | 项目编码 | 项目名称 | 项目特征描述 |  | 计量单位 | 工程量 | 金额（元）
[7 empty] | 综合单价 |  | 综合合价 | 其中
暂估价
140 | 010103002001 | 余方弃置 | 1.余方弃置 2.运距：废料装运，运距投标人自行考虑 |  | m3 | 718.78
141 | 040504001004 | 砌筑井 | 1.名称:圆形砖砌雨水检查井 2.规格:Ф1250 深度1.5m 3.井盖、井圈材质及规格:重型球墨铸铁井盖 Ф700 4.其他:含防坠网 5.结构及做法:详见图集02S515 第14页 |  | 座 | 14
142 | 041001001004 | 拆除路面 | 1.路面拆除 2.规格：200厚混凝土路面 3.运距：废料外运，运距投标人自行考虑 |  | m2 | 1020.6
143 | 050402002009 | 现浇混凝土路面 | 1.路面修复 2.规格：200厚C25混凝土路面 |  | m2 | 1020.6
水泥涵管合计
特色挡墙
144 | 011201003001 | 墙面勾缝 | 1.20厚1:3水泥砂浆砂浆勾缝 |  | m2 | 246
145 | 050201005001 | 嵌草砖(格)铺装 | 1.380*380方框 2.内种假草 |  | m2 | 246
特色挡墙合计
沥青道路
146 | 040202001005 | 路床(槽)整形 | 1.路基压实，≥92% |  | m2 | 480
147 | 040203006001 | 混凝土结构层 | 1.200厚C25 混凝土结构层 2.200厚6%水泥石屑垫层 |  | m2 | 480
148 | 040203006002 | 沥青混凝土 | 1.沥青品种:AC-13C 2.沥青混凝土种类:（SBS）沥青混凝土 3.厚度:3cm |  | m2 | 480
149 | 040203006003 | 沥青混凝土 | 1.沥青品种:AC-16C 2.沥青混凝土种类:（SBS）沥青混凝土 3.厚度:5cm |  | m2 | 480
150 | 040203003001 | 透层、粘层 | 1.材料品种:乳化透层油 2.喷油量:0.5L/m2 |  | m2 | 960
本页小计
注：为计取规费等的使用，可在表中增设其中：“定额人工费”。
表—08
分部分项工程和单价措施项目清单与计价表
工程名称：武江区龙归镇环工业园区人居环境整治建设项目-园建工程 |  |  |  | 标段： |  |  |  | 第 15 页 共 26 页
序号 | 项目编码 | 项目名称 | 项目特征描述 |  | 计量单位 | 工程量 | 金额（元）
[7 empty] | 综合单价 |  | 综合合价 | 其中
暂估价
151 | 040203003002 | 透层、粘层 | 1.下封层10厚ES-3:乳化沥青油 |  | m2 | 960
沥青道路合计
路沿石
152 | 040204004002 | 安砌侧(平、缘)石 | 1.材料品种、规格:成品仿石路沿石1000*300*150 C25 2.基础、垫层:材料品种、厚度:100mm厚C20混凝土 3.20mm厚1:3干硬性水泥砂浆 |  | m | 185.3
153 | 040101002011 | 挖沟槽土方 | 1.土壤类别:一、二类土 2.挖土深度:2m 内 |  | m3 | 43.53
154 | 040103002031 | 余方弃置 | 1.运距：废料装运，运距投标人自行考虑 |  | m3 | 43.53
路沿石合计
花池
155 | 040303001019 | 混凝土垫层 | 1.混凝土强度等级:C20 2.规格：150mm厚 |  | m3 | 1.3
156 | 010401001003 | 砖基础 | 1.砖品种、规格、强度等级:标准砖 2.砂浆强度等级:水泥砂浆M10 |  | m3 | 1.11
157 | 010402001006 | 砌块墙 | 1.M10水泥砂浆砌MU15水泥砖 2.墙体厚度：360mm厚 |  | m3 | 1.66
158 | 011201001003 | 墙面一般抹灰 | 1.墙体类型:外墙 2.底层厚度、砂浆配合比:15厚1:2.5水泥砂浆 |  | m2 | 13.43
159 | 011204003001 | 块料墙面 | 1.5厚1:1水泥砂浆加水重20％建筑胶粘贴 2.面层厚度:仿木纹仿古外墙砖100*200*10mm厚 |  | m2 | 13.43
160 | 040101002015 | 挖沟槽土方 | 1.土壤类别:一、二类土 2.挖土深度:2m 内 |  | m3 | 6.36
161 | 040103002034 | 余方弃置 | 1.运距：废料装运，运距投标人自行考虑 |  | m3 | 6.36
花池合计
驿站改造
本页小计
注：为计取规费等的使用，可在表中增设其中：“定额人工费”。
表—08
分部分项工程和单价措施项目清单与计价表
工程名称：武江区龙归镇环工业园区人居环境整治建设项目-园建工程 |  |  |  | 标段： |  |  |  | 第 16 页 共 26 页
序号 | 项目编码 | 项目名称 | 项目特征描述 |  | 计量单位 | 工程量 | 金额（元）
[7 empty] | 综合单价 |  | 综合合价 | 其中
暂估价
162 | 010901002001 | 型材屋面 | 1.型材品种、规格:3.0mm厚灰色树脂瓦 |  | m2 | 87.5
163 | 010602001001 | 钢屋架 | 1.100*200*3、50*100*3钢柱，横向间距1000 2.钢檩条C160*50*20*6，檩托-120*150*6 3.100*200*3钢梁 |  | t | 5.103
驿站改造合计
景观小品
164 | 040303001013 | 混凝土垫层 | 1.混凝土强度等级:C20 2.规格：100mm厚 |  | m3 | 1.13
165 | 040303002012 | 混凝土基础 | 1.混凝土强度等级:C25 |  | m3 | 3.81
166 | 040901009010 | 预埋铁件 | 1.材料种类:MJ1 2.钢板400*500*12、150*125*10、M12锚栓 |  | t | 0.341
167 | 040303001014 | 二次灌浆 | 1.5cm细石混凝土C40二次浇灌层 |  | m3 | 0.7
168 | 010606012016 | 景观小品标识 | 1.亚克力板L0G0字:“这么近，那么美，周末到龙归”，10000mm*4300mm，50×50×3镀锌方通，外喷深灰氟碳漆，300×150×3镀锌方通，外喷深灰氟碳漆 2.成品定制（含安装） |  | 套 | 1
169 | 040101003006 | 挖基坑土方 | 1.土壤类别:一、二类土 2.挖土深度:2m 内 |  | m3 | 34.65
170 | 040103001015 | 回填方 | 1.回填土，夯实 |  | m3 | 29.71
171 | 040103002015 | 余方弃置 | 1.运距:废料装运，投标人自行综合考虑运距 |  | m3 | 0.5
景观小品合计
稻虾共生互动小品
稻虾共生互动小品
互动小品
本页小计
注：为计取规费等的使用，可在表中增设其中：“定额人工费”。
表—08
分部分项工程和单价措施项目清单与计价表
工程名称：武江区龙归镇环工业园区人居环境整治建设项目-园建工程 |  |  |  | 标段： |  |  |  | 第 17 页 共 26 页
序号 | 项目编码 | 项目名称 | 项目特征描述 |  | 计量单位 | 工程量 | 金额（元）
[7 empty] | 综合单价 |  | 综合合价 | 其中
暂估价
172 | 010606012010 | 互动小品 | 1.钢材品种、规格:不锈钢管150*500*3、100*300*3折型、φ50*3、200*200*200*3不锈钢方块带动物图案 2.成品定制（含安装） |  | 套 | 1
173 | 040303002011 | 混凝土基础 | 1.混凝土强度等级:C25 |  | m3 | 0.46
174 | 040901009009 | 预埋铁件 | 1.材料种类:预埋钢板通长 2.钢板-200*10 |  | t | 0.102
175 | 040901001010 | 现浇构件钢筋 | 1.基础钢筋 2.三级螺纹钢φ10，L=100mm |  | t | 0.001
176 | 040101002010 | 挖沟槽土方 | 1.土壤类别:一、二类土 2.挖土深度:2m 内 |  | m3 | 1.85
177 | 040103001014 | 回填方 | 1.回填土，夯填 |  | m3 | 1.39
178 | 040103002014 | 余方弃置 | 1.废弃料品种:一、二类土 2.废料装运，投标人自行综合考虑运距 |  | m3 | 1.32
互动小品合计
共生小品
179 | 011508004012 | 金属字 | 1.镌字材料品种、颜色:金属字 2.字体规格:450*450*5 3.“龙归镇 稻虾共生 生态养殖” 4.成品定制（含安装） |  | 个 | 11
180 | 050307009001 | 标志牌 | 1.材料种类、规格:5mm厚不锈钢造型 2.具体图案详见图纸3800*3080 3.成品定制（含安装） |  | 个 | 1
共生小品合计
稻虾共生互动小品合计
稻虾共生互动小品合计
稻虾共生科普牌
181 | 040303001017 | 混凝土垫层 | 1.混凝土强度等级:C20 2.规格：100mm厚 |  | m3 | 0.79
本页小计
注：为计取规费等的使用，可在表中增设其中：“定额人工费”。
表—08
分部分项工程和单价措施项目清单与计价表
工程名称：武江区龙归镇环工业园区人居环境整治建设项目-园建工程 |  |  |  | 标段： |  |  |  | 第 18 页 共 26 页
序号 | 项目编码 | 项目名称 | 项目特征描述 |  | 计量单位 | 工程量 | 金额（元）
[7 empty] | 综合单价 |  | 综合合价 | 其中
暂估价
182 | 050301005003 | 稻虾共生科普牌 | 1.名称：稻虾共生科普牌 2.仿石座1800*400*500，2200*300*300成品木头 3.2mm厚不锈钢科普牌1500*300*2 4.含安装 5.成品定制 |  | 套 | 6
183 | 040101002013 | 挖沟槽土方 | 1.土壤类别:一、二类土 2.挖土深度:2m 内 |  | m3 | 1.33
184 | 040103001017 | 回填方 | 1.回填土，夯填 |  | m3 | 0.42
185 | 040103002032 | 余方弃置 | 1.废弃料品种:一、二类土 2.运距:废料装运，投标人自行综合考虑运距 |  | m3 | 0.84
稻虾共生科普牌合计
成品垃圾回收点
186 | 050307017001 | 成品垃圾回收点 | 1.规格尺寸:顶长2950mm、底宽800mm、高2380mm、底长2750mm 2.垃圾箱:含四个垃圾桶、广告贴纸 3.仿木色镀锌管 4.成品垃圾回收点，含基础，含安装 5.成品定制 |  | 个 | 11
187 | 040203007009 | 水泥混凝土 | 1.150厚C25混凝土层 2.每块长度不大于6M,缝宽20MM填沥青灌缝 3.100厚级配碎石垫层 4.水泥混凝土养生 |  | m2 | 25.96
188 | 040101002014 | 挖沟槽土方 | 1.土壤类别:一、二类土 2.挖土深度:2m 内 |  | m3 | 6.49
189 | 040103002033 | 余方弃置 | 1.运距:废料装运，投标人自行综合考虑运距 |  | m3 | 6.49
成品垃圾回收点合计
休闲坐凳
本页小计
注：为计取规费等的使用，可在表中增设其中：“定额人工费”。
表—08
分部分项工程和单价措施项目清单与计价表
工程名称：武江区龙归镇环工业园区人居环境整治建设项目-园建工程 |  |  |  | 标段： |  |  |  | 第 19 页 共 26 页
序号 | 项目编码 | 项目名称 | 项目特征描述 |  | 计量单位 | 工程量 | 金额（元）
[7 empty] | 综合单价 |  | 综合合价 | 其中
暂估价
190 | 050305006001 | 防腐木石凳 | 1.1800X100X20厚栗色菠萝格防腐木封边,倒直角3.缝5 2.1800X100x50厚栗色菠萝格防腐木,倒直角3,缝5 3.50*50*3镀锌方通龙骨，50x50x3厚热镀锌角钢螺栓对穿固定@200 4.400X400x530黄金麻花岗岩光面整石(按尺寸加工) 5.成品定制（含安装） |  | 个 | 20
休闲坐凳合计
公园入口标识
公园入口标识
191 | 040303002007 | 混凝土基础 | 1.混凝土强度等级:C20 |  | m3 | 1.54
192 | 040901009005 | 预埋铁件 | 1.材料种类:预埋钢板通长 2.钢板-200*10 |  | t | 0.126
193 | 040901001007 | 现浇构件钢筋 | 1.基础钢筋 2.三级螺纹钢φ10，L=100mm |  | t | 0.001
194 | 050301005004 | 公园入口标识牌 | 1.名称：公园入口标识牌 2.尺寸：8025mm*2800mm*1400mm，50*50*3镀锌管、25*25*3镀锌管 3.成品定制石磨盘，中500成品纺车轮，块径300*600块石堆砌，φ1000成品簸箕，含成品安装 4.成品定制（含安装） |  | 套 | 1
195 | 040101002006 | 挖沟槽土方 | 1.土壤类别:一、二类土 2.挖土深度:2m 内 |  | m3 | 4.42
196 | 040103001009 | 回填方 | 1.回填土，夯填 |  | m3 | 2.88
197 | 040103002009 | 余方弃置 | 1.废弃料品种:一、二类土 2.运距:废料装运，投标人自行综合考虑运距 |  | m3 | 1.11
公园入口标识合计
公园入口标识合计
水冲坪村口标识
本页小计
注：为计取规费等的使用，可在表中增设其中：“定额人工费”。
表—08
分部分项工程和单价措施项目清单与计价表
工程名称：武江区龙归镇环工业园区人居环境整治建设项目-园建工程 |  |  |  | 标段： |  |  |  | 第 20 页 共 26 页
序号 | 项目编码 | 项目名称 | 项目特征描述 |  | 计量单位 | 工程量 | 金额（元）
[7 empty] | 综合单价 |  | 综合合价 | 其中
暂估价
198 | 040303001006 | 混凝土垫层 | 1.混凝土强度等级:C15 2.厚度：100mm厚 |  | m3 | 0.43
199 | 040303002005 | 混凝土基础 | 1.混凝土强度等级:C30 |  | m3 | 0.8
200 | 040901001005 | 现浇构件钢筋 | 1.墙体钢筋 2.三级螺纹钢φ8、φ10 |  | t | 0.053
201 | 040901001006 | 现浇构件钢筋 | 1.基础钢筋 2.三级螺纹钢φ12 |  | t | 0.027
202 | 010606012012 | 水冲坪村口标识 | 1.钢材品种、规格:镀锌钢管300*100*5、200*200*5、200*150*5、100*50*5 2.镇标：“水冲坪村” 3.规格:350*350*5，不锈钢LOGO字镀红色漆 4.成品定制（含安装） |  | 套 | 1
203 | 040101003003 | 挖基坑土方 | 1.土壤类别:一、二类土 2.挖土深度:2m 内 |  | m3 | 6.34
204 | 040103001006 | 回填方 | 1.回填土，夯实 |  | m3 | 5.11
205 | 040103002006 | 余方弃置 | 1.运距:废料装运，投标人自行综合考虑运距 |  | m3 | 0.47
水冲坪村口标识合计
农耕主体宣传栏
206 | 040303001008 | 混凝土垫层 | 1.混凝土强度等级:C20 2.规格：100mm厚 |  | m3 | 2.18
207 | 040303002006 | 混凝土基础 | 1.混凝土强度等级:C25 |  | m3 | 2.17
208 | 040901009004 | 预埋铁件 | 1.材料种类:MJ1 2.钢板400*500*12、150*125*10、M12锚栓 |  | t | 0.152
209 | 040303001009 | 二次灌浆 | 1.5cm细石混凝土C40二次浇灌层 |  | m3 | 0.3
本页小计
注：为计取规费等的使用，可在表中增设其中：“定额人工费”。
表—08
分部分项工程和单价措施项目清单与计价表
工程名称：武江区龙归镇环工业园区人居环境整治建设项目-园建工程 |  |  |  | 标段： |  |  |  | 第 21 页 共 26 页
序号 | 项目编码 | 项目名称 | 项目特征描述 |  | 计量单位 | 工程量 | 金额（元）
[7 empty] | 综合单价 |  | 综合合价 | 其中
暂估价
210 | 010606012015 | 农耕主体宣传栏 | 1.钢材品种、规格:镀锌钢管150*150*3、100*150*3、150*50*3、200*50*3、D40*2@150、25*50*2 2.钢支架、格栅窗、镀锌钢板 3.油漆品种、刷漆遍数:外喷木纹氟碳漆2遍 4.规格:130*130*2，不锈钢LOGO字，镀红色漆 5.金属字：“乡村振兴 生态宜居” 6.成品定制（含安装） |  | 套 | 1
211 | 040101003004 | 挖基坑土方 | 1.土壤类别:一、二类土 2.挖土深度:2m 内 |  | m3 | 19.07
212 | 040103001008 | 回填方 | 1.回填土，夯实 |  | m3 | 14.72
213 | 040103002008 | 余方弃置 | 1.运距:废料装运，投标人自行综合考虑运距 |  | m3 | 2.15
农耕主体宣传栏合计
红色文化景墙
214 | 011508001003 | 泡沫塑料字 | 1.镌字材料品种、颜色:亚克力字 2.字体规格:220*220*10 3.红色文化景墙“龙归粮仓”、“新时代文明实践所 冲下革命烈士纪念碑”具体图案详见图纸 |  | 个 | 23
215 | 011204001001 | 石材墙面 | 1.红色文化景墙 2.长度：40m 3.现状毛石挡墙清理青苔 4.挂250宽镀锌电焊钢丝网（φ0.7*15*15），水泥钉钉挂 5.50厚C25混凝土 |  | m2 | 56.56
216 | 010606012014 | 成品红砂岩粮仓浮雕 | 1.红色文化景墙 2.成品红砂岩粮仓浮雕2780*1200、成品红砂岩党建浮雕1530*1200、3850*850，具体图案详见图纸 3.成品定制（含安装） |  | 套 | 1
本页小计
注：为计取规费等的使用，可在表中增设其中：“定额人工费”。
表—08
分部分项工程和单价措施项目清单与计价表
工程名称：武江区龙归镇环工业园区人居环境整治建设项目-园建工程 |  |  |  | 标段： |  |  |  | 第 22 页 共 26 页
序号 | 项目编码 | 项目名称 | 项目特征描述 |  | 计量单位 | 工程量 | 金额（元）
[7 empty] | 综合单价 |  | 综合合价 | 其中
暂估价
217 | 010507007001 | 其他构件 | 1.构件的类型:混凝土反坎 2.混凝土种类:现浇 3.混凝土强度等级:C25 |  | m3 | 1.8
红色文化景墙合计
山水文化挡墙
218 | 011508001002 | 泡沫塑料字 | 1.镌字材料品种、颜色:亚克力字 2.字体规格:2000*2000*10 3.山水文化挡墙“山水相依 生态兴镇” |  | 个 | 8
山水文化挡墙合计
镇标
219 | 010606012013 | 镇标 | 1.钢材品种、规格:镀锌钢管100*100*5间距80 2.喷棕色氟碳漆2遍 3.尺寸：17600（15200）*3000 4.镇标1：“龙，归” 5.规格:1000*800*5，不锈钢LOGO字，镀红色漆，背透光 6.镇标2：“吟新章，乡共富” 7.规格:800*600*5，不锈钢LOGO字，镀白色漆，背透光 8.成品定制（含安装） |  | 套 | 1
220 | 040101002004 | 挖沟槽土方 | 1.土壤类别:一、二类土 2.挖土深度:2m 内 |  | m3 | 13.1
221 | 040103001005 | 回填方 | 1.回填土，夯填 |  | m3 | 10.45
222 | 040103002005 | 余方弃置 | 1.废弃料品种:一、二类土 2.运距:废料装运，投标人自行综合考虑运距 |  | m3 | 1.09
223 | 040303001005 | 混凝土垫层 | 1.混凝土强度等级:C15 |  | m3 | 0.68
224 | 040303002004 | 混凝土基础 | 1.混凝土强度等级:C30 |  | m3 | 1.97
225 | 040901001004 | 现浇构件钢筋 | 1.基础钢筋 2.三级螺纹钢φ10@150 |  | t | 0.302
镇标合计
本页小计
注：为计取规费等的使用，可在表中增设其中：“定额人工费”。
表—08
分部分项工程和单价措施项目清单与计价表
工程名称：武江区龙归镇环工业园区人居环境整治建设项目-园建工程 |  |  |  | 标段： |  |  |  | 第 23 页 共 26 页
序号 | 项目编码 | 项目名称 | 项目特征描述 |  | 计量单位 | 工程量 | 金额（元）
[7 empty] | 综合单价 |  | 综合合价 | 其中
暂估价
瞭望亭
基础
226 | 040303002003 | 混凝土基础 | 1.混凝土强度等级:C30 |  | m3 | 7.57
227 | 040303001003 | 混凝土垫层 | 1.混凝土强度等级:C20 2.规格：100mm厚 |  | m3 | 5.86
228 | 040303001018 | 混凝土垫层 | 1.混凝土强度等级:C20 2.规格：150mm厚 |  | m3 | 9.6
229 | 010503001001 | 基础梁 | 1.混凝土种类:现浇 2.混凝土强度等级:C30 |  | m3 | 1.92
230 | 010502001001 | 矩形柱 | 1.混凝土种类:现浇 2.混凝土强度等级:C30 |  | m3 | 2.43
231 | 040303001004 | 二次灌浆 | 1.5cm细石混凝土C40二次浇灌层 |  | m3 | 0.12
232 | 040901001002 | 现浇构件钢筋 | 1.独立基础、独立柱、基础梁钢筋 2.三级螺纹钢φ14、φ16、φ20 |  | t | 0.662
233 | 040901001003 | 现浇构件钢筋 | 1.独立柱钢筋、基础梁钢筋 2.圆钢箍筋φ8、φ10 |  | t | 0.289
234 | 040901009002 | 预埋铁件 | 1.材料种类:MJ1 2.钢板300*200*20mm、M24锚栓 |  | t | 0.051
235 | 040305001003 | 垫层 | 1.材料品种、规格:3:7灰土 2.厚度:300mm |  | m3 | 32.45
236 | 040101003002 | 挖基坑土方 | 1.土壤类别:一、二类土 2.挖土深度:4m 内 |  | m3 | 146.04
237 | 040103001004 | 回填方 | 1.回填土，夯实 |  | m3 | 86.21
238 | 040103002004 | 余方弃置 | 1.运距:废料装运，投标人自行综合考虑运距 |  | m3 | 46.95
基础合计
钢结构、屋面
239 | 010603001001 | 实腹钢柱 | 1.钢柱GZ1：方管300*300*10*10 2.钢梁钢柱外表面为木纹色面漆 |  | t | 1.869
本页小计
注：为计取规费等的使用，可在表中增设其中：“定额人工费”。
表—08
分部分项工程和单价措施项目清单与计价表
工程名称：武江区龙归镇环工业园区人居环境整治建设项目-园建工程 |  |  |  | 标段： |  |  |  | 第 24 页 共 26 页
序号 | 项目编码 | 项目名称 | 项目特征描述 |  | 计量单位 | 工程量 | 金额（元）
[7 empty] | 综合单价 |  | 综合合价 | 其中
暂估价
240 | 010603001002 | 实腹钢柱 | 1.钢柱GZ2：矩管200*100*6*6 2.钢梁钢柱外表面为木纹色面漆 |  | t | 0.06
241 | 010604001001 | 钢梁 | 1.钢梁GL1：方管300*300*10*10 2.钢梁钢柱外表面为木纹色面漆 |  | t | 5.202
242 | 010604001002 | 钢梁 | 1.钢梁GL2：矩管300*200*8*8 2.钢梁钢柱外表面为木纹色面漆 |  | t | 2.502
243 | 010604001003 | 钢梁 | 1.钢梁GL3：矩管200*200*6*6 2.钢梁钢柱外表面为木纹色面漆 |  | t | 0.349
244 | 010604001004 | 钢梁 | 1.钢梁GL4：方管100*100*4*4 2.钢梁钢柱外表面为木纹色面漆 |  | t | 0.505
245 | 040901009003 | 预埋铁件 | 1.钢板-540*540*10mm、M24锚栓、垫板-70*70*4 |  | t | 0.272
246 | 011503001001 | 金属扶手、栏杆、栏板 | 1.扶手材料种类、规格:钢管φ63*3 2.栏杆材料种类、规格:竖向方钢管40*40*2.5、横向方钢管25*25*2.5 3.高度1m 4.做法详见图集06J505-1 yt10X型-扶手1 |  | m | 33.05
247 | 011405001007 | 金属面油漆 | 1.钢结构钢柱钢梁除锈后，铁红醇酸底漆涂二度后再涂醇酸面漆二度 |  | m2 | 160.05
248 | 011404007001 | 木材面油漆 | 1.清洁防腐木表面，通区细磨砂纸打磨表面 2.防腐底漆两遍 3.外饰木纹面漆两遍 |  | m2 | 152.96
249 | 011106007001 | 木板楼梯面层 | 1.面层材料品种、规格、颜色:50mm厚防腐木板楼梯 |  | m2 | 3.99
本页小计
注：为计取规费等的使用，可在表中增设其中：“定额人工费”。
表—08
分部分项工程和单价措施项目清单与计价表
工程名称：武江区龙归镇环工业园区人居环境整治建设项目-园建工程 |  |  |  | 标段： |  |  |  | 第 25 页 共 26 页
序号 | 项目编码 | 项目名称 | 项目特征描述 |  | 计量单位 | 工程量 | 金额（元）
[7 empty] | 综合单价 |  | 综合合价 | 其中
暂估价
250 | 011104002001 | 竹、木(复合)地板 | 1.面层材料品种、规格、颜色:100*100*100mm厚防腐木板铺在钢管上 |  | m2 | 86.14
251 | 011104002002 | 竹、木(复合)屋面龙骨 | 1.龙骨材料种类、规格、铺设间距:150*100木主龙骨 间距400 |  | m2 | 86.14
252 | 010901001001 | 瓦屋面 | 1.100*100*100防腐木屋面 |  | m2 | 34.81
253 | 010901001003 | 瓦屋面 | 1.双层20mm厚防腐木加土工布 |  | m2 | 69.62
254 | 040204004001 | 安砌侧(平、缘)石 | 1.材料品种、规格:芝麻白光面花岗岩道牙600*300*150 2.基础、垫层:材料品种、厚度:150mm厚C20垫层 3.C20混凝土护脚50*100mm |  | m | 30.8
255 | 011106001001 | 石材楼梯面层 | 1.粘结层厚度、材料种类:20mm厚1：2.5水泥砂浆 2.面层材料品种、规格、颜色:600*1200*30芝麻白火烧面大理石台阶 |  | m2 | 44.16
256 | 011102001001 | 石材楼地面 | 1.粘结层厚度、材料种类:20mm厚1：2.5水泥砂浆 2.面层材料品种、规格、颜色:600*1200*50芝麻白火烧面大理石地面 |  | m2 | 59.29
钢结构、屋面合计
瞭望亭合计
分部分项合计
措施项目
257 | 041101001001 | 墙面脚手架 | 1.墙面脚手架 |  | m2 | 1701.53
258 | 粤050401008002 | 施工围栏 | 1.水马围挡1800*1720*320 2.市政管网施工封闭围挡 |  | m | 836
259 | 040201022004 | 排水沟、截水沟 | 1.混凝土排水沟 |  | m | 2087.4
260 | 041102017001 | 挡墙模板 | 1.挡墙模板 |  | m2 | 307.55
261 | 041102002001 | 基础模板 | 1.基础模板 |  | m2 | 1682.85
262 | 041102002002 | 基础模板 | 1.独立基础模板 |  | m2 | 839.05
263 | 041102002003 | 基础模板 | 1.矩形柱模板 |  | m2 | 35.04
本页小计
注：为计取规费等的使用，可在表中增设其中：“定额人工费”。
表—08
分部分项工程和单价措施项目清单与计价表
工程名称：武江区龙归镇环工业园区人居环境整治建设项目-园建工程 |  |  |  | 标段： |  |  |  | 第 26 页 共 26 页
序号 | 项目编码 | 项目名称 | 项目特征描述 |  | 计量单位 | 工程量 | 金额（元）
[7 empty] | 综合单价 |  | 综合合价 | 其中
暂估价
264 | 041102002004 | 基础模板 | 1.基础梁模板 |  | m2 | 17.6
265 | 041102002005 | 基础模板 | 1.单梁、连续梁模板(梁宽cm) 25以内 支模高度3.6m |  | m2 | 21.95
266 | 041102002006 | 基础模板 | 1.有梁板模板 |  | m2 | 35.03
单价措施合计
本页小计
合 计
注：为计取规费等的使用，可在表中增设其中：“定额人工费”。
表—08

## 表-11 总价措施项目清单与计价表
总价措施项目清单与计价表
工程名称：武江区龙归镇环工业园区人居环境整治建设项目-园建工程 |  |  |  |  | 标段： |  |  | 第 1 页 共 2 页
序号 | 项目编码 | 项目名称 | 计算基础 | 费率 (%) |  | 金额 (元) | 调整费率 (%) |  | 调整后金额 (元) | 备注
1 | LSSGCSF00001 | 绿色施工安全防护措施费 | 分部分项人工费+分部分项机具费 | 16.5 | [5 empty] | 以分部分项的人工费与施工机具费之和为计算基础；以专业工程类型 区分不同费率计算； 单独场地平整工程费率为4.35%； 道路、管网工程费率为16.50%； 桥涵、隧道、水处理构筑物工程费率为14.50%； 分部分项工程总费用在300 万元以内（含300 万元）的项目按基本费率乘以1.20；
2 | 粤041109009001 | 文明工地增加费 | 分部分项人工费+分部分项机具费 | 0 | [5 empty] | 以分部分项的人工费与施工机具费之和为计算基础；市级文明工地0.60%；省级文明工地1.20%
3 | 041109002001 | 夜间施工增加费 |  | 20 | [5 empty] | 以夜间施工项目人工费的20%计算
4 | 041109005001 | 交通疏解员增加费 |  | 15 | [5 empty] | 按照项目分部分项人工费的15%计算（有方案的按照方案计算），
编制人（造价人员）： |  |  |  |  | 复核人（造价工程师）：
表-11
总价措施项目清单与计价表
工程名称：武江区龙归镇环工业园区人居环境整治建设项目-园建工程 |  |  |  |  | 标段： |  |  | 第 2 页 共 2 页
序号 | 项目编码 | 项目名称 | 计算基础 | 费率 (%) |  | 金额 (元) | 调整费率 (%) |  | 调整后金额 (元) | 备注
结算时据实结算。
5 | 041108001001 | 地下管线交叉降效费 |  | 0 | [5 empty] | 按实际发生或经批准的施工方案计算
6 | 粤041109008001 | 赶工措施费 | 分部分项人工费+分部分项机具费 | 0 | [5 empty] | 赶工措施费=（1-δ）*分部分项的（人工费+施工机具费）*0.30 （0.8≤δ＜1 式中：δ=合同工期/定额工期）
7 | QTFY00000001 | 其他费用 | [7 empty] | 按实际发生或经批准的施工组织设计方案计算
合 计
编制人（造价人员）： |  |  |  |  | 复核人（造价工程师）：
表-11

## 表-12 其他项目清单与计价汇总表
其他项目清单与计价汇总表
工程名称：武江区龙归镇环工业园区人居环境整治建设项目-园建工程 |  |  | 标段： |  | 第 1 页 共 1 页
序号 | 项目名称 | 金额（元） |  | 结算金额（元） |  | 备注
1 | 暂列金额 | 374431.39 |  |  |  | 明细详见表-12-1
2 | 暂估价 | 0.00
2.1 | 材料暂估价 | — |  |  |  | 明细详见表-12-2
2.2 | 专业工程暂估价 | 0.00 |  |  |  | 明细详见表-12-3
3 | 计日工 |  |  |  |  | 明细详见表-12-4
4 | 总承包服务费 |  |  |  |  | 明细详见表-12-5
5 | 预算包干费 |  |  |  |  | 按分部分项的人工费与施工机具费之和的 6.00%计算
6 | 工程优质费
7 | 概算幅度差
8 | 现场签证费用
9 | 索赔费用
10 | 其他费用
合 计 | [5 empty] | —
注：材料（工程设备）暂估单价进入清单项目综合单价，此处不汇总。
表—12

## 表-12-1 暂列金额表
暂列金额明细表
工程名称：武江区龙归镇环工业园区人居环境整治建设项目-园建工程 |  |  | 标段： |  | 第 1 页 共 1 页
序号 | 名称 | 计量单位 |  | 暂定金额（元） |  | 备注
1 | 暂列金额 |  |  | 374431.39
合 计 |  |  |  | 374431.39 |  | —
注：此表由招标人填写，如不能详列，也可只列暂列金额总额，投标人应将上述暂列金额计入投标总价中。
表—12—1

## 表-13 规费、税金项目清单与计价表
规费、税金项目清单与计价表
工程名称：武江区龙归镇环工业园区人居环境整治建设项目-园建工程 |  |  | 标段： |  | 第 1 页 共 1 页
序号 | 项目名称 | 计算基础 | 计算基数 | 计算费率 (%) |  | 金额(元)
1 | 增值税销项税额 | 分部分项合计+措施合计+其他项目 |  | 9
合 计
编制人（造价人员）： |  |  | 复核人（造价工程师）：
表—13