## 表-04 单位工程招标控制价汇总表
单位工程招标控制价汇总表
工程名称：雷达岭小组-市政工程 |  | 标段： |  | 第 1 页 共 1 页
序号 | 汇总内容 |  | 金额:(元) |  | 其中：暂估价(元)
1 | 分部分项合计
1.1 | 四小园仿竹护栏
1.2 | 照明路灯
2 | 措施合计
2.1 | 绿色施工安全防护措施费
2.2 | 其他措施费
3 | 其他项目
3.1 | 暂列金额
3.2 | 暂估价
3.3 | 计日工
3.4 | 总承包服务费
3.5 | 预算包干费
3.6 | 工程优质费
3.7 | 概算幅度差
3.8 | 索赔费用
3.9 | 现场签证费用
3.10 | 其他费用
4 | 税前工程造价
5 | 增值税销项税额
6 | 总造价
7 | 人工费
招标控制价合计=1+2+3+5
注：本表适用于单位工程招标控制价或投标报价的汇总，如无单位工程划分，单项工程也使用本表汇总
表—04

## 表-08 分部分项工程和单价措施项目清单与计价表(含措施标题)
分部分项工程和单价措施项目清单与计价表
工程名称：雷达岭小组-市政工程 |  |  |  | 标段： |  |  |  | 第 1 页 共 2 页
序号 | 项目编码 | 项目名称 | 项目特征描述 |  | 计量单位 | 工程量 | 金额（元）
[7 empty] | 综合单价 |  | 综合合价 | 其中
暂估价
四小园仿竹护栏
1 | 040101002018 | 挖沟槽土方 | 1.土壤类别:一、二类土 2.挖土深度:2m 内 3.机械开挖95%,人工开挖5% |  | m3 | 10.72
2 | 040103001034 | 回填方 | 1.填方来源、运距:开挖原土 2.回填土 夯实机夯实 槽、坑 |  | m3 | 7.15
3 | 040103002055 | 余方弃置 | 1.废弃料品种:一、二类土 2.运距:3km |  | m3 | 2.5
4 | 040303002017 | 混凝土基础 | 1.混凝土强度等级:C25 |  | m3 | 3.57
5 | 040305004017 | 砖砌体 | 1.部位:砖基础 2.材料品种、规格:标准砖240*115*53 3.砂浆强度等级:水泥砂浆M7.5 |  | m3 | 2.38
6 | 040205012017 | 隔离护栏 | 1.类型:成品仿竹护栏 2.立面形状:立柱75*2.0、横梁32*1.5、斜管32*1.5 3.高度800mm |  | m | 39.7
四小园仿竹护栏合计
照明路灯
7 | 040101003017 | 挖基坑土方 | 1.土壤类别:一、二类土 2.挖土深度:2m 内 3.机械开挖95%,人工开挖5% |  | m3 | 20.48
8 | 040103001035 | 回填方 | 1.填方来源、运距:开挖原土 2.回填土 夯实机夯实 槽、坑 |  | m3 | 15.18
9 | 040103002056 | 余方弃置 | 1.废弃料品种:一、二类土 2.运距:3km |  | m3 | 3.02
10 | 040805001017 | 常规照明灯 | 1.名称:太阳能路灯 2.灯杆材质、高度:6米 3.垫层、基础:厚度、材料品种、强度等级:C25钢筋混凝土基础 C15垫层 4.钢板法兰盘400*400*8 5.角钢接地极=L50*50*5*1500 |  | 套 | 5
照明路灯合计
分部分项合计
措施项目
本页小计
注：为计取规费等的使用，可在表中增设其中：“定额人工费”。
表—08
分部分项工程和单价措施项目清单与计价表
工程名称：雷达岭小组-市政工程 |  |  |  | 标段： |  |  |  | 第 2 页 共 2 页
序号 | 项目编码 | 项目名称 | 项目特征描述 |  | 计量单位 | 工程量 | 金额（元）
[7 empty] | 综合单价 |  | 综合合价 | 其中
暂估价
| 2 | 措施其他项目
11 | 011702001049 | 垫层模板 | 1.基础垫层模板 |  | m2 | 2
12 | 011702001050 | 独立基础模板 | 1.基础类型:独立基础 |  | m2 | 24
13 | 011702001051 | 基础模板 | 1.基础类型:条形基础 2.四小园基础模板 |  | m2 | 23.82
单价措施合计
本页小计
合 计
注：为计取规费等的使用，可在表中增设其中：“定额人工费”。
表—08

## 表-11 总价措施项目清单与计价表
总价措施项目清单与计价表
工程名称：雷达岭小组-市政工程 |  |  |  |  | 标段： |  |  | 第 1 页 共 2 页
序号 | 项目编码 | 项目名称 | 计算基础 | 费率 (%) |  | 金额 (元) | 调整费率 (%) |  | 调整后金额 (元) | 备注
1 | LSSGCSF00073 | 绿色施工安全防护措施费 | 分部分项人工费+分部分项机具费 | 16.5 | [5 empty] | 以分部分项的人工费与施工机具费之和为计算基础；以专业工程类型 区分不同费率计算； 单独场地平整工程费率为4.35%； 道路、管网工程费率为16.50%； 桥涵、隧道、水处理构筑物工程费率为14.50%； 分部分项工程总费用在300 万元以内（含300 万元）的项目按基本费率乘以1.20；
2 | 粤041109009017 | 文明工地增加费 | 分部分项人工费+分部分项机具费 | 0 | [5 empty] | 以分部分项的人工费与施工机具费之和为计算基础；市级文明工地0.60%；省级文明工地1.20%
3 | 041109002017 | 夜间施工增加费 |  | 20 | [5 empty] | 以夜间施工项目人工费的20%计算
4 | 041109005017 | 交通疏解员增加费 |  | 15 | [5 empty] | 按照项目分部分项人工费的15%计算（有方案的按照方案计算），
编制人（造价人员）： |  |  |  |  | 复核人（造价工程师）：
表-11
总价措施项目清单与计价表
工程名称：雷达岭小组-市政工程 |  |  |  |  | 标段： |  |  | 第 2 页 共 2 页
序号 | 项目编码 | 项目名称 | 计算基础 | 费率 (%) |  | 金额 (元) | 调整费率 (%) |  | 调整后金额 (元) | 备注
结算时据实结算。
5 | 041108001017 | 地下管线交叉降效费 |  | 0 | [5 empty] | 按实际发生或经批准的施工方案计算
6 | 粤041109008017 | 赶工措施费 | 分部分项人工费+分部分项机具费 | 0 | [5 empty] | 赶工措施费=（1-δ）*分部分项的（人工费+施工机具费）*0.30 （0.8≤δ＜1 式中：δ=合同工期/定额工期）
7 | QTFY00000074 | 其他费用 | [7 empty] | 按实际发生或经批准的施工组织设计方案计算
合 计
编制人（造价人员）： |  |  |  |  | 复核人（造价工程师）：
表-11

## 表-12 其他项目清单与计价汇总表
其他项目清单与计价汇总表
工程名称：雷达岭小组-市政工程 |  |  | 标段： |  | 第 1 页 共 1 页
序号 | 项目名称 | 金额（元） |  | 结算金额（元） |  | 备注
1 | 暂列金额 | 0.00 |  |  |  | 明细详见表-12-1
2 | 暂估价 | 0.00
2.1 | 材料暂估价 | — |  |  |  | 明细详见表-12-2
2.2 | 专业工程暂估价 | 0.00 |  |  |  | 明细详见表-12-3
3 | 计日工 |  |  |  |  | 明细详见表-12-4
4 | 总承包服务费 |  |  |  |  | 明细详见表-12-5
5 | 预算包干费
6 | 工程优质费
7 | 概算幅度差
8 | 现场签证费用
9 | 索赔费用
10 | 其他费用
合 计 | [5 empty] | —
注：材料（工程设备）暂估单价进入清单项目综合单价，此处不汇总。
表—12

## 表-13 规费、税金项目清单与计价表
规费、税金项目清单与计价表
工程名称：雷达岭小组-市政工程 |  |  | 标段： |  | 第 1 页 共 1 页
序号 | 项目名称 | 计算基础 | 计算基数 | 计算费率 (%) |  | 金额(元)
1 | 增值税销项税额 | 分部分项合计+措施合计+其他项目 |  | 9
合 计
编制人（造价人员）： |  |  | 复核人（造价工程师）：
表—13