## 表-04 单位工程招标控制价汇总表
单位工程招标控制价汇总表
工程名称：石村村小组-农房微改造 |  | 标段： |  | 第 1 页 共 1 页
序号 | 汇总内容 |  | 金额:(元) |  | 其中：暂估价(元)
1 | 分部分项合计
1.1 | 外立面部分
1.2 | 围墙顶翻新
2 | 措施合计
2.1 | 绿色施工安全防护措施费
2.2 | 其他措施费
3 | 其他项目
3.1 | 暂列金额
3.2 | 暂估价
3.3 | 计日工
3.4 | 总承包服务费
3.5 | 预算包干费
3.6 | 工程优质费
3.7 | 概算幅度差
3.8 | 索赔费用
3.9 | 现场签证费用
3.10 | 其他费用
4 | 税前工程造价
5 | 增值税销项税额
6 | 总造价
7 | 人工费
招标控制价合计=1+2+3+5
注：本表适用于单位工程招标控制价或投标报价的汇总，如无单位工程划分，单项工程也使用本表汇总
表—04

## 表-08 分部分项工程和单价措施项目清单与计价表(含措施标题)
分部分项工程和单价措施项目清单与计价表
工程名称：石村村小组-农房微改造 |  |  |  | 标段： |  |  |  | 第 1 页 共 2 页
序号 | 项目编码 | 项目名称 | 项目特征描述 |  | 计量单位 | 工程量 | 金额（元）
[7 empty] | 综合单价 |  | 综合合价 | 其中
暂估价
外立面部分
1 | 011407001025 | 墙面喷刷涂料 | 1. 原有毛坯外墙，清洗干净 2. 5厚抗裂砂浆找平层（掺5%防水剂） 3. 填补缝隙、局部腻子、磨平 4. 满刮腻子2道、磨平 5. 涂饰底涂料 6. 饰面层：米黄色、灰色外墙涂料二遍（详立面图） 7.做法一外墙面 |  | m2 | 27291.89
2 | 011407001026 | 墙面喷刷涂料 | 1. 原有毛坯外墙，清洗干净 2. 5厚抗裂砂浆找平层（掺5%防水剂） 3. 填补缝隙、局部腻子、磨平 4. 满刮腻子2道、磨平 5. 涂饰底涂料 6. 饰面层：米黄色、灰色外墙涂料二遍（详立面图） 7.(原有外墙与找平砂浆与间用尼龙锚栓满挂∅1镀锌钢丝网 (20x20目孔),阳角塑料阳角线批荡) 8.做法二外墙面 |  | m2 | 4576.16
3 | 010606001015 | 钢支撑、钢拉条 | 1.钢材品种、规格:镀锌方通 40*40*2.5 2.构件类型:方通支撑 3.大样节点做法一 |  | t | 41.56
4 | 010606001016 | 钢支撑、钢拉条 | 1.钢材品种、规格:镀锌方通 40*40*2.5 2.构件类型:方通支撑 3.大样节点做法二 |  | t | 28.369
5 | 010901001008 | 瓦屋面 | 1.瓦品种、规格:3厚灰色仿古一体树脂瓦 |  | m2 | 4573.26
外立面部分合计
围墙顶翻新
6 | 011601001008 | 砖砌体拆除 | 1.砌体材质:实心砖墙 2.拆除高度:0.42m 3.拆除外运:3km |  | m3 | 64.47
本页小计
注：为计取规费等的使用，可在表中增设其中：“定额人工费”。
表—08
分部分项工程和单价措施项目清单与计价表
工程名称：石村村小组-农房微改造 |  |  |  | 标段： |  |  |  | 第 2 页 共 2 页
序号 | 项目编码 | 项目名称 | 项目特征描述 |  | 计量单位 | 工程量 | 金额（元）
[7 empty] | 综合单价 |  | 综合合价 | 其中
暂估价
7 | 010401003008 | 实心砖墙 | 1.砖品种、规格、强度等级:M10砖M7.5砂浆砌筑 2.墙体类型:实心砖墙 |  | m3 | 72.65
8 | 020602007008 | 围墙瓦顶 | 1.铺设类型:干挂成品树脂仿古瓦 2.1:2水泥砂浆压顶 |  | m | 852.75
围墙顶翻新合计
分部分项合计
措施项目
| 1 | 绿色施工安全防护措施费
9 | 粤011701008035 | 综合钢脚手架 | 1.搭设高度:4.5m以内 2.脚手架工期：暂定15日 |  | m2 | 17063.64
10 | 粤011701008036 | 综合钢脚手架 | 1.搭设高度:12.5m以内 2.脚手架工期：暂定15日 |  | m2 | 16725.16
11 | 粤011701008037 | 综合钢脚手架 | 1.搭设高度:20.5m以内 2.脚手架工期：暂定15日 |  | m2 | 547.6
12 | 粤011701012017 | 活动脚手架 | 1.搭设部位:围墙翻新 |  | m2 | 1816.36
单价措施合计
本页小计
合 计
注：为计取规费等的使用，可在表中增设其中：“定额人工费”。
表—08

## 表-11 总价措施项目清单与计价表
总价措施项目清单与计价表
工程名称：石村村小组-农房微改造 |  |  |  |  | 标段： |  |  | 第 1 页 共 1 页
序号 | 项目编码 | 项目名称 | 计算基础 | 费率 (%) |  | 金额 (元) | 调整费率 (%) |  | 调整后金额 (元) | 备注
1 | LSSGCSF00080 | 绿色施工安全防护措施费 | 分部分项人工费+分部分项机具费 | 13 | [5 empty] | 以分部分项的人工费与施工机具费之和为计算基础，费率13%
2 | WMGDZJF00028 | 文明工地增加费 | 分部分项人工费+分部分项机具费 | 0 | [5 empty] | 以分部分项的人工费与施工机具费之和为计算基础，市级文明工地为0.6%；省级文明工地为1.2%
3 | 011707002028 | 夜间施工增加费 |  | 20 | [5 empty] | 以夜间施工项目人工费的20%计算
4 | GGCSF0000028 | 赶工措施费 | 分部分项人工费+分部分项机具费 | 0 | [5 empty] | 赶工措施费=（1-δ）*分部分项的（人工费+施工机具费）*0.3 （0.8≤δ＜1 式中：δ=合同工期/定额工期）
5 | QTFY00000081 | 其他费用 | [7 empty] | 按经批准的专项施工组织方案计算
合 计
编制人（造价人员）： |  |  |  |  | 复核人（造价工程师）：
表-11

## 表-12 其他项目清单与计价汇总表
其他项目清单与计价汇总表
工程名称：石村村小组-农房微改造 |  |  | 标段： |  | 第 1 页 共 1 页
序号 | 项目名称 | 金额（元） |  | 结算金额（元） |  | 备注
1 | 暂列金额 | 0.00 |  |  |  | 明细详见表-12-1
2 | 暂估价 | 0.00
2.1 | 材料暂估价 | — |  |  |  | 明细详见表-12-2
2.2 | 专业工程暂估价 | 0.00 |  |  |  | 明细详见表-12-3
3 | 计日工 |  |  |  |  | 明细详见表-12-4
4 | 总承包服务费 |  |  |  |  | 明细详见表-12-5
5 | 预算包干费
6 | 工程优质费
7 | 概算幅度差
8 | 现场签证费用
9 | 索赔费用
10 | 其他费用
合 计 | [5 empty] | —
注：材料（工程设备）暂估单价进入清单项目综合单价，此处不汇总。
表—12

## 表-13 规费、税金项目清单与计价表
规费、税金项目清单与计价表
工程名称：石村村小组-农房微改造 |  |  | 标段： |  | 第 1 页 共 1 页
序号 | 项目名称 | 计算基础 | 计算基数 | 计算费率 (%) |  | 金额(元)
1 | 增值税销项税额 | 分部分项合计+措施合计+其他项目 |  | 9
合 计
编制人（造价人员）： |  |  | 复核人（造价工程师）：
表—13