## 表-04 单位工程招标控制价汇总表
单位工程招标控制价汇总表
工程名称：浪头村小组-人居环境提升 |  | 标段： |  | 第 1 页 共 1 页
序号 | 汇总内容 |  | 金额:(元) |  | 其中：暂估价(元)
1 | 分部分项合计
1.1 | 浪头村
1.2 | 清表
2 | 措施合计
2.1 | 绿色施工安全防护措施费
2.2 | 其他措施费
3 | 其他项目
3.1 | 暂列金额
3.2 | 暂估价
3.3 | 计日工
3.4 | 总承包服务费
3.5 | 预算包干费
3.6 | 工程优质费
3.7 | 概算幅度差
3.8 | 索赔费用
3.9 | 现场签证费用
3.10 | 其他费用
4 | 税前工程造价
5 | 增值税销项税额
6 | 总造价
7 | 人工费
招标控制价合计=1+2+3+5
注：本表适用于单位工程招标控制价或投标报价的汇总，如无单位工程划分，单项工程也使用本表汇总
表—04

## 表-08 分部分项工程和单价措施项目清单与计价表(含措施标题)
分部分项工程和单价措施项目清单与计价表
工程名称：浪头村小组-人居环境提升 |  |  |  | 标段： |  |  |  | 第 1 页 共 1 页
序号 | 项目编码 | 项目名称 | 项目特征描述 |  | 计量单位 | 工程量 | 金额（元）
[7 empty] | 综合单价 |  | 综合合价 | 其中
暂估价
浪头村
1 | 050102001011 | 栽植乔木 | 1.胸径或干径:6-8cm 2.株高、冠径: 树高250-300cm 冠幅200-250cm 3.种类:宫粉紫荆 4.养护期:3个月 5.养护方式：机械灌溉 |  | 株 | 70
2 | 050102002011 | 栽植灌木 | 1.冠幅:100-120cm 2.株高:100-120cm 3.种类:红继木球 4.养护期:3个月 5.养护方式：机械灌溉 |  | 株 | 80
3 | 050102007021 | 栽植色带 | 1.苗高×冠幅30×25cm 2.密度:36株/m2 3.种类:红叶石楠 4.养护期:3个月 5.养护方式：机械灌溉 |  | m2 | 500
4 | 050102007022 | 栽植色带 | 1.苗高×冠幅20×25cm 2.密度:36株/m2 3.种类:麦冬 4.养护期:3个月 5.养护方式：机械灌溉 |  | m2 | 600
5 | 050101009011 | 种植土回(换)填 | 1.回填厚度:300厚 2.回填土质要求:种植土 3.种植土来源：挖装运一二类土，取土运距3km |  | m3 | 330
浪头村合计
清表
6 | 040103002023 | 余方弃置 | 1.废弃料品种:一、二类土 2.挖掘机挖土 2.弃土运距:3km |  | m3 | 570.02
清表合计
分部分项合计
措施项目
| 2 | 措施其他项目
单价措施合计
本页小计
合 计
注：为计取规费等的使用，可在表中增设其中：“定额人工费”。
表—08

## 表-11 总价措施项目清单与计价表
总价措施项目清单与计价表
工程名称：浪头村小组-人居环境提升 |  |  |  |  | 标段： |  |  | 第 1 页 共 1 页
序号 | 项目编码 | 项目名称 | 计算基础 | 费率 (%) |  | 金额 (元) | 调整费率 (%) |  | 调整后金额 (元) | 备注
1 | LSSGCSF00041 | 绿色施工安全防护措施费 | 分部分项人工费+分部分项机具费 | 10 | [5 empty] | 以分部分项的人工费与施工机具费之和为计算基础，按10%计算
2 | 粤050405010010 | 文明工地增加费 | 分部分项人工费+分部分项机具费 | 0 | [5 empty] | 以分部分项的人工费与施工机具费之和为计算基础；市级文明工地0.61%；省级文明工地1.20%
3 | 050405002010 | 夜间施工增加费 |  | 20 | [5 empty] | 以夜间施工项目人工费的20%计算
4 | 粤050405009010 | 赶工措施费 | 分部分项人工费+分部分项机具费 | 0 | [5 empty] | 赶工措施费=（1-δ）*分部分项的（人工费+施工机具费）*0.58 （0.8≤δ＜1 式中：δ=合同工期/定额工期）
5 | 050405006010 | 反季节栽植影响措施 | [7 empty] | 按实际发生或经批准的施工方案计算
6 | QTFY00000041 | 其他费用 | [7 empty] | 按经批准的专项施工组织方案计算
合 计
编制人（造价人员）： |  |  |  |  | 复核人（造价工程师）：
表-11

## 表-12 其他项目清单与计价汇总表
其他项目清单与计价汇总表
工程名称：浪头村小组-人居环境提升 |  |  | 标段： |  | 第 1 页 共 1 页
序号 | 项目名称 | 金额（元） |  | 结算金额（元） |  | 备注
1 | 暂列金额 | 0.00 |  |  |  | 明细详见表-12-1
2 | 暂估价 | 0.00
2.1 | 材料暂估价 | — |  |  |  | 明细详见表-12-2
2.2 | 专业工程暂估价 | 0.00 |  |  |  | 明细详见表-12-3
3 | 计日工 |  |  |  |  | 明细详见表-12-4
4 | 总承包服务费 |  |  |  |  | 明细详见表-12-5
5 | 预算包干费
6 | 工程优质费
7 | 概算幅度差
8 | 现场签证费用
9 | 索赔费用
10 | 其他费用
合 计 | [5 empty] | —
注：材料（工程设备）暂估单价进入清单项目综合单价，此处不汇总。
表—12

## 表-13 规费、税金项目清单与计价表
规费、税金项目清单与计价表
工程名称：浪头村小组-人居环境提升 |  |  | 标段： |  | 第 1 页 共 1 页
序号 | 项目名称 | 计算基础 | 计算基数 | 计算费率 (%) |  | 金额(元)
1 | 增值税销项税额 | 分部分项合计+措施合计+其他项目 |  | 9
合 计
编制人（造价人员）： |  |  | 复核人（造价工程师）：
表—13