## 表-04 单位工程招标控制价汇总表
单位工程招标控制价汇总表
工程名称：河岸整治工程 |  | 标段： |  | 第 1 页 共 1 页
序号 | 汇总内容 |  | 金额:(元) |  | 其中：暂估价(元)
1 | 分部分项合计
2 | 措施合计
2.1 | 绿色施工安全防护措施费
2.2 | 其他措施费
3 | 其他项目
3.1 | 暂列金额
3.2 | 暂估价
3.3 | 计日工
3.4 | 总承包服务费
3.5 | 预算包干费
3.6 | 工程优质费
3.7 | 概算幅度差
3.8 | 索赔费用
3.9 | 现场签证费用
3.10 | 其他费用
4 | 税前工程造价
5 | 增值税销项税额
6 | 总造价
7 | 人工费
招标控制价合计=1+2+3+5
注：本表适用于单位工程招标控制价或投标报价的汇总，如无单位工程划分，单项工程也使用本表汇总
表—04

## 表-08 分部分项工程和单价措施项目清单与计价表(含措施标题)
分部分项工程和单价措施项目清单与计价表
工程名称：河岸整治工程 |  |  |  | 标段： |  |  |  | 第 1 页 共 2 页
序号 | 项目编码 | 项目名称 | 项目特征描述 |  | 计量单位 | 工程量 | 金额（元）
[7 empty] | 综合单价 |  | 综合合价 | 其中
暂估价
整个项目
1 | 040101002021 | 挖沟槽土方 | 1.土壤类别:一、二类土 2.挖土深度:2m 内 3.机械开挖95%,人工开挖5% |  | m3 | 209.38
2 | 040103001044 | 回填方 | 1.填方材料品种:原土回填 2.回填土 夯实机夯实 槽、坑 |  | m3 | 209.38
3 | 040103001045 | 回填方 | 1.填方材料品种:场内开挖土方转移 2.回填土 夯实机夯实 槽、坑 |  | m3 | 393.37
4 | 040303001004 | 混凝土垫层 | 1.混凝土强度等级:C20 2.挡墙基础垫层 |  | m3 | 10.92
5 | 010403001002 | 石基础 | 1.石料种类、规格:M7.5水泥砂浆MU30毛石 2.毛石基础、护底 |  | m3 | 43.12
6 | 010403004002 | 石挡土墙 | 1.石料种类、规格:M7.5水泥砂浆MU30毛石 2.毛石挡土墙 3.1：2水泥砂浆勾凹缝 4.每15m设置一道伸缩缝，缝填沥青木丝板 |  | m3 | 59.53
7 | 040309009003 | 泄水管 | 1.材料品种:塑料管 2.管径:DN110 |  | m | 24.91
8 | 040308001005 | 水泥砂浆抹面 | 1.砂浆配合比:1:3水泥砂浆抹面护顶 2.部位:挡土墙顶 3.厚度:30mm |  | m2 | 25.94
9 | 040601025003 | 滤料铺设 | 1.滤料品种:砂石滤水层 2.厚度:500mm |  | m3 | 17.86
10 | 040202011005 | 碎石 | 1.100厚级配碎石找平压实，压实系数0.90 |  | m2 | 206.8
11 | 040202003001 | 水泥稳定土 | 1.200厚C25素砼地面（6mx6m切缩缝一道） |  | m2 | 206.8
12 | 040203007005 | 水泥混凝土 | 1.压模压花纹 2.彩色脱模粉 3.彩色强化料两遍 |  | m2 | 206.8
13 | 粤040202017001 | 水泥混凝土 | 1.混凝土强度等级:C15 2.厚度:100厚 |  | m2 | 55.1
本页小计
注：为计取规费等的使用，可在表中增设其中：“定额人工费”。
表—08
分部分项工程和单价措施项目清单与计价表
工程名称：河岸整治工程 |  |  |  | 标段： |  |  |  | 第 2 页 共 2 页
序号 | 项目编码 | 项目名称 | 项目特征描述 |  | 计量单位 | 工程量 | 金额（元）
[7 empty] | 综合单价 |  | 综合合价 | 其中
暂估价
14 | 010401012001 | 零星砌砖 | 1.零星砌砖名称、部位:室外台阶 2.砖品种、规格、强度等级:MU10灰砂砖 3.砂浆强度等级、配合比:M7.5水泥砂浆砌筑 |  | m2 | 55.1
15 | 011107004001 | 水泥砂浆台阶面 | 1.面层厚度、砂浆配合比:15厚1:2.5水泥砂浆抹灰（水泥压光收面） |  | m2 | 55.1
16 | 040309003002 | 混凝土栏杆 | 1.80*80栏杆横柱、60*60栏杆竖柱间距100布置、150*150立柱 2.高度:1250mm |  | m | 61.7
分部分项合计
措施项目
| 1 | 绿色施工安全防护措施费
17 | 041101001002 | 墙面脚手架 | 1.综合脚手架(钢管) 高度(m以内) 4.5 |  | m2 | 42.36
| 2 | 措施其他项目
18 | 041102001003 | 垫层模板 | 1.构件类型:垫层模板 |  | m2 | 11.5
单价措施合计
本页小计
合 计
注：为计取规费等的使用，可在表中增设其中：“定额人工费”。
表—08

## 表-11 总价措施项目清单与计价表
总价措施项目清单与计价表
工程名称：河岸整治工程 |  |  |  |  | 标段： |  |  | 第 1 页 共 2 页
序号 | 项目编码 | 项目名称 | 计算基础 | 费率 (%) |  | 金额 (元) | 调整费率 (%) |  | 调整后金额 (元) | 备注
1 | LSSGCSF00096 | 绿色施工安全防护措施费 | 分部分项人工费+分部分项机具费 | 0 | [5 empty] | 以分部分项的人工费与施工机具费之和为计算基础；以专业工程类型 区分不同费率计算； 单独场地平整工程费率为4.35%； 道路、管网工程费率为16.50%； 桥涵、隧道、水处理构筑物工程费率为14.50%； 分部分项工程总费用在300 万元以内（含300 万元）的项目按基本费率乘以1.20；
2 | 粤041109009021 | 文明工地增加费 | 分部分项人工费+分部分项机具费 | 0 | [5 empty] | 以分部分项的人工费与施工机具费之和为计算基础；市级文明工地0.60%；省级文明工地1.20%
3 | 041109002021 | 夜间施工增加费 |  | 20 | [5 empty] | 以夜间施工项目人工费的20%计算
4 | 041109005021 | 交通疏解员增加费 |  | 15 | [5 empty] | 按照项目分部分项人工费的15%计算（有方案的按照方案计算），
编制人（造价人员）： |  |  |  |  | 复核人（造价工程师）：
表-11
总价措施项目清单与计价表
工程名称：河岸整治工程 |  |  |  |  | 标段： |  |  | 第 2 页 共 2 页
序号 | 项目编码 | 项目名称 | 计算基础 | 费率 (%) |  | 金额 (元) | 调整费率 (%) |  | 调整后金额 (元) | 备注
结算时据实结算。
5 | 041108001021 | 地下管线交叉降效费 |  | 0 | [5 empty] | 按实际发生或经批准的施工方案计算
6 | 粤041109008021 | 赶工措施费 | 分部分项人工费+分部分项机具费 | 0 | [5 empty] | 赶工措施费=（1-δ）*分部分项的（人工费+施工机具费）*0.30 （0.8≤δ＜1 式中：δ=合同工期/定额工期）
7 | QTFY00000097 | 其他费用 | [7 empty] | 按实际发生或经批准的施工组织设计方案计算
合 计
编制人（造价人员）： |  |  |  |  | 复核人（造价工程师）：
表-11

## 表-12 其他项目清单与计价汇总表
其他项目清单与计价汇总表
工程名称：河岸整治工程 |  |  | 标段： |  | 第 1 页 共 1 页
序号 | 项目名称 | 金额（元） |  | 结算金额（元） |  | 备注
1 | 暂列金额 | 0.00 |  |  |  | 明细详见表-12-1
2 | 暂估价 | 0.00
2.1 | 材料暂估价 | — |  |  |  | 明细详见表-12-2
2.2 | 专业工程暂估价 | 0.00 |  |  |  | 明细详见表-12-3
3 | 计日工 |  |  |  |  | 明细详见表-12-4
4 | 总承包服务费 |  |  |  |  | 明细详见表-12-5
5 | 预算包干费
6 | 工程优质费
7 | 概算幅度差
8 | 现场签证费用
9 | 索赔费用
10 | 其他费用
合 计 | [5 empty] | —
注：材料（工程设备）暂估单价进入清单项目综合单价，此处不汇总。
表—12

## 表-13 规费、税金项目清单与计价表
规费、税金项目清单与计价表
工程名称：河岸整治工程 |  |  | 标段： |  | 第 1 页 共 1 页
序号 | 项目名称 | 计算基础 | 计算基数 | 计算费率 (%) |  | 金额(元)
1 | 增值税销项税额 | 分部分项合计+措施合计+其他项目 |  | 9
合 计
编制人（造价人员）： |  |  | 复核人（造价工程师）：
表—13