## 表-04 单位工程招标控制价汇总表
单位工程招标控制价汇总表
工程名称：大坪头、肖家湾村小组-烤烟房土建工程 |  | 标段： |  | 第 1 页 共 1 页
序号 | 汇总内容 |  | 金额:(元) |  | 其中：暂估价(元)
1 | 分部分项合计
1.1 | 土石方工程
1.2 | 砌筑工程
1.3 | 混凝土及钢筋混凝土工程
1.4 | 金属结构工程
1.5 | 门窗工程
1.6 | 屋面及防水工程
1.7 | 楼地面装饰工程
1.8 | 墙、柱面装饰与隔断、幕墙工程
1.9 | 天棚工程
2 | 措施合计
2.1 | 绿色施工安全防护措施费
2.2 | 其他措施费
3 | 其他项目
3.1 | 暂列金额
3.2 | 暂估价
3.3 | 计日工
3.4 | 总承包服务费
3.5 | 预算包干费
3.6 | 工程优质费
3.7 | 概算幅度差
3.8 | 索赔费用
3.9 | 现场签证费用
3.10 | 其他费用
4 | 税前工程造价
5 | 增值税销项税额
6 | 总造价
7 | 人工费
招标控制价合计=1+2+3+5
注：本表适用于单位工程招标控制价或投标报价的汇总，如无单位工程划分，单项工程也使用本表汇总
表—04

## 表-08 分部分项工程和单价措施项目清单与计价表(含措施标题)
分部分项工程和单价措施项目清单与计价表
工程名称：大坪头、肖家湾村小组-烤烟房土建工程 |  |  |  | 标段： |  |  |  | 第 1 页 共 5 页
序号 | 项目编码 | 项目名称 | 项目特征描述 |  | 计量单位 | 工程量 | 金额（元）
[7 empty] | 综合单价 |  | 综合合价 | 其中
暂估价
土石方工程
1 | 010101001001 | 平整场地 | 1.平整场地:标高在±30cm以内的就地挖、填、运土方及找平。 2.原土打夯:夯实、平整。 |  | m2 | 455.76
2 | 010101004001 | 挖基坑土方 | 1.土壤类别:一、二类土 2.挖土深度:2m 内 3.机械开挖95%，人工开挖5% |  | m3 | 30.76
3 | 010101003001 | 挖沟槽土方 | 1.土壤类别:一、二类土 2.挖土深度:2m内 3.机械开挖95%，人工开挖5% 4.挖基坑沟槽土方 |  | m3 | 154.39
4 | 010103001001 | 回填方 | 1.填方材料品种:开挖原土 |  | m3 | 140.72
5 | 010103002001 | 余方弃置 | 1.废弃料品种:开挖原土 2.运距:3km |  | m3 | 27.5
土石方工程合计
砌筑工程
6 | 010401003010 | 实心砖墙 | 1.砖品种、规格、强度等级:MU10烧结普通砖，混合砂浆M7.5 2.墙体类型:240外墙 |  | m3 | 63.91
7 | 010401003011 | 实心砖墙 | 1.砖品种、规格、强度等级:MU10烧结普通砖，混合砂浆M7.5 2.墙体类型:240内墙 |  | m3 | 53.21
8 | 010401003012 | 实心砖墙 | 1.砖品种、规格、强度等级:MU10烧结普通砖 2.墙体类型:担烟架 3.砂浆强度等级、配合比:混合砂浆M7.5 |  | m3 | 1.77
砌筑工程合计
混凝土及钢筋混凝土工程
9 | 010501001001 | 垫层 | 1.混凝土种类:商品混凝土 2.混凝土强度等级:C15 |  | m3 | 11.47
10 | 010501003001 | 独立基础 | 1.混凝土种类:商品混凝土 2.混凝土强度等级:C25 |  | m3 | 4.54
本页小计
注：为计取规费等的使用，可在表中增设其中：“定额人工费”。
表—08
分部分项工程和单价措施项目清单与计价表
工程名称：大坪头、肖家湾村小组-烤烟房土建工程 |  |  |  | 标段： |  |  |  | 第 2 页 共 5 页
序号 | 项目编码 | 项目名称 | 项目特征描述 |  | 计量单位 | 工程量 | 金额（元）
[7 empty] | 综合单价 |  | 综合合价 | 其中
暂估价
11 | 010401001001 | 砖基础 | 1.砖品种、规格、强度等级:MU10烧结普通砖 2.基础类型:条形 3.砂浆强度等级:M7.5水泥砂浆 |  | m3 | 42.1
12 | 010502001001 | 矩形柱 | 1.混凝土种类:商品混凝土 2.混凝土强度等级:C25 3.泵送混凝土至建筑部位 高度50m以内(含±0.00以下) |  | m3 | 8.43
13 | 010505001001 | 有梁板 | 1.混凝土种类:商品混凝土 2.混凝土强度等级:C25 3.泵送混凝土至建筑部位 高度50m以内(含±0.00以下) |  | m3 | 60.57
14 | 010512001001 | 平板 | 1.混凝土强度等级:C25 2.排湿通道预制盖板 |  | m3 | 0.85
15 | 010515001001 | 现浇构件钢筋 | 1.钢筋种类、规格:现浇构件圆钢 φ10内 |  | t | 4.607
16 | 010515001002 | 现浇构件钢筋 | 1.钢筋种类、规格:现浇构件圆钢 φ25内 |  | t | 1.689
17 | 010515001003 | 现浇构件钢筋 | 1.钢筋种类、规格:现浇构件箍筋 圆钢 φ10以内 |  | t | 0.747
混凝土及钢筋混凝土工程合计
金属结构工程
18 | 010602001001 | 钢屋架 | 1.钢材品种、规格:无缝钢管 2.单榀质量:1.5t内 3.屋架跨度、安装高度:10m内 |  | t | 0.753
19 | 010606002001 | 钢檩条 | 1.屋面檩条 2.截面尺寸:C160*60*20*2.5 3.构件类型C型钢檩条 Q235B |  | t | 0.881
20 | 010516002001 | 预埋铁件 | 1.铁件尺寸:320mm*280mm*18mm |  | t | 0.152
21 | 010901002001 | 型材屋面 | 1.型材品种、规格:0.326mm镀铝锌烤漆板 |  | m2 | 150
22 | 010606002002 | 担烟架 | 1.钢材品种、规格:50*100*3mm 2.构件类型:热镀方钢 3.单根质量:6.782kg/m |  | t | 2.261
本页小计
注：为计取规费等的使用，可在表中增设其中：“定额人工费”。
表—08
分部分项工程和单价措施项目清单与计价表
工程名称：大坪头、肖家湾村小组-烤烟房土建工程 |  |  |  | 标段： |  |  |  | 第 3 页 共 5 页
序号 | 项目编码 | 项目名称 | 项目特征描述 |  | 计量单位 | 工程量 | 金额（元）
[7 empty] | 综合单价 |  | 综合合价 | 其中
暂估价
金属结构工程合计
门窗工程
23 | 010802001001 | 金属(塑钢)门 | 1.门代号及洞口尺寸:2760*3030 2.门框、扇材质:塑钢门 3.由业主自行采购 |  | 樘 | 10
24 | 010802001002 | 金属(塑钢)门 | 1.门代号及洞口尺寸:1020*830 2.门框、扇材质:木制边框、双面耐温铁皮 3.循环风机维修门 |  | 樘 | 10
25 | 010802001003 | 金属(塑钢)门 | 1.门代号及洞口尺寸:1020*520 2.门框、扇材质:木制边框、双面耐温铁皮 3.循环风机维修门 |  | 樘 | 10
26 | 010801001001 | 木质门 | 1.门代号及洞口尺寸:1200*300 2.木门叶扇 |  | 樘 | 10
27 | 010807001001 | 金属(塑钢、断桥)窗 | 1.窗代号及洞口尺寸:1200*300 2.框、扇材质:铝合金平开窗单扇38系列 3.玻璃品种、厚度:5mm普通玻璃窗 |  | 樘 | 10
门窗工程合计
屋面及防水工程
28 | 010904003001 | 楼(地)面砂浆防水(防潮) | 1.砂浆厚度、配合比:面批25厚1:2防水砂浆 |  | m2 | 428.71
屋面及防水工程合计
楼地面装饰工程
29 | 010507001001 | 散水、坡道 | 1.垫层材料种类、厚度:混凝土 2.面层厚度:20mm1;2.5水泥砂浆抹面 3.混凝土种类:现浇 4.混凝土强度等级:C10 |  | m2 | 27.31
本页小计
注：为计取规费等的使用，可在表中增设其中：“定额人工费”。
表—08
分部分项工程和单价措施项目清单与计价表
工程名称：大坪头、肖家湾村小组-烤烟房土建工程 |  |  |  | 标段： |  |  |  | 第 4 页 共 5 页
序号 | 项目编码 | 项目名称 | 项目特征描述 |  | 计量单位 | 工程量 | 金额（元）
[7 empty] | 综合单价 |  | 综合合价 | 其中
暂估价
30 | 010507003001 | 排水沟 | 1.沟截面净空尺寸:260*200 2.垫层材料种类、厚度:70厚C10砼 3.1：2.5水泥砂浆三面光 |  | m | 54.38
31 | 010507002001 | 地坪 | 1.地坪厚度:150mm 2.混凝土强度等级:C20 |  | m2 | 455.76
32 | 011101006001 | 平面砂浆找平层 | 1.找平层厚度、砂浆配合比:20厚干硬性水泥砂浆1：4，面撒素水泥浆 |  | m2 | 306.73
楼地面装饰工程合计
墙、柱面装饰与隔断、幕墙工程
33 | 011201001001 | 墙面一般抹灰（内墙） | 1.1:0.3:4水泥石灰砂浆抹面15厚 |  | m2 | 761.58
34 | 011201001002 | 墙面一般抹灰（外墙） | 1.1：1：6水泥石灰砂浆抹面10厚 |  | m2 | 300.19
35 | 011406003001 | 满刮腻子 | 1.腻子种类:一般型腻子 2.刮腻子遍数:2 |  | m2 | 300.19
墙、柱面装饰与隔断、幕墙工程合计
天棚工程
36 | 011301001001 | 天棚抹灰 | 1.1：1：6水泥石灰砂浆抹面10厚 |  | m2 | 408.88
天棚工程合计
分部分项合计
措施项目
| 1 | 绿色施工安全防护措施费
37 | 粤011701008040 | 综合钢脚手架 | 1.搭设高度:4.5m以内 2.工期:暂定30日 3.内地面 |  | m2 | 302.89
38 | 粤011701008041 | 综合钢脚手架 | 1.搭设高度:4.5m以内 2.工期:暂定30日 3.外地面 |  | m2 | 72.22
39 | 粤011701010001 | 满堂脚手架 | 1.搭设高度:3.6米 |  | m2 | 409.05
本页小计
注：为计取规费等的使用，可在表中增设其中：“定额人工费”。
表—08
分部分项工程和单价措施项目清单与计价表
工程名称：大坪头、肖家湾村小组-烤烟房土建工程 |  |  |  | 标段： |  |  |  | 第 5 页 共 5 页
序号 | 项目编码 | 项目名称 | 项目特征描述 |  | 计量单位 | 工程量 | 金额（元）
[7 empty] | 综合单价 |  | 综合合价 | 其中
暂估价
40 | 粤011701011001 | 里脚手架 | 1.搭设高度:3.6米 |  | m2 | 191.95
41 | 粤011701011002 | 里脚手架 | 1.搭设高度:3.7米 |  | m2 | 74.37
| 2 | 措施其他项目
42 | 011702001058 | 垫层模板 | 1.基础类型:垫层模板 |  | m2 | 45.5
43 | 011702001059 | 独立基础模板 | 1.基础类型:独立基础模板 |  | m2 | 25.44
44 | 011702002001 | 矩形柱 | 1.矩形柱模板(周长m) 支模高度3.6m内 1.2内 |  | m2 | 127.33
45 | 011702014001 | 有梁板 | 1.支撑高度:3.6m |  | m2 | 569.88
单价措施合计
本页小计
合 计
注：为计取规费等的使用，可在表中增设其中：“定额人工费”。
表—08

## 表-11 总价措施项目清单与计价表
总价措施项目清单与计价表
工程名称：大坪头、肖家湾村小组-烤烟房土建工程 |  |  |  |  | 标段： |  |  | 第 1 页 共 1 页
序号 | 项目编码 | 项目名称 | 计算基础 | 费率 (%) |  | 金额 (元) | 调整费率 (%) |  | 调整后金额 (元) | 备注
1 | LSSGCSF00088 | 绿色施工安全防护措施费 | 分部分项人工费+分部分项机具费 | 19 | [5 empty] | 以分部分项的人工费与施工机具费之和为计算基础，费率19%
2 | WMGDZJF00032 | 文明工地增加费 | 分部分项人工费+分部分项机具费 | 0 | [5 empty] | 以分部分项的人工费与施工机具费之和为计算基础，市级文明工地为1.20%；省级文明工地为2.10%
3 | 011707002032 | 夜间施工增加费 |  | 20 | [5 empty] | 以夜间施工项目人工费的20%计算
4 | GGCSF0000032 | 赶工措施费 | 分部分项人工费+分部分项机具费 | 0 | [5 empty] | 赶工措施费=（1-δ）*分部分项的（人工费+施工机具费）*0.3 （0.8≤δ＜1 式中：δ=合同工期/定额工期）
5 | QTFY00000089 | 其他费用 | [7 empty] | 按经批准的专项施工组织方案计算
合 计
编制人（造价人员）： |  |  |  |  | 复核人（造价工程师）：
表-11

## 表-12 其他项目清单与计价汇总表
其他项目清单与计价汇总表
工程名称：大坪头、肖家湾村小组-烤烟房土建工程 |  |  | 标段： |  | 第 1 页 共 1 页
序号 | 项目名称 | 金额（元） |  | 结算金额（元） |  | 备注
1 | 暂列金额 | 0.00 |  |  |  | 明细详见表-12-1
2 | 暂估价 | 0.00
2.1 | 材料暂估价 | — |  |  |  | 明细详见表-12-2
2.2 | 专业工程暂估价 | 0.00 |  |  |  | 明细详见表-12-3
3 | 计日工 |  |  |  |  | 明细详见表-12-4
4 | 总承包服务费 |  |  |  |  | 明细详见表-12-5
5 | 预算包干费
6 | 工程优质费
7 | 概算幅度差
8 | 现场签证费用
9 | 索赔费用
10 | 其他费用
合 计 | [5 empty] | —
注：材料（工程设备）暂估单价进入清单项目综合单价，此处不汇总。
表—12

## 表-13 规费、税金项目清单与计价表
规费、税金项目清单与计价表
工程名称：大坪头、肖家湾村小组-烤烟房土建工程 |  |  | 标段： |  | 第 1 页 共 1 页
序号 | 项目名称 | 计算基础 | 计算基数 | 计算费率 (%) |  | 金额(元)
1 | 增值税销项税额 | 分部分项合计+措施合计+其他项目 |  | 9
合 计
编制人（造价人员）： |  |  | 复核人（造价工程师）：
表—13