## 工程量封面
韶关市武江区2026年老旧小区改造建设项目--惠民街道片区工程
工程量清单
招标人：
(单位盖章)
造价咨询人：
(单位盖章)

## 工程量清单扉页
韶关市武江区2026年老旧小区改造建设项目--惠民街道片区工程
工程量清单
|  |  |  | 零元 | 角 | 零分
招标人： |  | 造价咨询人：
| （单位盖章） |  | （单位资质专用章）
法定代表人 |  | 法定代表人
或其授权人： |  | 或其授权人：
| （签字或盖章） |  | （签字或盖章）
编 制 人： |  | 复 核 人：
| （造价人员签字盖专用章） |  | （造价工程师签字盖专用章）
编制时间： |  | 复核时间：
审核单位： |  | 审 核 人：
| (单位盖章) |  | （造价工程师签字盖专用章）
审核时间： | 年 月 日 | 复 核 人：
（造价工程师签字盖专用章）

## 汇总表 (2)
建 设 项 目 汇 总 表
工程名称：韶关市武江区2026年老旧小区改造建设项目--惠民街道片区工程
序号 | 单位工程名称 | 工程造价 （元） | 费 用 组 成
|  |  | 分部分项工程费（元) | 措施项目费(元) | 其中：安全文明施工措施费(元) | 其他项目费(元) | 规费 （元） | 税金 （元） | 备 注
1 | 韶关市武江区2026年老旧小区改造建设项目--惠民街道片区工程
2 | 暂列金额 | 751970.02 |  |  |  | 751970.02 |  |  | 投标人按金额统一报价
3 | 暂估价 | 18147.5 |  |  |  | 18147.5 |  |  | 投标人按金额统一报价
3.1 | 材料暂估价 | 0 | [6 empty] | 投标人按金额统一报价
3.2 | 专业工程暂估价 | 18147.5 |  |  |  | 18147.5 |  |  | 投标人按金额统一报价
合 计

## D.1.1 编制（审核）说明
编制（审核）说明
工程名称：韶关市武江区2026年老旧小区改造建设项目--惠民街道片区
一、工程概况 1.工程名称：韶关市武江区2026年老旧小区改造建设项目--惠民街道片区项目 2.工程范围：施工图内装饰、市政、绿化、安装工程 3.建设单位：韶关市武江区惠民街道办事处 二、编制依据 1.建设单位提供的“韶关市武江区2026年老旧小区改造建设项目--惠民街道片区”施工图设计； 2.建设单位有关说明； 3.《建设工程工程量清单计价标准》（GB/T50500-2024）、《广东省建设工程计价依据（2018）》； 4.现行的建筑施工规范和省市有关文件、规定。 三、根据业主意见，部分做法按以下计算，结算按实际情况根据合同有关条款调整： 1.土方类别除图纸注明外，均按一二类土考虑； 2、拆除废料、土方外运运距按8km考虑； 四、根据业主意见，本项目设暂列金额（详见工程量清单），投标时按给定金额统一报价，暂列金额并不属于承包人所有，也不必然发生，只可按照建设单位的指示使用，其最终结算费用应以实际发生为准，其余额仍归建设单位所有。结算时按实际施工工作量，按招标文件、合同约定进行结算。 五、未详细说明项目按《建设工程工程量清单计价标准》（GB/T50500-2024）及施工图纸有关说明为准。
注：最高投标限价编制（审核）说明应包括工程概况、工程范围、编制（审核）依据、特殊要求（如有）及其他需要说明的问题等内容。

## E.2.1 分部分项工程项目清单计价表
分部分项工程项目清单计价表
工程名称：韶关市武江区2026年老旧小区改造建设项目--惠民街道片区 |  |  | 标段：韶关市武江区2026年老旧小区改造建设项目--惠民街道片区 |  |  |  | 第 1 页 共 87 页
序号 | 项目编码 | 项目名称 |  | 项目特征描述 | 计量单位 | 工程量 |  | 金额（元）
[8 empty] | 综合单价 | 合价
装饰工程
外立面（装饰）
武江北路08栋
外墙面
1 | 011201001001 | 墙、柱面一般抹灰 |  | 1、部位：外墙面 2、5厚WP M15水泥砂浆找平 3、施工高度：30m以内 | m2 | 1569.7
2 | 010903002001 | 墙面涂膜防水 |  | 1、部位：外墙面 2、1.5厚聚合物防水涂料 | m2 | 1569.7
3 | 010903003001 | 墙面砂浆防水 |  | 1、部位：外墙面 2、5厚干粉类聚合物水泥防水砂浆 | m2 | 1569.7
4 | 010609003001 | 金属网 |  | 1、部位：外墙面 2、耐碱网格布（塑料膨胀锚栓固定） | m2 | 1569.7
5 | 011403001001 | 抹灰面油漆 |  | 1、部位：外墙面 2、外墙专用纤维腻子两遍 3、喷涂抗碱封闭底漆两道 4、喷涂质感纹理真石漆底漆两道 5、喷涂质感纹理真石漆 6、喷涂白色质感纹理真石漆罩光漆一道，滚涂超级耐污罩面剂一道 | m2 | 1569.7
6 | 011205001001 | 拆除立面块料 |  | 1、施工前清理墙面基层污物、灰尘等附着物 2、拆除原有15mm厚水泥砂浆找平层 3、拆除原有8mm厚瓷砖 | m2 | 1569.7
铁皮雨篷
7 | 010901003001 | 玻璃钢屋面 |  | 1、拆原有铁皮雨棚 | m2 | 700
本页小计
分部分项工程项目清单计价表
工程名称：韶关市武江区2026年老旧小区改造建设项目--惠民街道片区 |  |  | 标段：韶关市武江区2026年老旧小区改造建设项目--惠民街道片区 |  |  |  | 第 2 页 共 87 页
序号 | 项目编码 | 项目名称 |  | 项目特征描述 | 计量单位 | 工程量 |  | 金额（元）
[8 empty] | 综合单价 | 合价
8 | 011506001001 | 装饰板雨篷 |  | 1、304不锈钢雨篷 2、厚度：0.8mm | m2 | 700
防盗窗套
9 | 011402003001 | 金属面油漆 |  | 1、部位：防盗窗套 2、打磨清理，重新喷防锈漆一道 | m2 | 313.29
10 | 011402003002 | 金属面油漆 |  | 1、部位：防盗窗套 2、银灰色面漆一道 | m2 | 313.29
武江北路16栋
外墙面
11 | 011201001002 | 墙、柱面一般抹灰 |  | 1、部位：外墙面 2、5厚WP M15水泥砂浆找平 3、施工高度：60m以内 | m2 | 2196.39
12 | 010903002002 | 墙面涂膜防水 |  | 1、部位：外墙面 2、1.5厚聚合物防水涂料 | m2 | 2196.39
13 | 010903003002 | 墙面砂浆防水 |  | 1、部位：外墙面 2、5厚干粉类聚合物水泥防水砂浆 | m2 | 2196.39
14 | 010609003002 | 金属网 |  | 1、部位：外墙面 2、耐碱网格布（塑料膨胀锚栓固定） | m2 | 2196.39
15 | 011403001002 | 抹灰面油漆 |  | 1、部位：外墙面 2、外墙专用纤维腻子两遍 3、喷涂抗碱封闭底漆两道 4、喷涂质感纹理真石漆底漆两道 5、喷涂质感纹理真石漆 6、喷涂白色质感纹理真石漆罩光漆一道，滚涂超级耐污罩面剂一道 | m2 | 2196.39
本页小计
分部分项工程项目清单计价表
工程名称：韶关市武江区2026年老旧小区改造建设项目--惠民街道片区 |  |  | 标段：韶关市武江区2026年老旧小区改造建设项目--惠民街道片区 |  |  |  | 第 3 页 共 87 页
序号 | 项目编码 | 项目名称 |  | 项目特征描述 | 计量单位 | 工程量 |  | 金额（元）
[8 empty] | 综合单价 | 合价
16 | 011205001002 | 拆除立面块料 |  | 1、施工前清理墙面基层污物、灰尘等附着物 2、拆除原有15mm厚水泥砂浆找平层 3、拆除原有8mm厚瓷砖 | m2 | 2196.39
铁皮雨篷
17 | 010901003002 | 玻璃钢屋面 |  | 1、拆原有铁皮雨棚 | m2 | 781
18 | 011506001002 | 装饰板雨篷 |  | 1、304不锈钢雨篷 2、厚度：0.8mm | m2 | 781
防盗窗套
19 | 011402003003 | 金属面油漆 |  | 1、部位：防盗窗套 2、打磨清理，重新喷防锈漆一道 | m2 | 293.25
20 | 011402003004 | 金属面油漆 |  | 1、部位：防盗窗套 2、银灰色面漆一道 | m2 | 293.25
广告牌
21 | 011507001001 | 平面、箱式招牌 |  | 1、拆除原有广告牌 | m2 | 45
22 | 010607002001 | 钢支撑、钢拉条 |  | 1.基层：50x50x3mm镀锌方管支撑架 | t | 0.19
23 | 010607002002 | 广告牌铝合金方通构件 |  | 1.面层：40x40x2mm铝合金方通，中距100mm，红棕色烤漆 | t | 0.44
24 | 011508001001 | 美术字 |  | 1.定制亚克力不锈钢字 2.规格：500*500mm | 个 | 11
供电局宿舍（装饰）
楼梯间
本页小计
分部分项工程项目清单计价表
工程名称：韶关市武江区2026年老旧小区改造建设项目--惠民街道片区 |  |  | 标段：韶关市武江区2026年老旧小区改造建设项目--惠民街道片区 |  |  |  | 第 4 页 共 87 页
序号 | 项目编码 | 项目名称 |  | 项目特征描述 | 计量单位 | 工程量 |  | 金额（元）
[8 empty] | 综合单价 | 合价
25 | 011503003001 | 靠墙扶手 |  | 1、扶手材料种类、规格：Φ60×2不锈钢扶手（含弯头） | m | 1055.3
园建
新建护栏
26 | 010502005001 | 基础联系梁 |  | 1、混凝土强度等级：C30混凝土碎石粒径20 2、混凝土拌和料要求：商品混凝土 | m3 | 20.86
27 | 010505003001 | 基础联系梁模板 |  | 1、基础梁模板 | m2 | 104.3
28 | 010506001001 | 现浇混凝土基础及联系梁钢筋 |  | 1、现浇构件Ⅲ级螺纹钢Φ10以内 | t | 0.756
29 | 010506001002 | 现浇混凝土基础及联系梁钢筋 |  | 1、现浇构件Ⅲ级螺纹钢Φ25以内 | t | 0.129
30 | 010506001003 | 现浇混凝土基础及联系梁钢筋 |  | 1、现浇构件箍筋Ⅲ级螺纹钢Φ10以内 | t | 0.356
31 | 010506027001 | 植筋 |  | 1、材料种类：Ⅲ级螺纹钢 2、材料规格：Φ12 3、植筋长度：500mm 4、植筋胶品种：A级结构胶 | 根 | 1251
32 | 011101008001 | 凿毛 |  | 1、平面凿毛 | m2 | 41.72
33 | 011503004001 | 成品带扶手栏杆、栏板 |  | 1、成品混凝土仿木护栏 2、高度：1300mm 3、立柱规格：□150×150 4、横梁规格：□100×100两道，□100×50一道 5、栏杆规格：□50×50@160 | m | 104.3
34 | 011503002001 | 栏杆、栏板拆除 |  | 1、拆除原有金属护栏 | m | 104.3
垃圾分类亭
本页小计
分部分项工程项目清单计价表
工程名称：韶关市武江区2026年老旧小区改造建设项目--惠民街道片区 |  |  | 标段：韶关市武江区2026年老旧小区改造建设项目--惠民街道片区 |  |  |  | 第 5 页 共 87 页
序号 | 项目编码 | 项目名称 |  | 项目特征描述 | 计量单位 | 工程量 |  | 金额（元）
[8 empty] | 综合单价 | 合价
35 | 010102001001 | 挖基坑土方 |  | 1、土类别：一、二类土 2、挖土深度：2m内 | m3 | 5.41
36 | 010102007001 | 回填方 |  | 1、土质要求：现场土质情况综合考虑 2、密实度要求：达到设计要求 | m3 | 4.87
37 | 010501001001 | 基础垫层 |  | 1、混凝土强度等级：C20混凝土碎石粒径20 2、混凝土拌和料要求：商品混凝土 | m3 | 0.2
38 | 010502001001 | 独立基础 |  | 1、混凝土强度等级：C30混凝土碎石粒径20 2、混凝土拌和料要求：商品混凝土 | m3 | 0.34
39 | 010505001001 | 垫层模板 |  | 1、基础垫层模板 | m2 | 1.12
40 | 010505002001 | 基础模板 |  | 1、独立基础模板 | m2 | 3.52
41 | 010506001004 | 现浇混凝土基础及联系梁钢筋 |  | 1、现浇构件Ⅲ级螺纹钢Φ25以内 | t | 0.013
42 | 010506001005 | 现浇混凝土基础及联系梁钢筋 |  | 1、现浇构件箍筋Ⅲ级螺纹钢Φ10以内 | t | 0.007
43 | 010506025001 | 预埋铁件 |  | 1、预埋铁件 | t | 0.06
44 | 050307018001 | 垃圾箱 |  | 1、240L分类垃圾桶 | 个 | 4
45 | 050307020001 | 其他景观小摆设 |  | 1、成品钢构垃圾分类亭 2、规格：3.8m长 | 个 | 1
围墙彩绘
46 | 011201004001 | 铲除立面抹灰 |  | 1、铲除立面抹灰 2、厚度：20mm 3、拆除废料外运8km | m2 | 366.89
47 | 011201001003 | 墙、柱面一般抹灰 |  | 1、部位：外墙面 2、20厚WP M15水泥砂浆找平 | m2 | 366.89
本页小计
分部分项工程项目清单计价表
工程名称：韶关市武江区2026年老旧小区改造建设项目--惠民街道片区 |  |  | 标段：韶关市武江区2026年老旧小区改造建设项目--惠民街道片区 |  |  |  | 第 6 页 共 87 页
序号 | 项目编码 | 项目名称 |  | 项目特征描述 | 计量单位 | 工程量 |  | 金额（元）
[8 empty] | 综合单价 | 合价
48 | 010609003003 | 金属网 |  | 1、部位：外墙面 2、满挂尼龙网 | m2 | 366.89
49 | 011403001003 | 抹灰面油漆 |  | 1、涂刷外墙抗碱封闭底漆2道 | m2 | 366.89
50 | 011403001004 | 抹灰面油漆 |  | 1、外墙面腻子两道 2、户外专用丙烯酸颜料墙绘 | m2 | 366.89
51 | 011403001005 | 抹灰面油漆 |  | 1、户外聚氨酯透明清漆2道密封保护 | m2 | 366.89
煤炭宿舍（装饰）
楼梯间
52 | 011201004002 | 铲除立面抹灰 |  | 1、铲除立面抹灰 2、厚度：30mm 3、拆除废料外运8km | m2 | 1176
53 | 011201001004 | 墙、柱面一般抹灰 |  | 1、部位：内墙面 2、20mm厚WP M10水泥砂浆找平层 | m2 | 1176
54 | 011404001001 | 铲除墙柱面油漆 |  | 1、刮涂清理原墙面脏物及广告 | m2 | 979.18
55 | 011403003001 | 刮腻子 |  | 1、基层类型：墙柱面 2、刮或喷Y型腻子粉二遍 | m2 | 2155.18
56 | 011403001006 | 抹灰面油漆 |  | 1、基层类型：墙柱面 2、无机涂料（一底二面） | m2 | 2155.18
57 | 011403003002 | 刮腻子 |  | 1、基层类型：天棚面 2、刮或喷Y型腻子粉二遍 | m2 | 1121.28
58 | 011403001007 | 抹灰面油漆 |  | 1、基层类型：天棚面 2、无机涂料（一底二面） | m2 | 1121.28
本页小计
分部分项工程项目清单计价表
工程名称：韶关市武江区2026年老旧小区改造建设项目--惠民街道片区 |  |  | 标段：韶关市武江区2026年老旧小区改造建设项目--惠民街道片区 |  |  |  | 第 7 页 共 87 页
序号 | 项目编码 | 项目名称 |  | 项目特征描述 | 计量单位 | 工程量 |  | 金额（元）
[8 empty] | 综合单价 | 合价
59 | 011503003002 | 靠墙扶手 |  | 1、扶手材料种类、规格：Φ60×2不锈钢扶手（含弯头） | m | 311.95
园建
翻新
60 | 011201004003 | 铲除立面抹灰 |  | 1、铲除立面抹灰 2、厚度：20mm 3、拆除废料外运8km | m2 | 1221.76
61 | 011201001005 | 墙、柱面一般抹灰 |  | 1、部位：外墙面 2、清扫干净墙面 3、清洗一遍墙面，刷有机硅溶剂保护层 4、15mm厚M7.5水泥砂浆抹灰层 | m2 | 1221.76
62 | 010609003004 | 金属网 |  | 1、热镀锌电焊网一层 | m2 | 1221.76
63 | 011403003003 | 刮腻子 |  | 1、基层类型：外墙面 2、防水无机腻子粉两遍 | m2 | 1221.76
64 | 011403001008 | 抹灰面油漆 |  | 1、基层类型：外墙面 2、米黄色无机涂料两遍 | m2 | 1221.76
台阶翻新
65 | 011101007001 | 铲除楼地面 |  | 1、铲除水泥砂浆楼地面至基层 2、厚度：20mm 3、拆除废料外运8km | m2 | 8.36
66 | 011107001001 | 水泥砂浆台阶面抹灰 |  | 1、20mm厚WP M15水泥砂浆（踏面刻槽，深度为0.9mm） | m2 | 8.36
台阶底部新建砖砌墙
67 | 010402001001 | 拆除砖墙 |  | 1、拆除实心砖墙 2、拆除废料外运8km | m3 | 2.06
本页小计
分部分项工程项目清单计价表
工程名称：韶关市武江区2026年老旧小区改造建设项目--惠民街道片区 |  |  | 标段：韶关市武江区2026年老旧小区改造建设项目--惠民街道片区 |  |  |  | 第 8 页 共 87 页
序号 | 项目编码 | 项目名称 |  | 项目特征描述 | 计量单位 | 工程量 |  | 金额（元）
[8 empty] | 综合单价 | 合价
68 | 010102002001 | 挖沟槽土方 |  | 1、土类别：一、二类土 2、挖土深度：2m内 | m3 | 3.66
69 | 010102007002 | 回填方 |  | 1、土质要求：现场土质情况综合考虑 2、密实度要求：达到设计要求 | m3 | 2.56
70 | 010103002001 | 余方弃置 |  | 1、土方场内外运输8km | m3 | 0.72
71 | 010501001002 | 基础垫层 |  | 1、混凝土强度等级：C20混凝土碎石粒径20 2、混凝土拌和料要求：商品混凝土 | m3 | 0.32
72 | 010505001002 | 垫层模板 |  | 1、垫层模板 | m2 | 0.95
73 | 010401001001 | 砖基础 |  | 1、砖品种、规格、强度等级：MU15烧结砖、240×115×60mm 2、砂浆强度等级：M7.5水泥砂浆 | m3 | 0.78
74 | 010401002001 | 实心砖墙 |  | 1、砖品种、规格、强度等级：MU15烧结砖、240×115×60mm 2、墙体类型：外墙 3、墙体厚度：240mm 4、砂浆强度等级：M7.5水泥砂浆 | m3 | 2.06
75 | 011201001006 | 墙、柱面一般抹灰 |  | 1、部位：外墙面 2、20mm厚WP M15水泥砂浆 | m2 | 17.14
76 | 011403001009 | 抹灰面油漆 |  | 1、基层类型：外墙面 2、米黄色无机涂料两遍 | m2 | 17.14
墙面新建竖向门牌
本页小计
分部分项工程项目清单计价表
工程名称：韶关市武江区2026年老旧小区改造建设项目--惠民街道片区 |  |  | 标段：韶关市武江区2026年老旧小区改造建设项目--惠民街道片区 |  |  |  | 第 9 页 共 87 页
序号 | 项目编码 | 项目名称 |  | 项目特征描述 | 计量单位 | 工程量 |  | 金额（元）
[8 empty] | 综合单价 | 合价
77 | 011507001002 | 平面、箱式招牌 |  | 1、成品1.2mm不锈钢仿古竖向门牌 2、规格：600×2500×50mm厚 | m2 | 3
垃圾分类亭
78 | 010102001002 | 挖基坑土方 |  | 1、土类别：一、二类土 2、挖土深度：2m内 | m3 | 10.82
79 | 010102007003 | 回填方 |  | 1、土质要求：现场土质情况综合考虑 2、密实度要求：达到设计要求 | m3 | 9.74
80 | 010501001003 | 基础垫层 |  | 1、混凝土强度等级：C20混凝土碎石粒径20 2、混凝土拌和料要求：商品混凝土 | m3 | 0.39
81 | 010502001002 | 独立基础 |  | 1、混凝土强度等级：C30混凝土碎石粒径20 2、混凝土拌和料要求：商品混凝土 | m3 | 0.69
82 | 010505001003 | 垫层模板 |  | 1、基础垫层模板 | m2 | 2.24
83 | 010505002002 | 基础模板 |  | 1、独立基础模板 | m2 | 7.04
84 | 010506001006 | 现浇混凝土基础及联系梁钢筋 |  | 1、现浇构件Ⅲ级螺纹钢Φ25以内 | t | 0.027
85 | 010506001007 | 现浇混凝土基础及联系梁钢筋 |  | 1、现浇构件箍筋Ⅲ级螺纹钢Φ10以内 | t | 0.014
86 | 010506025002 | 预埋铁件 |  | 1、预埋铁件 | t | 0.119
87 | 050307018002 | 垃圾箱 |  | 1、240L分类垃圾桶 | 个 | 8
88 | 050307020002 | 其他景观小摆设 |  | 1、成品钢构垃圾分类亭 2、规格：3.8m长 | 个 | 2
宣传栏
89 | 011507001003 | 平面、箱式招牌 |  | 1、KT板宣传栏 2、规格：1200×2600×5mm厚 | m2 | 25.68
本页小计
分部分项工程项目清单计价表
工程名称：韶关市武江区2026年老旧小区改造建设项目--惠民街道片区 |  |  | 标段：韶关市武江区2026年老旧小区改造建设项目--惠民街道片区 |  |  |  | 第 10 页 共 87 页
序号 | 项目编码 | 项目名称 |  | 项目特征描述 | 计量单位 | 工程量 |  | 金额（元）
[8 empty] | 综合单价 | 合价
铁艺大门一
90 | 010804005001 | 金属格栅门 |  | 1、铁艺大门 2、尺寸：4320×3000 3、门框规格：□70×70×4 4、横梁规格：□40×40×4 5、立柱规格：□20×20×2 6、配件：合页重型门轴120×40×4.75，-150×150×12mm厚法兰板，M20碳钢镀锌化学锚栓×4钻孔锚固胶固定（植入深度250） | t | 0.315
91 | 011405001001 | 金属面油漆 |  | 1、黑色氟碳漆面漆两道 | m2 | 13.45
92 | 010516002001 | 预埋铁件 |  | 1、预埋铁件 | t | 0.168
93 | 010404001001 | 垫层 |  | 1、200mm厚3:7灰土垫层 | m3 | 0.14
94 | 010501001004 | 基础垫层 |  | 1、混凝土强度等级：C20混凝土碎石粒径20 2、混凝土拌和料要求：商品混凝土 | m3 | 0.08
95 | 010505001004 | 垫层模板 |  | 1、垫层模板 | m2 | 5.04
树池
96 | 010102001003 | 挖基坑土方 |  | 1、土类别：一、二类土 2、挖土深度：2m内 | m3 | 16.91
97 | 010102002002 | 挖沟槽土方 |  | 1、土类别：一、二类土 2、挖土深度：2m内 | m3 | 11.52
本页小计
分部分项工程项目清单计价表
工程名称：韶关市武江区2026年老旧小区改造建设项目--惠民街道片区 |  |  | 标段：韶关市武江区2026年老旧小区改造建设项目--惠民街道片区 |  |  |  | 第 11 页 共 87 页
序号 | 项目编码 | 项目名称 |  | 项目特征描述 | 计量单位 | 工程量 |  | 金额（元）
[8 empty] | 综合单价 | 合价
98 | 010102007004 | 回填方 |  | 1、土质要求：现场土质情况综合考虑 2、密实度要求：达到设计要求 | m3 | 20.74
99 | 010103002002 | 余方弃置 |  | 1、土方场内外运输8km | m3 | 4.58
100 | 010501001005 | 基础垫层 |  | 1、混凝土强度等级：C20混凝土碎石粒径20 2、混凝土拌和料要求：商品混凝土 | m3 | 2.35
101 | 010505001005 | 垫层模板 |  | 1、垫层模板 | m2 | 7.02
102 | 010401001002 | 砖基础 |  | 1、砖品种、规格、强度等级：MU15烧结砖、240×115×60mm 2、砂浆强度等级：M7.5水泥砂浆 | m3 | 5.35
103 | 010401002002 | 实心砖墙 |  | 1、砖品种、规格、强度等级：MU15烧结砖、240×115×60mm 2、墙体类型：外墙 3、墙体厚度：180mm 4、砂浆强度等级：M7.5水泥砂浆 | m3 | 2.56
104 | 011102001001 | 石材楼地面 |  | 1、20mm厚WS M15水泥砂浆 2、20mm厚荔枝面芝麻白石英砖 | m2 | 8.07
105 | 011203001001 | 石材墙、柱面 |  | 1、20mm厚WS M15水泥砂浆 2、20mm厚荔枝面芝麻白石英砖 | m2 | 15.08
106 | 011502001001 | 石材磨边 |  | 1、石材磨边 | m | 51.33
本页小计
分部分项工程项目清单计价表
工程名称：韶关市武江区2026年老旧小区改造建设项目--惠民街道片区 |  |  | 标段：韶关市武江区2026年老旧小区改造建设项目--惠民街道片区 |  |  |  | 第 12 页 共 87 页
序号 | 项目编码 | 项目名称 |  | 项目特征描述 | 计量单位 | 工程量 |  | 金额（元）
[8 empty] | 综合单价 | 合价
107 | 040204007001 | 树池砌筑 |  | 1、平树池，单个内控1.5x1.5 2、C25成品预制混凝土高路沿石，规格：500x200x100mm 3、30mm厚DS、M15水泥砂浆找平 | 个 | 2
电缆支架
108 | 010607010001 | 零星钢构件 |  | 1、原有电缆室外镀锌钢墙面电缆三角角铁支架 2、规格：L50×3 | t | 0.012
拆除
109 | 070101096001 | 机械整体拆除 民用建筑 三层以内 |  | 1、拆除原有2.7m高铁皮房 | m2 | 3.08
110 | 010802002001 | 拆除门 |  | 1、拆除原有铁艺大门 2、尺寸：4320×3000 | 樘 | 1
农机研究所（装饰）
楼梯间
111 | 011201004004 | 铲除立面抹灰 |  | 1、铲除立面抹灰 2、厚度：30mm 3、拆除废料外运8km | m2 | 160
112 | 011201001007 | 墙、柱面一般抹灰 |  | 1、部位：内墙面 2、20mm厚WP M10水泥砂浆找平层 | m2 | 160
113 | 011404001002 | 铲除墙柱面油漆 |  | 1、刮涂清理原墙面脏物及广告 | m2 | 372.28
114 | 011403003004 | 刮腻子 |  | 1、基层类型：墙柱面 2、刮或喷Y型腻子粉二遍 | m2 | 532.28
115 | 011403001010 | 抹灰面油漆 |  | 1、基层类型：墙柱面 2、无机涂料（一底二面） | m2 | 532.28
本页小计
分部分项工程项目清单计价表
工程名称：韶关市武江区2026年老旧小区改造建设项目--惠民街道片区 |  |  | 标段：韶关市武江区2026年老旧小区改造建设项目--惠民街道片区 |  |  |  | 第 13 页 共 87 页
序号 | 项目编码 | 项目名称 |  | 项目特征描述 | 计量单位 | 工程量 |  | 金额（元）
[8 empty] | 综合单价 | 合价
116 | 011403003005 | 刮腻子 |  | 1、基层类型：天棚面 2、刮或喷Y型腻子粉二遍 | m2 | 232.51
117 | 011403001011 | 抹灰面油漆 |  | 1、基层类型：天棚面 2、无机涂料（一底二面） | m2 | 232.51
118 | 011503003003 | 靠墙扶手 |  | 1、扶手材料种类、规格：Φ60×2不锈钢扶手（含弯头） | m | 53.99
园建
翻新
119 | 011201004005 | 铲除立面抹灰 |  | 1、铲除立面抹灰 2、厚度：20mm 3、拆除废料外运8km | m2 | 812
120 | 011201001008 | 墙、柱面一般抹灰 |  | 1、部位：外墙面 2、清扫干净墙面 3、清洗一遍墙面，刷有机硅溶剂保护层 4、热镀锌电焊网一层 5、15mm厚M7.5水泥砂浆抹灰层 | m2 | 812
121 | 011403003006 | 刮腻子 |  | 1、基层类型：外墙面 2、防水无机腻子粉两遍 | m2 | 812
122 | 011403001012 | 抹灰面油漆 |  | 1、基层类型：外墙面 2、米黄色无机涂料两遍 | m2 | 812
本页小计
分部分项工程项目清单计价表
工程名称：韶关市武江区2026年老旧小区改造建设项目--惠民街道片区 |  |  | 标段：韶关市武江区2026年老旧小区改造建设项目--惠民街道片区 |  |  |  | 第 14 页 共 87 页
序号 | 项目编码 | 项目名称 |  | 项目特征描述 | 计量单位 | 工程量 |  | 金额（元）
[8 empty] | 综合单价 | 合价
123 | 011503001001 | 带扶手的栏杆、栏板 |  | 1、扶手材料种类、规格：Φ60×3不锈钢扶手（含弯头） 2、栏杆材料种类、规格：Φ60×5立管、Φ20不锈钢栏杆 3、栏杆高度：1.25m 4、详图集22J403-1（3-49页） | m | 78.23
124 | 011404001003 | 门柱清洗 |  | 1、原有入口两侧门柱高压清洗 2、左侧门柱规格：0.6X0.6X3.9米高；右侧门柱规格：0.6X1.6X5米高 3、清除旧广告及残胶（注意不刮花瓷砖），清水湿润软化污垢后喷涂中性清洗剂（外墙/瓷砖清洗剂，禁止强酸强碱），软毛刷顺砖缝方向轻刷，高压水冲洗（压力5～8MPa），清水复冲一遍 | m2 | 31.36
台阶翻新
125 | 011101007002 | 铲除楼地面 |  | 1、铲除水泥砂浆楼地面至基层 2、厚度：20mm 3、拆除废料外运8km | m2 | 27.24
126 | 011107001002 | 水泥砂浆台阶面抹灰 |  | 1、20mm厚WP M15水泥砂浆（踏面刻槽，深度为0.9mm） | m2 | 27.24
钢构棚
本页小计
分部分项工程项目清单计价表
工程名称：韶关市武江区2026年老旧小区改造建设项目--惠民街道片区 |  |  | 标段：韶关市武江区2026年老旧小区改造建设项目--惠民街道片区 |  |  |  | 第 15 页 共 87 页
序号 | 项目编码 | 项目名称 |  | 项目特征描述 | 计量单位 | 工程量 |  | 金额（元）
[8 empty] | 综合单价 | 合价
127 | 010102001004 | 挖基坑土方 |  | 1、土类别：一、二类土 2、挖土深度：2m内 | m3 | 21.78
128 | 010102007005 | 回填方 |  | 1、土质要求：现场土质情况综合考虑 2、密实度要求：达到设计要求 | m3 | 17.58
129 | 010103002003 | 余方弃置 |  | 1、土方场内外运输8km | m3 | 1.56
130 | 010501001006 | 基础垫层 |  | 1、混凝土强度等级：C20混凝土碎石粒径20 2、混凝土拌和料要求：商品混凝土 | m3 | 0.77
131 | 010502001003 | 独立基础 |  | 1、混凝土强度等级：C30混凝土碎石粒径20 2、混凝土拌和料要求：商品混凝土 | m3 | 3.65
132 | 010505001006 | 垫层模板 |  | 1、基础垫层模板 | m2 | 1.92
133 | 010505002003 | 基础模板 |  | 1、独立基础模板 | m2 | 15.36
134 | 010506001008 | 现浇混凝土基础及联系梁钢筋 |  | 1、现浇构件Ⅲ级螺纹钢Φ25以内 | t | 0.19
135 | 010506001009 | 现浇混凝土基础及联系梁钢筋 |  | 1、现浇构件箍筋 带肋钢筋(HRB400内) φ10以内 | t | 0.1
136 | 010901002001 | 型材屋面 |  | 1、型材品种、规格：8mm厚 白色双层耐力板 | m2 | 20.93
137 | 010603002001 | 空腹钢柱 |  | 1、钢柱制安 2、规格：□200×200×5 | t | 0.226
138 | 010604001001 | 钢梁 |  | 1、钢梁制安 2、规格：□100x50x4、□100x100x5、□150x150x5、□100x40x2、□200x200x5 | t | 0.656
本页小计
分部分项工程项目清单计价表
工程名称：韶关市武江区2026年老旧小区改造建设项目--惠民街道片区 |  |  | 标段：韶关市武江区2026年老旧小区改造建设项目--惠民街道片区 |  |  |  | 第 16 页 共 87 页
序号 | 项目编码 | 项目名称 |  | 项目特征描述 | 计量单位 | 工程量 |  | 金额（元）
[8 empty] | 综合单价 | 合价
139 | 011405001002 | 金属面油漆 |  | 1、深灰色氟碳漆面漆两道 | m2 | 27.05
140 | 010516002002 | 预埋铁件 |  | 1、预埋铁件 | t | 0.069
钢构棚二
141 | 010102001005 | 挖基坑土方 |  | 1、土类别：一、二类土 2、挖土深度：2m内 | m3 | 31.2
142 | 010102002003 | 挖沟槽土方 |  | 1、土类别：一、二类土 2、挖土深度：2m内 | m3 | 4.54
143 | 010102007006 | 回填方 |  | 1、土质要求：现场土质情况综合考虑 2、密实度要求：达到设计要求 | m3 | 28.74
144 | 010103002004 | 余方弃置 |  | 1、土方场内外运输8km | m3 | 2.69
145 | 010501001007 | 基础垫层 |  | 1、混凝土强度等级：C20混凝土碎石粒径20 2、混凝土拌和料要求：商品混凝土 | m3 | 1.18
146 | 010502001004 | 独立基础 |  | 1、混凝土强度等级：C30混凝土碎石粒径20 2、混凝土拌和料要求：商品混凝土 | m3 | 2.59
147 | 010502005002 | 基础联系梁 |  | 1.混凝土种类:商品混凝土 2.混凝土强度等级:C30 | m3 | 1.98
148 | 010505001007 | 垫层模板 |  | 1、基础垫层模板 | m2 | 3.4
149 | 010505002004 | 基础模板 |  | 1、独立基础模板 | m2 | 8.64
150 | 010505003002 | 基础联系梁模板 |  | 1、基础梁模板 | m2 | 20.6
151 | 010506001010 | 现浇混凝土基础及联系梁钢筋 |  | 1、现浇构件带肋钢筋(Ⅲ级以上) φ25以内 | t | 0.345
本页小计
分部分项工程项目清单计价表
工程名称：韶关市武江区2026年老旧小区改造建设项目--惠民街道片区 |  |  | 标段：韶关市武江区2026年老旧小区改造建设项目--惠民街道片区 |  |  |  | 第 17 页 共 87 页
序号 | 项目编码 | 项目名称 |  | 项目特征描述 | 计量单位 | 工程量 |  | 金额（元）
[8 empty] | 综合单价 | 合价
152 | 010506001011 | 现浇混凝土基础及联系梁钢筋 |  | 1、现浇构件箍筋 带肋钢筋(HRB400内) φ10以内 | t | 0.089
153 | 010506002001 | 现浇混凝土柱钢筋 |  | 1、现浇构件带肋钢筋(Ⅲ级以上) φ25以内 | t | 0.149
154 | 010506002002 | 现浇混凝土柱钢筋 |  | 、现浇构件箍筋 带肋钢筋(HRB400内) φ10以内 | t | 0.097
155 | 010901002002 | 型材屋面 |  | 1、型材品种、规格：8mm厚双层耐力板 | m2 | 51.1
156 | 010603002002 | 空腹钢柱 |  | 1、钢柱制安 2、规格：□200×200×5 | t | 0.635
157 | 010604001002 | 钢梁 |  | 1、钢梁制安 2、规格：□150x150x5、□80x80x3 | t | 1.228
158 | 011405001003 | 金属面油漆 |  | 1、表面防水防锈漆两道 2.外喷涂仿木纹氟碳漆 | m2 | 59.48
159 | 010516002003 | 预埋铁件 |  | 1、预埋铁件 | t | 0.09
160 | 020511001001 | 鹅颈靠背 |  | 1、40x40mm防腐实木山樟木造型靠背 2、500mm宽60mm厚防腐实木山樟木坐凳 | m | 6.95
墙面新建竖向门牌
161 | 011507001004 | 平面、箱式招牌 |  | 1、成品1.2mm不锈钢仿古竖向门牌 2、规格：600×2500×50mm厚 | m2 | 1.5
垃圾分类亭
162 | 010102001006 | 挖基坑土方 |  | 1、土类别：一、二类土 2、挖土深度：2m内 | m3 | 5.41
本页小计
分部分项工程项目清单计价表
工程名称：韶关市武江区2026年老旧小区改造建设项目--惠民街道片区 |  |  | 标段：韶关市武江区2026年老旧小区改造建设项目--惠民街道片区 |  |  |  | 第 18 页 共 87 页
序号 | 项目编码 | 项目名称 |  | 项目特征描述 | 计量单位 | 工程量 |  | 金额（元）
[8 empty] | 综合单价 | 合价
163 | 010102007007 | 回填方 |  | 1、土质要求：现场土质情况综合考虑 2、密实度要求：达到设计要求 | m3 | 4.87
164 | 010501001008 | 基础垫层 |  | 1、混凝土强度等级：C20混凝土碎石粒径20 2、混凝土拌和料要求：商品混凝土 | m3 | 0.2
165 | 010502001005 | 独立基础 |  | 1、混凝土强度等级：C30混凝土碎石粒径20 2、混凝土拌和料要求：商品混凝土 | m3 | 0.34
166 | 010505001008 | 垫层模板 |  | 1、基础垫层模板 | m2 | 1.12
167 | 010505002005 | 基础模板 |  | 1、独立基础模板 | m2 | 3.52
168 | 010506001012 | 现浇混凝土基础及联系梁钢筋 |  | 1、现浇构件Ⅲ级螺纹钢Φ25以内 | t | 0.013
169 | 010506001013 | 现浇混凝土基础及联系梁钢筋 |  | 1、现浇构件箍筋Ⅲ级螺纹钢Φ10以内 | t | 0.007
170 | 010506025003 | 预埋铁件 |  | 1、预埋铁件 | t | 0.06
171 | 050307018003 | 垃圾箱 |  | 1、240L分类垃圾桶 | 个 | 4
172 | 050307020003 | 其他景观小摆设 |  | 1、成品钢构垃圾分类亭 2、规格：3.8m长 | 个 | 1
种植池
173 | 010102002004 | 挖沟槽土方 |  | 1、土类别：一、二类土 2、挖土深度：2m内 | m3 | 53.99
174 | 010102007008 | 回填方 |  | 1、土质要求：现场土质情况综合考虑 2、密实度要求：达到设计要求 | m3 | 39.59
175 | 010103002005 | 余方弃置 |  | 1、土方场内外运输8km | m3 | 8.46
本页小计
分部分项工程项目清单计价表
工程名称：韶关市武江区2026年老旧小区改造建设项目--惠民街道片区 |  |  | 标段：韶关市武江区2026年老旧小区改造建设项目--惠民街道片区 |  |  |  | 第 19 页 共 87 页
序号 | 项目编码 | 项目名称 |  | 项目特征描述 | 计量单位 | 工程量 |  | 金额（元）
[8 empty] | 综合单价 | 合价
176 | 010501001009 | 基础垫层 |  | 1、混凝土强度等级：C20混凝土碎石粒径20 2、混凝土拌和料要求：商品混凝土 | m3 | 4.57
177 | 010505001009 | 垫层模板 |  | 1、垫层模板 | m2 | 14.75
178 | 010401001003 | 砖基础 |  | 1、砖品种、规格、强度等级：MU15烧结砖、240×115×60mm 2、砂浆强度等级：M7.5水泥砂浆 | m3 | 9.82
179 | 010401002003 | 实心砖墙 |  | 1、砖品种、规格、强度等级：MU15烧结砖、240×115×60mm 2、墙体类型：外墙 3、墙体厚度：180mm 4、砂浆强度等级：M7.5水泥砂浆 | m3 | 5.81
180 | 011102001002 | 石材楼地面 |  | 1、20mm厚WS M15水泥砂浆 2、20mm厚荔枝面芝麻白石英砖 | m2 | 19.18
181 | 011203001002 | 石材墙、柱面 |  | 1、20mm厚WS M15水泥砂浆 2、20mm厚荔枝面芝麻白石英砖 | m2 | 32.33
182 | 011502001002 | 石材磨边 |  | 1、石材磨边 | m | 147.52
砖砌挡土墙
183 | 010102002005 | 挖沟槽土方 |  | 1、土类别：一、二类土 2、挖土深度：2m内 | m3 | 23.14
184 | 010102007009 | 回填方 |  | 1、土质要求：现场土质情况综合考虑 2、密实度要求：达到设计要求 | m3 | 13.33
本页小计
分部分项工程项目清单计价表
工程名称：韶关市武江区2026年老旧小区改造建设项目--惠民街道片区 |  |  | 标段：韶关市武江区2026年老旧小区改造建设项目--惠民街道片区 |  |  |  | 第 20 页 共 87 页
序号 | 项目编码 | 项目名称 |  | 项目特征描述 | 计量单位 | 工程量 |  | 金额（元）
[8 empty] | 综合单价 | 合价
185 | 010103002006 | 余方弃置 |  | 1、土方场内外运输8km | m3 | 7.81
186 | 010501001010 | 基础垫层 |  | 1、混凝土强度等级：C20混凝土碎石粒径20 2、混凝土拌和料要求：商品混凝土 | m3 | 2.45
187 | 010505001010 | 垫层模板 |  | 1、垫层模板 | m2 | 4.67
188 | 010401001004 | 砖基础 |  | 1、砖品种、规格、强度等级：MU15烧结砖、240×115×60mm 2、砂浆强度等级：M7.5水泥砂浆 | m3 | 7.35
189 | 010401002004 | 实心砖墙 |  | 1、砖品种、规格、强度等级：MU15烧结砖、240×115×60mm 2、墙体类型：外墙 3、墙体厚度：180mm 4、砂浆强度等级：M7.5水泥砂浆 | m3 | 6.49
190 | 010201010001 | 滤料 |  | 1、碎石反滤层 2、厚度：10cm内 | m3 | 0.3
191 | 040308008001 | 桥面排(泄)水管 |  | 1、PVC泄水管Φ100 | m | 6.27
192 | 011201001009 | 墙、柱面一般抹灰 |  | 1、部位：外墙面 2、20mm厚WP M15水泥砂浆 | m2 | 29.45
本页小计
分部分项工程项目清单计价表
工程名称：韶关市武江区2026年老旧小区改造建设项目--惠民街道片区 |  |  | 标段：韶关市武江区2026年老旧小区改造建设项目--惠民街道片区 |  |  |  | 第 21 页 共 87 页
序号 | 项目编码 | 项目名称 |  | 项目特征描述 | 计量单位 | 工程量 |  | 金额（元）
[8 empty] | 综合单价 | 合价
193 | 011503001002 | 带扶手的栏杆、栏板 |  | 1、扶手材料种类、规格：Φ60×3不锈钢扶手（含弯头） 2、栏杆材料种类、规格：Φ60×5立管、Φ20不锈钢栏杆 3、栏杆高度：1.25m 4、详图集22J403-1（3-49页） | m | 23.37
拆除
194 | 070101096002 | 机械整体拆除 民用建筑 三层以内 |  | 1、拆除原有铁皮房 | m2 | 61.57
195 | 010401002005 | 拆除砖砌体 |  | 1、拆除原有混凝土砖砌墙 2、运距暂定8km | m3 | 32.48
196 | 010502006001 | 拆除混凝土结构 |  | 1、拆除原有1.2米高原有护栏后钢筋混凝土支撑 2、废料外运距8km | m3 | 1.28
197 | 011503002002 | 栏杆、栏板拆除 |  | 1、拆除原有金属护栏 | m | 13.83
五建宿舍（装饰）
楼梯间
198 | 011201004006 | 铲除立面抹灰 |  | 1、铲除立面抹灰 2、厚度：30mm 3、拆除废料外运8km | m2 | 960
199 | 011201001010 | 墙、柱面一般抹灰 |  | 1、部位：内墙面 2、20mm厚WP M10水泥砂浆找平层 | m2 | 960
200 | 011404001004 | 铲除墙柱面油漆 |  | 1、刮涂清理原墙面脏物及广告 | m2 | 2216.84
201 | 011403003007 | 刮腻子 |  | 1、基层类型：墙柱面 2、刮或喷Y型腻子粉二遍 | m2 | 3176.84
本页小计
分部分项工程项目清单计价表
工程名称：韶关市武江区2026年老旧小区改造建设项目--惠民街道片区 |  |  | 标段：韶关市武江区2026年老旧小区改造建设项目--惠民街道片区 |  |  |  | 第 22 页 共 87 页
序号 | 项目编码 | 项目名称 |  | 项目特征描述 | 计量单位 | 工程量 |  | 金额（元）
[8 empty] | 综合单价 | 合价
202 | 011403001013 | 抹灰面油漆 |  | 1、基层类型：墙柱面 2、无机涂料（一底二面） | m2 | 3176.84
203 | 011403003008 | 刮腻子 |  | 1、基层类型：天棚面 2、刮或喷Y型腻子粉二遍 | m2 | 1557.57
204 | 011403001014 | 抹灰面油漆 |  | 1、基层类型：天棚面 2、无机涂料（一底二面） | m2 | 1557.57
205 | 011503003004 | 靠墙扶手 |  | 1、扶手材料种类、规格：Φ60×2不锈钢扶手（含弯头） | m | 419.94
园建
翻新
206 | 011201004007 | 铲除立面抹灰 |  | 1、铲除立面抹灰 2、厚度：20mm 3、拆除废料外运8km | m2 | 1467.7
207 | 011201001011 | 墙、柱面一般抹灰 |  | 1、部位：外墙面 2、清扫干净墙面 3、清洗一遍墙面，刷有机硅溶剂保护层 4、15mm厚M7.5水泥砂浆抹灰层 | m2 | 1467.7
208 | 010609003005 | 金属网 |  | 1、热镀锌电焊网一层 | m2 | 1467.7
209 | 011403003009 | 刮腻子 |  | 1、基层类型：外墙面 2、防水无机腻子粉两遍 | m2 | 1467.7
210 | 011403001015 | 抹灰面油漆 |  | 1、基层类型：外墙面 2、米黄色无机涂料两遍 | m2 | 1467.7
墙面新建竖向门牌
本页小计
分部分项工程项目清单计价表
工程名称：韶关市武江区2026年老旧小区改造建设项目--惠民街道片区 |  |  | 标段：韶关市武江区2026年老旧小区改造建设项目--惠民街道片区 |  |  |  | 第 23 页 共 87 页
序号 | 项目编码 | 项目名称 |  | 项目特征描述 | 计量单位 | 工程量 |  | 金额（元）
[8 empty] | 综合单价 | 合价
211 | 011507001005 | 平面、箱式招牌 |  | 1、成品1.2mm不锈钢仿古竖向门牌 2、规格：600×2500×50mm厚 | m2 | 1.5
原电动闸门拆除后利旧安装
212 | 010802002002 | 拆除门 |  | 1、原电动大门拆除 | 樘 | 1
213 | 010802001001 | 金属(塑钢)门 |  | 1、原电动闸门利旧安装 | 樘 | 1
垃圾分类亭
214 | 010102001007 | 挖基坑土方 |  | 1、土类别：一、二类土 2、挖土深度：2m内 | m3 | 5.41
215 | 010102007010 | 回填方 |  | 1、土质要求：现场土质情况综合考虑 2、密实度要求：达到设计要求 | m3 | 4.87
216 | 010501001011 | 基础垫层 |  | 1、混凝土强度等级：C20混凝土碎石粒径20 2、混凝土拌和料要求：商品混凝土 | m3 | 0.2
217 | 010502001006 | 独立基础 |  | 1、混凝土强度等级：C30混凝土碎石粒径20 2、混凝土拌和料要求：商品混凝土 | m3 | 0.34
218 | 010505001011 | 垫层模板 |  | 1、基础垫层模板 | m2 | 1.12
219 | 010505002006 | 基础模板 |  | 1、独立基础模板 | m2 | 3.52
220 | 010506001014 | 现浇混凝土基础及联系梁钢筋 |  | 1、现浇构件Ⅲ级螺纹钢Φ25以内 | t | 0.013
221 | 010506001015 | 现浇混凝土基础及联系梁钢筋 |  | 1、现浇构件箍筋Ⅲ级螺纹钢Φ10以内 | t | 0.007
222 | 010506025004 | 预埋铁件 |  | 1、预埋铁件 | t | 0.06
223 | 050307018004 | 垃圾箱 |  | 1、240L分类垃圾桶 | 个 | 4
本页小计
分部分项工程项目清单计价表
工程名称：韶关市武江区2026年老旧小区改造建设项目--惠民街道片区 |  |  | 标段：韶关市武江区2026年老旧小区改造建设项目--惠民街道片区 |  |  |  | 第 24 页 共 87 页
序号 | 项目编码 | 项目名称 |  | 项目特征描述 | 计量单位 | 工程量 |  | 金额（元）
[8 empty] | 综合单价 | 合价
224 | 050307020004 | 其他景观小摆设 |  | 1、成品钢构垃圾分类亭 2、规格：3.8m长 | 个 | 1
树脂瓦屋面
225 | 010901001001 | 瓦屋面 |  | 1、拆除原有石棉瓦屋面 2、废料外运8km | m2 | 61.6
226 | 010606002001 | 钢檩条 |  | 1、钢檩条制安 2、规格：C型钢 | t | 0.34
227 | 010506002003 | 现浇混凝土柱钢筋 |  | 1、现浇构件Ⅲ级螺纹钢Φ10以内 | t | 0.05
228 | 010506025005 | 预埋铁件 |  | 1、预埋铁件 | t | 0.21
229 | 010502025001 | 小型构件 |  | 1、混凝土强度等级：C30混凝土碎石粒径20 2、混凝土拌和料要求：商品混凝土 | m3 | 0.35
230 | 010505014001 | 零星现浇构件模板 |  | 1、小型构件模板 | m2 | 3.52
231 | 010901001002 | 瓦屋面 |  | 1、3mm厚树脂瓦 | m2 | 61.6
混凝土门头顶
232 | 010502024001 | 拆除混凝土构件 |  | 1、拆除钢筋混凝土构件 2、拆除废料外运3km | m3 | 0.04
233 | 010502025002 | 压顶、扶手 |  | 1、混凝土强度等级：C30混凝土碎石粒径20 2、混凝土拌和料要求：商品混凝土 | m3 | 0.39
234 | 010505014002 | 压顶、扶手模板 |  | 1、压顶、扶手模板 | m | 3.5
235 | 010506011001 | 现浇混凝土零星构件钢筋 |  | 1、现浇构件Ⅲ级螺纹钢Φ10以内 | t | 0.03
铁艺大门二
本页小计
分部分项工程项目清单计价表
工程名称：韶关市武江区2026年老旧小区改造建设项目--惠民街道片区 |  |  | 标段：韶关市武江区2026年老旧小区改造建设项目--惠民街道片区 |  |  |  | 第 25 页 共 87 页
序号 | 项目编码 | 项目名称 |  | 项目特征描述 | 计量单位 | 工程量 |  | 金额（元）
[8 empty] | 综合单价 | 合价
236 | 010804005002 | 金属格栅门 |  | 1、铁艺大门 2、尺寸：2420×1900 3、门框规格：□70×70×4 4、横梁规格：□40×40×4 5、立柱规格：□20×20×2 6、配件：合页重型门轴120×40×4.75，-150×150×12mm厚法兰板，M20碳钢镀锌化学锚栓×4钻孔锚固胶固定（植入深度250） | t | 0.122
237 | 011405001004 | 金属面油漆 |  | 1、黑色氟碳漆面漆两道 | m2 | 4.97
实体围墙一
238 | 010102001008 | 挖基坑土方 |  | 1.土类别:一、二类土 2.开挖深度:2m内 | m3 | 6.14
239 | 010102002006 | 挖沟槽土方 |  | 1、土类别：一、二类土 2、挖土深度：2m内 | m3 | 0.22
240 | 010102007011 | 回填方 |  | 1、土质要求：现场土质情况综合考虑 2、密实度要求：达到设计要求 | m3 | 4.81
241 | 010103002007 | 余方弃置 |  | 1、土方场内外运输8km | m3 | 0.83
242 | 010501001012 | 基础垫层 |  | 1、混凝土强度等级：C20混凝土碎石粒径20 2、混凝土拌和料要求：商品混凝土 | m3 | 0.46
本页小计
分部分项工程项目清单计价表
工程名称：韶关市武江区2026年老旧小区改造建设项目--惠民街道片区 |  |  | 标段：韶关市武江区2026年老旧小区改造建设项目--惠民街道片区 |  |  |  | 第 26 页 共 87 页
序号 | 项目编码 | 项目名称 |  | 项目特征描述 | 计量单位 | 工程量 |  | 金额（元）
[8 empty] | 综合单价 | 合价
243 | 010502001007 | 独立基础 |  | 1、混凝土强度等级：C30混凝土碎石粒径20 2、混凝土拌和料要求：商品混凝土 | m3 | 0.85
244 | 010502002001 | 条形基础 |  | 1、混凝土强度等级：C30混凝土碎石粒径20 2、混凝土拌和料要求：商品混凝土 | m3 | 0.09
245 | 010502006002 | 钢筋混凝土柱 |  | 1、混凝土强度等级：C30混凝土碎石粒径20 2、混凝土拌和料要求：商品混凝土 | m3 | 0.53
246 | 010502023001 | 过梁 |  | 1、混凝土强度等级：C30混凝土碎石粒径20 2、混凝土拌和料要求：商品混凝土 | m3 | 0.2
247 | 010505001012 | 垫层模板 |  | 1、垫层模板 | m2 | 1.88
248 | 010505002007 | 基础模板 |  | 1、独立基础模板 | m2 | 3.74
249 | 010505002008 | 基础模板 |  | 1、带形基础模板 有筋 | m2 | 1.03
250 | 010505004001 | 柱面模板 |  | 1、矩形柱模板(周长m) 支模高度3.6m内 1.2内 | m2 | 8.91
251 | 010505013001 | 过梁模板 |  | 1、过梁模板 | m2 | 2.6
252 | 010506001016 | 现浇混凝土基础及联系梁钢筋 |  | 1、现浇构件Ⅲ级螺纹钢Φ25以内 | t | 0.076
253 | 010506001017 | 现浇混凝土基础及联系梁钢筋 |  | 1、现浇构件箍筋圆钢Φ10以内 | t | 0.002
254 | 010506001018 | 现浇混凝土基础及联系梁钢筋 |  | 1、现浇构件箍筋Ⅲ级螺纹钢Φ10以内 | t | 0.016
255 | 010506002004 | 现浇混凝土柱钢筋 |  | 1、现浇构件Ⅲ级螺纹钢Φ25以内 | t | 0.08
256 | 010506002005 | 现浇混凝土柱钢筋 |  | 1、现浇构件箍筋Ⅲ级螺纹钢Φ10以内 | t | 0.04
本页小计
分部分项工程项目清单计价表
工程名称：韶关市武江区2026年老旧小区改造建设项目--惠民街道片区 |  |  | 标段：韶关市武江区2026年老旧小区改造建设项目--惠民街道片区 |  |  |  | 第 27 页 共 87 页
序号 | 项目编码 | 项目名称 |  | 项目特征描述 | 计量单位 | 工程量 |  | 金额（元）
[8 empty] | 综合单价 | 合价
257 | 010506005001 | 现浇混凝土梁钢筋 |  | 1、现浇构件Ⅲ级螺纹钢Φ25以内 | t | 0.037
258 | 010506005002 | 现浇混凝土梁钢筋 |  | 1、现浇构件箍筋Ⅲ级螺纹钢Φ10以内 | t | 0.007
259 | 010401002006 | 实心砖墙 |  | 1、砖品种、规格、强度等级：MU15烧结砖、240×115×60mm 2、墙体类型：外墙 3、墙体厚度：240mm 4、砂浆强度等级：M7.5水泥砂浆 | m3 | 1.36
260 | 011201001012 | 墙、柱面一般抹灰 |  | 1、部位：外墙面 2、20mm厚WP M15水泥砂浆 | m2 | 23.34
261 | 011403001016 | 抹灰面油漆 |  | 1、基层类型：外墙面 2、米黄色无机涂料两遍 | m2 | 23.34
262 | 010901001003 | 瓦屋面 |  | 1、3mm厚树脂瓦 | m2 | 0.7
方形树池
263 | 010102002007 | 挖沟槽土方 |  | 1、土类别：一、二类土 2、挖土深度：2m内 | m3 | 15.87
264 | 010102007012 | 回填方 |  | 1、土质要求：现场土质情况综合考虑 2、密实度要求：达到设计要求 | m3 | 11.75
265 | 010103002008 | 余方弃置 |  | 1、土方场内外运输8km | m3 | 2.35
266 | 010501001013 | 基础垫层 |  | 1、混凝土强度等级：C20混凝土碎石粒径20 2、混凝土拌和料要求：商品混凝土 | m3 | 1.26
267 | 010505001013 | 垫层模板 |  | 1、垫层模板 | m2 | 4.06
本页小计
分部分项工程项目清单计价表
工程名称：韶关市武江区2026年老旧小区改造建设项目--惠民街道片区 |  |  | 标段：韶关市武江区2026年老旧小区改造建设项目--惠民街道片区 |  |  |  | 第 28 页 共 87 页
序号 | 项目编码 | 项目名称 |  | 项目特征描述 | 计量单位 | 工程量 |  | 金额（元）
[8 empty] | 综合单价 | 合价
268 | 010401001005 | 砖基础 |  | 1、砖品种、规格、强度等级：MU15烧结砖、240×115×60mm 2、砂浆强度等级：M7.5水泥砂浆 | m3 | 2.85
269 | 010401002007 | 实心砖墙 |  | 1、砖品种、规格、强度等级：MU15烧结砖、240×115×60mm 2、墙体类型：外墙 3、墙体厚度：180mm 4、砂浆强度等级：M7.5水泥砂浆 | m3 | 1.46
270 | 011102001003 | 石材楼地面 |  | 1、20mm厚WS M15水泥砂浆 2、20mm厚荔枝面芝麻白石英砖 | m2 | 5.28
271 | 011203001003 | 石材墙、柱面 |  | 1、20mm厚WS M15水泥砂浆 2、20mm厚荔枝面芝麻白石英砖 | m2 | 11.88
272 | 011502001003 | 石材磨边 |  | 1、石材磨边 | m | 40.64
拆除
273 | 070101096003 | 机械整体拆除 民用建筑 三层以内 |  | 1.拆除原有砖混及混凝土建筑 | m2 | 262.41
274 | 010103002009 | 余方弃置 |  | 1、废料外运距8km | m3 | 131.21
邮政小区（装饰）
楼梯间
275 | 011201004008 | 铲除立面抹灰 |  | 1、铲除立面抹灰 2、厚度：30mm 3、拆除废料外运8km | m2 | 1593.85
276 | 011201001013 | 墙、柱面一般抹灰 |  | 1、部位：内墙面 2、20mm厚WP M10水泥砂浆找平层 | m2 | 1593.85
277 | 011404001005 | 铲除墙柱面油漆 |  | 1、刮涂清理原墙面脏物及广告 | m2 | 1670.37
本页小计
分部分项工程项目清单计价表
工程名称：韶关市武江区2026年老旧小区改造建设项目--惠民街道片区 |  |  | 标段：韶关市武江区2026年老旧小区改造建设项目--惠民街道片区 |  |  |  | 第 29 页 共 87 页
序号 | 项目编码 | 项目名称 |  | 项目特征描述 | 计量单位 | 工程量 |  | 金额（元）
[8 empty] | 综合单价 | 合价
278 | 011403003010 | 刮腻子 |  | 1、基层类型：墙柱面 2、刮或喷Y型腻子粉二遍 | m2 | 3264.26
279 | 011403001017 | 抹灰面油漆 |  | 1、基层类型：墙柱面 2、无机涂料（一底二面） | m2 | 3264.26
280 | 011403003011 | 刮腻子 |  | 1、基层类型：天棚面 2、刮或喷Y型腻子粉二遍 | m2 | 1281.13
281 | 011403001018 | 抹灰面油漆 |  | 1、基层类型：天棚面 2、无机涂料（一底二面） | m2 | 1281.13
282 | 011503003005 | 靠墙扶手 |  | 1、扶手材料种类、规格：Φ60×2不锈钢扶手（含弯头） | m | 305.69
园建
翻新
283 | 011201004009 | 铲除立面抹灰 |  | 1、铲除立面抹灰 2、厚度：20mm 3、拆除废料外运8km | m2 | 1160.55
284 | 011201001014 | 墙、柱面一般抹灰 |  | 1、部位：外墙面 2、清扫干净墙面 3、清洗一遍墙面，刷有机硅溶剂保护层 4、热镀锌电焊网一层 5、15mm厚M7.5水泥砂浆抹灰层 | m2 | 1115.54
285 | 011403003012 | 刮腻子 |  | 1、基层类型：外墙面 2、防水无机腻子粉两遍 | m2 | 1115.54
本页小计
分部分项工程项目清单计价表
工程名称：韶关市武江区2026年老旧小区改造建设项目--惠民街道片区 |  |  | 标段：韶关市武江区2026年老旧小区改造建设项目--惠民街道片区 |  |  |  | 第 30 页 共 87 页
序号 | 项目编码 | 项目名称 |  | 项目特征描述 | 计量单位 | 工程量 |  | 金额（元）
[8 empty] | 综合单价 | 合价
286 | 011201001015 | 墙、柱面一般抹灰 |  | 1、部位：外墙面 2、清扫干净墙面 3、清洗一遍墙面，刷有机硅溶剂保护层 4、15mm厚M7.5水泥砂浆抹灰层 | m2 | 45.01
287 | 011403001019 | 抹灰面油漆 |  | 1、基层类型：外墙面 2、米黄色无机涂料两遍 | m2 | 1160.55
台阶翻新
288 | 011101007003 | 铲除楼地面 |  | 1、铲除水泥砂浆楼地面至基层 2、厚度：20mm 3、拆除废料外运8km | m2 | 13.8
289 | 011107001003 | 水泥砂浆台阶面抹灰 |  | 1、20mm厚WP M15水泥砂浆（踏面刻槽，深度为0.9mm） | m2 | 13.8
方形树池
290 | 010102002008 | 挖沟槽土方 |  | 1、土类别：一、二类土 2、挖土深度：2m内 | m3 | 6.27
291 | 010102007013 | 回填方 |  | 1、土质要求：现场土质情况综合考虑 2、密实度要求：达到设计要求 | m3 | 4.6
292 | 010103002010 | 余方弃置 |  | 1、土方场内外运输8km | m3 | 0.98
293 | 010501001014 | 基础垫层 |  | 1、混凝土强度等级：C20混凝土碎石粒径20 2、混凝土拌和料要求：商品混凝土 | m3 | 0.53
294 | 010505001014 | 垫层模板 |  | 1、垫层模板 | m2 | 1.71
本页小计
分部分项工程项目清单计价表
工程名称：韶关市武江区2026年老旧小区改造建设项目--惠民街道片区 |  |  | 标段：韶关市武江区2026年老旧小区改造建设项目--惠民街道片区 |  |  |  | 第 31 页 共 87 页
序号 | 项目编码 | 项目名称 |  | 项目特征描述 | 计量单位 | 工程量 |  | 金额（元）
[8 empty] | 综合单价 | 合价
295 | 010401001006 | 砖基础 |  | 1、砖品种、规格、强度等级：MU15烧结砖、240×115×60mm 2、砂浆强度等级：M7.5水泥砂浆 | m3 | 1.14
296 | 010401002008 | 实心砖墙 |  | 1、砖品种、规格、强度等级：MU15烧结砖、240×115×60mm 2、墙体类型：外墙 3、墙体厚度：180mm 4、砂浆强度等级：M7.5水泥砂浆 | m3 | 0.67
297 | 011102001004 | 石材楼地面 |  | 1、20mm厚WS M15水泥砂浆 2、20mm厚荔枝面芝麻白石英砖 | m2 | 2.23
298 | 011203001004 | 石材墙、柱面 |  | 1、20mm厚WS M15水泥砂浆 2、20mm厚荔枝面芝麻白石英砖 | m2 | 4.54
299 | 011502001004 | 石材磨边 |  | 1、石材磨边 | m | 17.12
新建大门
300 | 010102001009 | 挖基坑土方 |  | 1、土类别：一、二类土 2、挖土深度：2m内 | m3 | 21.24
301 | 010102007014 | 回填方 |  | 1、土质要求：现场土质情况综合考虑 2、密实度要求：达到设计要求 | m3 | 15.05
302 | 010103002011 | 余方弃置 |  | 1、土方场内外运输8km | m3 | 3.93
303 | 010401008001 | 零星砌砖 |  | 1、砖品种、规格、强度等级：MU15烧结砖、240×115×60mm 2、砂浆强度等级：M7.5水泥砂浆 | m3 | 0.05
本页小计
分部分项工程项目清单计价表
工程名称：韶关市武江区2026年老旧小区改造建设项目--惠民街道片区 |  |  | 标段：韶关市武江区2026年老旧小区改造建设项目--惠民街道片区 |  |  |  | 第 32 页 共 87 页
序号 | 项目编码 | 项目名称 |  | 项目特征描述 | 计量单位 | 工程量 |  | 金额（元）
[8 empty] | 综合单价 | 合价
304 | 010201001001 | 换填垫层 |  | 1、200mm厚3:7灰土垫层 | m3 | 0.14
305 | 010501001015 | 基础垫层 |  | 1、混凝土强度等级：C20混凝土碎石粒径20 2、混凝土拌和料要求：商品混凝土 | m3 | 1.2
306 | 010502001008 | 独立基础 |  | 1、混凝土强度等级：C30混凝土碎石粒径20 2、混凝土拌和料要求：商品混凝土 | m3 | 3.39
307 | 010502006003 | 钢筋混凝土柱 |  | 1、混凝土强度等级：C30混凝土碎石粒径20 2、混凝土拌和料要求：商品混凝土 | m3 | 11.32
308 | 010505001015 | 垫层模板 |  | 1、垫层模板 | m2 | 3.09
309 | 010505002009 | 基础模板 |  | 1、独立基础模板 | m2 | 6.59
310 | 010505004002 | 柱面模板 |  | 1、矩形柱模板(周长m) 支模高度3.6m内 1.8外 | m2 | 6.78
311 | 010505004003 | 柱面模板 |  | 1、矩形柱模板(周长m) 支模高度4.6m内 1.8外 | m2 | 35.94
312 | 010506001019 | 现浇混凝土基础及联系梁钢筋 |  | 1、现浇构件Ⅲ级螺纹钢Φ25以内 | t | 0.139
313 | 010506002006 | 现浇混凝土柱钢筋 |  | 1、现浇构件Ⅲ级螺纹钢Φ25以内 | t | 0.835
314 | 010506002007 | 现浇混凝土柱钢筋 |  | 1、现浇构件箍筋Ⅲ级螺纹钢Φ10以内 | t | 0.951
315 | 010506025006 | 预埋铁件 |  | 1、预埋铁件 | t | 0.016
本页小计
分部分项工程项目清单计价表
工程名称：韶关市武江区2026年老旧小区改造建设项目--惠民街道片区 |  |  | 标段：韶关市武江区2026年老旧小区改造建设项目--惠民街道片区 |  |  |  | 第 33 页 共 87 页
序号 | 项目编码 | 项目名称 |  | 项目特征描述 | 计量单位 | 工程量 |  | 金额（元）
[8 empty] | 综合单价 | 合价
316 | 010804005003 | 金属格栅门 |  | 1、铁艺大门 2、尺寸：6200×2800 3、门框规格：□70×70×4 4、横梁规格：□40×40×4 5、立柱规格：□20×20×2 6、配件：合页重型门轴120×40×4.75，-150×150×12mm厚法兰板，M20碳钢镀锌化学锚栓×4钻孔锚固胶固定（植入深度250） | t | 0.417
317 | 011201001016 | 墙、柱面一般抹灰 |  | 1、部位：柱面 2、20mm厚WP M15水泥砂浆找平 | m2 | 40
318 | 011403001020 | 抹灰面油漆 |  | 1、部位：柱面 2、喷涂米黄色真石漆 | m2 | 40
319 | 011402001001 | 金属门油漆 |  | 1、涂刷灰色氟碳漆面漆两道 | m2 | 17.36
320 | 011507001006 | 平面、箱式招牌 |  | 1、成品1.2mm不锈钢仿古竖向门牌 2、规格：600×2500×50mm厚 | m2 | 1.81
宣传栏
321 | 011507001007 | 平面、箱式招牌 |  | 1、KT板宣传栏 2、规格：1200×2600×5mm厚 | m2 | 15.6
砖砌挡土墙
322 | 010102002009 | 挖沟槽土方 |  | 1、土类别：一、二类土 2、挖土深度：2m内 | m3 | 19.6
323 | 010102007015 | 回填方 |  | 1、土质要求：现场土质情况综合考虑 2、密实度要求：达到设计要求 | m3 | 11.29
本页小计
分部分项工程项目清单计价表
工程名称：韶关市武江区2026年老旧小区改造建设项目--惠民街道片区 |  |  | 标段：韶关市武江区2026年老旧小区改造建设项目--惠民街道片区 |  |  |  | 第 34 页 共 87 页
序号 | 项目编码 | 项目名称 |  | 项目特征描述 | 计量单位 | 工程量 |  | 金额（元）
[8 empty] | 综合单价 | 合价
324 | 010103002012 | 余方弃置 |  | 1、土方场内外运输8km | m3 | 6.61
325 | 010501001016 | 基础垫层 |  | 1、混凝土强度等级：C20混凝土碎石粒径20 2、混凝土拌和料要求：商品混凝土 | m3 | 2.08
326 | 010505001016 | 垫层模板 |  | 1、垫层模板 | m2 | 3.96
327 | 010401001007 | 砖基础 |  | 1、砖品种、规格、强度等级：MU15烧结砖、240×115×60mm 2、砂浆强度等级：M7.5水泥砂浆 | m3 | 6.23
328 | 010401002009 | 实心砖墙 |  | 1、砖品种、规格、强度等级：MU15烧结砖、240×115×60mm 2、墙体类型：外墙 3、墙体厚度：180mm 4、砂浆强度等级：M7.5水泥砂浆 | m3 | 3.06
329 | 010201010002 | 滤料 |  | 1、碎石反滤层 2、厚度：10cm内 | m3 | 0.14
330 | 040308008002 | 桥面排(泄)水管 |  | 1、PVC泄水管Φ100 | m | 2.85
331 | 011201001017 | 墙、柱面一般抹灰 |  | 1、部位：外墙面 2、20mm厚WP M15水泥砂浆 | m2 | 18.02
钢护栏
本页小计
分部分项工程项目清单计价表
工程名称：韶关市武江区2026年老旧小区改造建设项目--惠民街道片区 |  |  | 标段：韶关市武江区2026年老旧小区改造建设项目--惠民街道片区 |  |  |  | 第 35 页 共 87 页
序号 | 项目编码 | 项目名称 |  | 项目特征描述 | 计量单位 | 工程量 |  | 金额（元）
[8 empty] | 综合单价 | 合价
332 | 011503001003 | 带扶手的栏杆、栏板 |  | 1、扶手材料种类、规格：Φ60×3不锈钢扶手（含弯头） 2、栏杆材料种类、规格：Φ60×5立管、Φ20不锈钢栏杆 3、栏杆高度：1.25m 4、详图集22J403-1（3-49页） | m | 36.73
仿竹围栏
333 | 010102002010 | 挖沟槽土方 |  | 1、土类别：一、二类土 2、挖土深度：2m内 | m3 | 5.52
334 | 010102007016 | 回填方 |  | 1、土质要求：现场土质情况综合考虑 2、密实度要求：达到设计要求 | m3 | 4.05
335 | 010103002013 | 余方弃置 |  | 1、土方场内外运输8km | m3 | 0.86
336 | 010501001017 | 基础垫层 |  | 1、混凝土强度等级：C20混凝土碎石粒径20 2、混凝土拌和料要求：商品混凝土 | m3 | 0.74
337 | 010502002002 | 条形基础 |  | 1、混凝土强度等级：C20混凝土碎石粒径20 2、混凝土拌和料要求：商品混凝土 | m3 | 1.47
338 | 010505001017 | 垫层模板 |  | 1、垫层模板 | m2 | 3.68
339 | 010505002010 | 基础模板 |  | 1、带形基础模板 无筋 | m2 | 14.72
340 | 010506025007 | 预埋铁件 |  | 1、预埋铁件 | t | 0.003
341 | 011503004002 | 成品带扶手栏杆、栏板 |  | 1、成品不锈钢仿竹篱笆 2、高度：700mm | m | 10.4
本页小计
分部分项工程项目清单计价表
工程名称：韶关市武江区2026年老旧小区改造建设项目--惠民街道片区 |  |  | 标段：韶关市武江区2026年老旧小区改造建设项目--惠民街道片区 |  |  |  | 第 36 页 共 87 页
序号 | 项目编码 | 项目名称 |  | 项目特征描述 | 计量单位 | 工程量 |  | 金额（元）
[8 empty] | 综合单价 | 合价
342 | 011201001018 | 墙、柱面一般抹灰 |  | 1、部位：外墙面 2、20mm厚WP M15水泥砂浆抹面 | m2 | 9.2
实体围墙
343 | 010502001009 | 独立基础 |  | 1、混凝土强度等级：C30混凝土碎石粒径20 2、混凝土拌和料要求：商品混凝土 | m3 | 6.91
344 | 010502006004 | 钢筋混凝土柱 |  | 1、混凝土强度等级：C30混凝土碎石粒径20 2、混凝土拌和料要求：商品混凝土 | m3 | 1.37
345 | 010502025003 | 压顶、扶手 |  | 1、混凝土强度等级：C30混凝土碎石粒径20 2、混凝土拌和料要求：商品混凝土 | m3 | 3.42
346 | 010505002011 | 基础模板 |  | 1、独立基础模板 | m2 | 34.56
347 | 010505004004 | 柱面模板 |  | 1、矩形柱模板(周长m) 支模高度3.6m内 1.2内 | m2 | 22.81
348 | 010505014003 | 压顶、扶手模板 |  | 1、压顶、扶手模板 | m | 62.9
349 | 010506001020 | 现浇混凝土基础及联系梁钢筋 |  | 1、现浇构件Ⅲ级螺纹钢Φ25以内 | t | 0.138
350 | 010506002008 | 现浇混凝土柱钢筋 |  | 1、现浇构件Ⅲ级螺纹钢Φ25以内 | t | 0.229
351 | 010506002009 | 现浇混凝土柱钢筋 |  | 1、现浇构件箍筋Ⅲ级螺纹钢Φ10以内 | t | 0.075
352 | 010506011002 | 现浇混凝土零星构件钢筋 |  | 1、现浇构件Ⅲ级螺纹钢Φ25以内 | t | 0.595
353 | 010506011003 | 现浇混凝土零星构件钢筋 |  | 1、现浇构件箍筋Ⅲ级螺纹钢Φ10以内 | t | 0.076
354 | 011101008002 | 凿毛 |  | 1、平面凿毛 | m2 | 26.62
本页小计
分部分项工程项目清单计价表
工程名称：韶关市武江区2026年老旧小区改造建设项目--惠民街道片区 |  |  | 标段：韶关市武江区2026年老旧小区改造建设项目--惠民街道片区 |  |  |  | 第 37 页 共 87 页
序号 | 项目编码 | 项目名称 |  | 项目特征描述 | 计量单位 | 工程量 |  | 金额（元）
[8 empty] | 综合单价 | 合价
355 | 010401002010 | 实心砖墙 |  | 1、砖品种、规格、强度等级：MU15烧结砖、240×115×60mm 2、墙体类型：外墙 3、墙体厚度：240mm 4、砂浆强度等级：M7.5水泥砂浆 | m3 | 21.44
356 | 011201001019 | 墙、柱面一般抹灰 |  | 1、部位：外墙面 2、20mm厚WP M15水泥砂浆 | m2 | 219.63
357 | 011403001021 | 抹灰面油漆 |  | 1、基层类型：外墙面 2、米黄色无机涂料两遍 | m2 | 219.63
砖砌台阶
358 | 010401008002 | 砖砌台阶 |  | 1、砖品种、规格、强度等级：MU15烧结砖、240×115×60mm 2、砂浆强度等级：M7.5水泥砂浆 | m2 | 34.36
359 | 010501001018 | 基础垫层 |  | 1、混凝土强度等级：C20混凝土碎石粒径20 2、混凝土拌和料要求：商品混凝土 | m3 | 3.74
360 | 010505001018 | 垫层模板 |  | 1、垫层模板 | m2 | 0.88
361 | 011107001004 | 水泥砂浆台阶面抹灰 |  | 1、20mm厚WP M15水泥砂浆（踏面刻槽，深度为0.9mm） | m2 | 49.08
隔离栅栏门
362 | 010807005001 | 金属格栅窗 |  | 1、成品铝合金双开隔离栅栏门 2、规格：2000×1300mm | m2 | 2.6
悬臂式挡土墙
本页小计
分部分项工程项目清单计价表
工程名称：韶关市武江区2026年老旧小区改造建设项目--惠民街道片区 |  |  | 标段：韶关市武江区2026年老旧小区改造建设项目--惠民街道片区 |  |  |  | 第 38 页 共 87 页
序号 | 项目编码 | 项目名称 |  | 项目特征描述 | 计量单位 | 工程量 |  | 金额（元）
[8 empty] | 综合单价 | 合价
363 | 010102002011 | 挖沟槽土方 |  | 1、土类别：一、二类土 2、挖土深度：2m内 | m3 | 22.99
364 | 010102007017 | 回填方 |  | 1、土质要求：现场土质情况综合考虑 2、密实度要求：达到设计要求 | m3 | 15.55
365 | 010103002014 | 余方弃置 |  | 1、土方场内外运输8km | m3 | 5.11
366 | 010501001019 | 基础垫层 |  | 1、混凝土强度等级：C20混凝土碎石粒径20 2、混凝土拌和料要求：商品混凝土 | m3 | 1.91
367 | 010502002003 | 条形基础 |  | 1、混凝土强度等级：C30混凝土碎石粒径20 2、混凝土拌和料要求：商品混凝土 | m3 | 5.53
368 | 010502010001 | 钢筋混凝土墙 |  | 1、混凝土强度等级：C30混凝土碎石粒径20 2、混凝土拌和料要求：商品混凝土 | m3 | 4.92
369 | 010505001019 | 垫层模板 |  | 1、垫层模板 | m2 | 3
370 | 010505002012 | 基础模板 |  | 1、带形基础模板 有筋 | m2 | 16.39
371 | 010505005001 | 墙面模板 |  | 1、直形墙模板 墙厚(cm以内) 40 支模高度3.6m内 | m2 | 44.64
372 | 010506001021 | 现浇混凝土基础及联系梁钢筋 |  | 1、现浇构件Ⅲ级螺纹钢Φ10以内 | t | 0.031
373 | 010506001022 | 现浇混凝土基础及联系梁钢筋 |  | 1、现浇构件Ⅲ级螺纹钢Φ25以内 | t | 0.108
374 | 010506004001 | 现浇混凝土墙钢筋 |  | 1、现浇构件Ⅲ级螺纹钢Φ25以内 | t | 0.847
375 | 010506004002 | 现浇混凝土墙钢筋 |  | 1、现浇构件箍筋圆钢Φ10以内 | t | 0.036
376 | 010201010003 | 滤料 |  | 1、碎石反滤层 2、厚度：10cm内 | m3 | 0.14
本页小计
分部分项工程项目清单计价表
工程名称：韶关市武江区2026年老旧小区改造建设项目--惠民街道片区 |  |  | 标段：韶关市武江区2026年老旧小区改造建设项目--惠民街道片区 |  |  |  | 第 39 页 共 87 页
序号 | 项目编码 | 项目名称 |  | 项目特征描述 | 计量单位 | 工程量 |  | 金额（元）
[8 empty] | 综合单价 | 合价
377 | 040308008003 | 桥面排(泄)水管 |  | 1、PVC泄水管Φ100 | m | 2.25
拆除
378 | 010802002003 | 拆除门 |  | 1、拆除原有铁艺大门 2、尺寸：6200×2400 | 樘 | 1
武江北路16栋（装饰）
大门改造翻新
379 | 010901003003 | 玻璃钢屋面 |  | 1、拆原有铁皮雨棚 | m2 | 4.1
380 | 011506001003 | 装饰板雨篷 |  | 1、304不锈钢雨篷 2、厚度：0.8mm | m2 | 4.1
381 | 011402001002 | 金属门油漆 |  | 1、部位：原有铁艺大门 2、涂刷环氧底漆两道 | m2 | 5.95
382 | 011402001003 | 金属门油漆 |  | 1、部位：原有铁艺大门 2、涂刷氟碳漆面漆两道 | m2 | 5.95
市政工程
供电局宿舍（市政）
园建
383 | 040202008001 | 砂砾石 |  | 1、素土夯实≥95% 2、200mm厚天然级配砂石碾实（压实度＞94%） | m2 | 25.35
384 | 040204002001 | 水泥混凝土人行道 |  | 1、120mm厚C25混凝土面层（分块捣制，随打随抹平，每块长度不大于6m，缝宽10，沥青砂子或沥青处理，松木条嵌缝） | m2 | 25.35
385 | 040204001001 | 人行道块料铺设 |  | 1、30mm厚DS M15水泥砂浆找平 2、15mm厚人行青石板（工字铺） | m2 | 25.35
本页小计
分部分项工程项目清单计价表
工程名称：韶关市武江区2026年老旧小区改造建设项目--惠民街道片区 |  |  | 标段：韶关市武江区2026年老旧小区改造建设项目--惠民街道片区 |  |  |  | 第 40 页 共 87 页
序号 | 项目编码 | 项目名称 |  | 项目特征描述 | 计量单位 | 工程量 |  | 金额（元）
[8 empty] | 综合单价 | 合价
386 | 041001006001 | 管道清淤 |  | 1、管道清淤 2、管径：DN300 | m | 12
387 | 040103003001 | 余方弃置 |  | 1、淤泥场内外运输8km | m3 | 0.85
388 | 041001008001 | 拆除混凝土结构 |  | 1、拆除混凝土桌套椅和长凳 2、拆除废料外运8km | m3 | 5.76
煤炭宿舍（市政）
园建
铺装
389 | 040202008002 | 砂砾石 |  | 1、素土夯实≥95% 2、300mm厚天然级配砂石碾实（压实度＞94%） | m2 | 1488.48
390 | 040203007001 | 水泥混凝土 |  | 1、200mm厚C30混凝土面层（分块捣制，随打随抹平，每块长度不大于6m，缝宽10，沥青砂子或沥青处理，松木条嵌缝），弯拉强度4.0Mpa 2、水养生 | m2 | 1488.48
391 | 040203006001 | 沥青混凝土 |  | 1、50mm厚中粒式沥青混凝土AC-20C 2、乳化式沥青粘层油（0.3~0.6L/平方米） | m2 | 9.52
392 | 040202008003 | 砂砾石 |  | 1、300mm厚天然级配砂石（压实度≥95%） | m2 | 72.76
393 | 040202016001 | 水泥混凝土基层 |  | 1、50mm厚细石混凝土找平层 | m2 | 72.76
394 | 040203007002 | 水泥混凝土 |  | 1、200mm厚C30钢筋混凝土面层 2、水养生 | m2 | 72.76
395 | 040901001001 | 构件钢筋 |  | 1、水泥混凝土路面钢筋 构造筋 | t | 2.126
井盖
本页小计
分部分项工程项目清单计价表
工程名称：韶关市武江区2026年老旧小区改造建设项目--惠民街道片区 |  |  | 标段：韶关市武江区2026年老旧小区改造建设项目--惠民街道片区 |  |  |  | 第 41 页 共 87 页
序号 | 项目编码 | 项目名称 |  | 项目特征描述 | 计量单位 | 工程量 |  | 金额（元）
[8 empty] | 综合单价 | 合价
396 | 041001008002 | 拆除混凝土结构 |  | 1、拆除原有混凝土井盖 2、拆除废料外运8km | m3 | 0.34
397 | 040601010001 | 现浇混凝土池盖板 |  | 1、C30混凝土井盖板制安 | m3 | 0.34
398 | 040901001002 | 构件钢筋 |  | 1、盖板钢筋制安 2、规格：三级螺纹钢Φ10以内 | t | 0.032
399 | 040404006001 | 安装止水框、连系梁 |  | 1、镀锌钢框 2、规格：L30×1.5 | t | 0.029
排水沟
400 | 040101002001 | 挖沟槽土方 |  | 1、土类别：一、二类土 2、挖土深度：2m内 | m3 | 11.54
401 | 040103001001 | 沟槽、基坑回填方 |  | 1、土质要求：现场土质情况综合考虑 2、密实度要求：达到设计要求 | m3 | 6.35
402 | 040103003002 | 余方弃置 |  | 1、土方场内外运输8km | m3 | 4.24
403 | 040101005001 | 挖淤泥、流砂 |  | 1、排水沟清淤（人工） | m3 | 9.45
404 | 040103003003 | 余方弃置 |  | 1、淤泥场内外运输8km | m3 | 9.45
405 | 041001007001 | 拆除砖石结构 |  | 1、拆除排水沟沟壁 2、拆除废料外运8km | m3 | 22.69
406 | 041001008003 | 拆除混凝土结构 |  | 1、拆除原有混凝土井盖 2、拆除废料外运8km | m3 | 3.26
407 | 011101006001 | 铲除平面抹灰 |  | 1、铲除排水沟平面抹灰 2、厚度：20mm 3、拆除废料外运8km | m2 | 63.02
本页小计
分部分项工程项目清单计价表
工程名称：韶关市武江区2026年老旧小区改造建设项目--惠民街道片区 |  |  | 标段：韶关市武江区2026年老旧小区改造建设项目--惠民街道片区 |  |  |  | 第 42 页 共 87 页
序号 | 项目编码 | 项目名称 |  | 项目特征描述 | 计量单位 | 工程量 |  | 金额（元）
[8 empty] | 综合单价 | 合价
408 | 011201004010 | 铲除立面抹灰 |  | 1、铲除排水沟立面抹灰 2、厚度：20mm 3、拆除废料外运8km | m2 | 63.02
409 | 040501016001 | 新建排水暗沟一 200×300~500 |  | 1、素土夯实≥95% 2、C20混凝土垫层（100mm厚） 3、M7.5水泥砂浆砌筑MU15烧结砖平基（120mm厚） 4、M7.5水泥砂浆砌筑MU15烧结砖沟壁（180mm厚） 5、内壁批20mm厚WP M15水泥砂浆 6、C30钢筋混凝土预制成品排水沟盖板500×300×50mm | m | 12.3
410 | 040501016002 | 原有排水明沟一改造暗沟 200×300 |  | 1、M7.5水泥砂浆砌筑MU15烧结砖沟壁（单边3/4砖） 2、内壁批20mm厚WP M15水泥砂浆 3、C30钢筋混凝土预制成品排水沟盖板500×300×50mm | m | 45
411 | 040501016003 | 原排水暗沟一翻新 |  | 1、M7.5水泥砂浆砌筑MU15烧结砖沟壁（单边3/4砖） 2、内壁批20mm厚WP M15水泥砂浆 3、C30钢筋混凝土预制成品排水沟盖板500×300×50mm | m | 217.58
412 | 010505001020 | 垫层模板 |  | 1、垫层模板 | m2 | 2.46
拆除
本页小计
分部分项工程项目清单计价表
工程名称：韶关市武江区2026年老旧小区改造建设项目--惠民街道片区 |  |  | 标段：韶关市武江区2026年老旧小区改造建设项目--惠民街道片区 |  |  |  | 第 43 页 共 87 页
序号 | 项目编码 | 项目名称 |  | 项目特征描述 | 计量单位 | 工程量 |  | 金额（元）
[8 empty] | 综合单价 | 合价
413 | 041001001001 | 拆除路面 |  | 1、拆除原有混凝土路面 2、厚度：200mm 3、拆除废料外运8km | m2 | 1551.72
414 | 010103001001 | 平整场地 |  | 1、机械平整场地 | m2 | 1551.72
415 | 041001007002 | 拆除砖石结构 |  | 1、拆除原有砖砌体 2、拆除废料外运8km | m3 | 40.16
416 | 041001008004 | 拆除混凝土结构 |  | 1、拆除原有排水暗沟盖板及垫层 2、拆除废料外运8km | m3 | 4.01
417 | 041001008005 | 拆除混凝土结构 |  | 1、拆除钢筋混凝土墙 2、拆除废料外运8km | m3 | 4.49
管网
污水
418 | 040101002002 | 挖沟槽土方 |  | 1、土类别：一、二类土 2、挖土深度：2m内 | m3 | 130.61
419 | 040103001002 | 沟槽、基坑回填方 |  | 1、土质要求：现场土质情况综合考虑 2、密实度要求：达到设计要求 | m3 | 40.58
420 | 040103003004 | 余方弃置 |  | 1、土方场内外运输8km | m3 | 83.94
421 | 040305001001 | 垫层 |  | 1、中粗砂垫层 | m3 | 10.29
422 | 040103002001 | 一般回填方 |  | 1、管(基)坑回填石屑 | m3 | 68.6
本页小计
分部分项工程项目清单计价表
工程名称：韶关市武江区2026年老旧小区改造建设项目--惠民街道片区 |  |  | 标段：韶关市武江区2026年老旧小区改造建设项目--惠民街道片区 |  |  |  | 第 44 页 共 87 页
序号 | 项目编码 | 项目名称 |  | 项目特征描述 | 计量单位 | 工程量 |  | 金额（元）
[8 empty] | 综合单价 | 合价
423 | 040501005001 | 塑料管 |  | 1、名称：高密度聚乙烯双壁波纹管（HDPE） 2、规格：DN200，环刚度≥12.5KN/㎡ 3、连接形式：承插橡胶圈 4、管道闭水试验 | m | 104.22
424 | 040501005002 | 塑料管 |  | 1、名称：PVC-U管 2、规格：DN160 3、连接形式：粘接接口 4、管道闭水试验 | m | 64.97
425 | 040501005003 | 塑料管 |  | 1、名称：PVC-U管 2、规格：DN110 3、连接形式：粘接接口 4、管道闭水试验 | m | 318
426 | 040501025001 | 拆除管道 |  | 1、拆除塑料管道 | m | 156
427 | 040504009001 | 整体化粪池 |  | 1、名称：玻璃钢化粪池 2、规格：4m³ | 座 | 10
428 | 010502028001 | 化粪池、检查井 |  | 1、化粪池清淤 2、废料外运10km | t | 36.4
429 | 041001007003 | 拆除砖石结构 |  | 1、拆除原有化粪池 2、拆除废料外运8km | m3 | 12
本页小计
分部分项工程项目清单计价表
工程名称：韶关市武江区2026年老旧小区改造建设项目--惠民街道片区 |  |  | 标段：韶关市武江区2026年老旧小区改造建设项目--惠民街道片区 |  |  |  | 第 45 页 共 87 页
序号 | 项目编码 | 项目名称 |  | 项目特征描述 | 计量单位 | 工程量 |  | 金额（元）
[8 empty] | 综合单价 | 合价
430 | 040504002001 | 现浇混凝土井 |  | 1、名称：Φ800圆形混凝土污水检查井 2、垫层：C15混凝土100mm厚 3、井壁：C25混凝土180mm厚 4、井圈：C25混凝土100mm厚 5、流槽：C15混凝土 6、平均井深：0.94m 7、Φ800重型铸铁盖板 8、尼龙安全防坠网 9、详见图集06MS201-4，页10 | 座 | 6
431 | 040504002002 | 现浇混凝土井 |  | 1、名称：Φ800圆形混凝土沉泥井 2、垫层：C15混凝土100mm厚 3、井壁：C25混凝土180mm厚 4、井圈：C25混凝土100mm厚 5、流槽：C15混凝土 6、平均井深：1.51m 7、Φ800重型铸铁盖板 8、尼龙安全防坠网 9、详见图集06MS201-4，页10 | 座 | 1
432 | 010505001021 | 垫层模板 |  | 1、垫层模板 | m2 | 2.99
433 | 031301002001 | 开孔打洞 |  | 1、名称：检查井开孔 2、规格：300×300，壁厚20cm | 个 | 1
434 | 040601028001 | 钢板铺设 |  | 1、现状管线保护 2、22mm钢板覆盖 | m2 | 12.5
本页小计
分部分项工程项目清单计价表
工程名称：韶关市武江区2026年老旧小区改造建设项目--惠民街道片区 |  |  | 标段：韶关市武江区2026年老旧小区改造建设项目--惠民街道片区 |  |  |  | 第 46 页 共 87 页
序号 | 项目编码 | 项目名称 |  | 项目特征描述 | 计量单位 | 工程量 |  | 金额（元）
[8 empty] | 综合单价 | 合价
435 | 040205013001 | 隔离护栏 |  | 1、铁马围蔽：1.5m/个 2、使用工期暂定15天 | m | 215.32
雨水
436 | 040101002003 | 挖沟槽土方 |  | 1、土类别：一、二类土 2、挖土深度：2m内 | m3 | 6.2
437 | 040103001003 | 沟槽、基坑回填方 |  | 1、土质要求：现场土质情况综合考虑 2、密实度要求：达到设计要求 | m3 | 0.56
438 | 040103003005 | 余方弃置 |  | 1、土方场内外运输8km | m3 | 5.56
439 | 040305001002 | 垫层 |  | 1、中粗砂垫层 | m3 | 1.13
440 | 040103002002 | 一般回填方 |  | 1、管(基)坑回填石屑 | m3 | 4.06
441 | 040501005004 | 塑料管 |  | 1、名称：高密度聚乙烯双壁波纹管（HDPE） 2、规格：DN300，环刚度≥8KN/㎡ 3、连接形式：承插橡胶圈 4、管道闭水试验 | m | 6.26
442 | 040504010001 | 雨水口 |  | 1、名称：单箅平篦式雨水口 2、规格：700×400 3、垫层：C15混凝土100mm厚 4、基础：C25混凝土100mm厚 5、井壁：C25混凝土70mm厚 6、平均深度：0.94m 7、盖板：750×450铸铁盖板 8、详见06MS201-8，页32 | 座 | 1
本页小计
分部分项工程项目清单计价表
工程名称：韶关市武江区2026年老旧小区改造建设项目--惠民街道片区 |  |  | 标段：韶关市武江区2026年老旧小区改造建设项目--惠民街道片区 |  |  |  | 第 47 页 共 87 页
序号 | 项目编码 | 项目名称 |  | 项目特征描述 | 计量单位 | 工程量 |  | 金额（元）
[8 empty] | 综合单价 | 合价
443 | 010505001022 | 垫层模板 |  | 1、垫层模板 | m2 | 0.36
444 | 010505002013 | 基础模板 |  | 1、基础模板 | m2 | 0.32
445 | 031301002002 | 开孔打洞 |  | 1、名称：检查井开孔 2、规格：400×400，壁厚20cm | 个 | 1
446 | 040601028002 | 钢板铺设 |  | 1、现状管线保护 2、22mm钢板覆盖 | m2 | 2.5
447 | 040205013002 | 隔离护栏 |  | 1、铁马围蔽：1.5m/个 2、使用工期暂定15天 | m | 12.52
农机研究所（市政）
园建
铺装
448 | 040202008004 | 砂砾石 |  | 1、素土夯实≥95% 2、300mm厚天然级配砂石碾实（压实度＞94%） | m2 | 1872.63
449 | 040203007003 | 水泥混凝土 |  | 1、200mm厚C30混凝土面层（分块捣制，随打随抹平，每块长度不大于6m，缝宽10，沥青砂子或沥青处理，松木条嵌缝），弯拉强度4.0Mpa 2、水养生 | m2 | 1872.63
450 | 040203007004 | 水泥混凝土 |  | 1、新建50~100厚 C30混凝土面层（分块捣制，随打随抹平，每块长度不大于6m，缝宽10，沥青砂子或沥青处理，松木条嵌缝，伸缩缝位置同下层原有混凝土切割）（平均厚度75厚，须保证最薄新建区域厚度≥50）弯拉强度4.0Mpa 2、水养生 | m2 | 90.83
本页小计
分部分项工程项目清单计价表
工程名称：韶关市武江区2026年老旧小区改造建设项目--惠民街道片区 |  |  | 标段：韶关市武江区2026年老旧小区改造建设项目--惠民街道片区 |  |  |  | 第 48 页 共 87 页
序号 | 项目编码 | 项目名称 |  | 项目特征描述 | 计量单位 | 工程量 |  | 金额（元）
[8 empty] | 综合单价 | 合价
451 | 040203007005 | 水泥混凝土 |  | 1、新建50~100厚 C30混凝土面层（分块捣制，随打随抹平，每块长度不大于6m，缝宽10，沥青砂子或沥青处理，松木条嵌缝，伸缩缝位置同下层原有混凝土切割）（平均厚度80厚，须保证最薄新建区域厚度≥50）弯拉强度4.0Mpa 2、水养生 | m2 | 99.96
452 | 041001004001 | 铣刨路面 |  | 1、原有混凝土地面分层铣刨50厚（中型手扶式铣刨机分层铣刨），切割伸缩缝（铣刨后须高压水冲洗，晾干或吹干，保证无浮渣、无粉尘，浇筑新混凝土前，刷一道混凝土界面剂） | m2 | 90.83
453 | 041001004002 | 凿毛 |  | 1、原有混凝土地面凿毛5mm厚，切割伸缩缝（凿毛后须高压水冲洗，晾干或吹干，保证无浮渣、无粉尘，浇筑新混凝土前，刷一道混凝土界面剂） | m2 | 99.96
井盖
454 | 041001008006 | 拆除混凝土结构 |  | 1、拆除原有混凝土井盖 2、拆除废料外运8km | m3 | 1.79
455 | 040601010002 | 现浇混凝土池盖板 |  | 1、C30混凝土井盖板制安 | m3 | 1.79
456 | 040901001003 | 构件钢筋 |  | 1、盖板钢筋制安 2、规格：三级螺纹钢Φ10以内 | t | 0.157
本页小计
分部分项工程项目清单计价表
工程名称：韶关市武江区2026年老旧小区改造建设项目--惠民街道片区 |  |  | 标段：韶关市武江区2026年老旧小区改造建设项目--惠民街道片区 |  |  |  | 第 49 页 共 87 页
序号 | 项目编码 | 项目名称 |  | 项目特征描述 | 计量单位 | 工程量 |  | 金额（元）
[8 empty] | 综合单价 | 合价
457 | 040404006002 | 安装止水框、连系梁 |  | 1、镀锌钢框 2、规格：L30×1.5 | t | 0.04
排水沟
458 | 040101002004 | 挖沟槽土方 |  | 1、土类别：一、二类土 2、挖土深度：2m内 | m3 | 70.15
459 | 040103001004 | 沟槽、基坑回填方 |  | 1、土质要求：现场土质情况综合考虑 2、密实度要求：达到设计要求 | m3 | 38.39
460 | 040103003006 | 余方弃置 |  | 1、土方场内外运输8km | m3 | 26
461 | 040101005002 | 挖淤泥、流砂 |  | 1、排水沟清淤（人工） | m3 | 6.08
462 | 040103003007 | 余方弃置 |  | 1、淤泥场内外运输8km | m3 | 6.08
463 | 041001007004 | 拆除砖石结构 |  | 1、拆除排水沟沟壁 2、拆除废料外运8km | m3 | 14.06
464 | 041001008007 | 拆除混凝土结构 |  | 1、拆除原有混凝土井盖 2、拆除废料外运8km | m3 | 2.01
465 | 011101006002 | 铲除平面抹灰 |  | 1、铲除排水沟平面抹灰 2、厚度：20mm 3、拆除废料外运8km | m2 | 40.5
466 | 011201004011 | 铲除立面抹灰 |  | 1、铲除排水沟立面抹灰 2、厚度：20mm 3、拆除废料外运8km | m2 | 42.4
本页小计
分部分项工程项目清单计价表
工程名称：韶关市武江区2026年老旧小区改造建设项目--惠民街道片区 |  |  | 标段：韶关市武江区2026年老旧小区改造建设项目--惠民街道片区 |  |  |  | 第 50 页 共 87 页
序号 | 项目编码 | 项目名称 |  | 项目特征描述 | 计量单位 | 工程量 |  | 金额（元）
[8 empty] | 综合单价 | 合价
467 | 040501016004 | 新建排水暗沟一 200×300~500 |  | 1、素土夯实≥95% 2、C20混凝土垫层（100mm厚） 3、M7.5水泥砂浆砌筑MU15烧结砖平基（120mm厚） 4、M7.5水泥砂浆砌筑MU15烧结砖沟壁（180mm厚） 5、内壁批20mm厚WP M15水泥砂浆 6、C30钢筋混凝土预制成品排水沟盖板500×300×50mm | m | 72.9
468 | 040501016005 | 新建排水暗沟三 200×300~500 |  | 1、素土夯实≥95% 2、C20混凝土垫层（100mm厚） 3、M7.5水泥砂浆砌筑MU15烧结砖平基（120mm厚） 4、M7.5水泥砂浆砌筑MU15烧结砖沟壁（一边1/4砖一边3/4砖） 5、内壁批20mm厚WP M15水泥砂浆 6、C30钢筋混凝土预制成品排水沟盖板500×300×50mm | m | 3
469 | 040501016006 | 原有排水明沟一改造暗沟 200×300 |  | 1、M7.5水泥砂浆砌筑MU15烧结砖沟壁（单边3/4砖） 2、内壁批20mm厚WP M15水泥砂浆 3.C30钢筋混凝土预制成品排水沟盖板500×300×50mm | m | 35
本页小计
分部分项工程项目清单计价表
工程名称：韶关市武江区2026年老旧小区改造建设项目--惠民街道片区 |  |  | 标段：韶关市武江区2026年老旧小区改造建设项目--惠民街道片区 |  |  |  | 第 51 页 共 87 页
序号 | 项目编码 | 项目名称 |  | 项目特征描述 | 计量单位 | 工程量 |  | 金额（元）
[8 empty] | 综合单价 | 合价
470 | 040501016007 | 原排水暗沟一翻新 |  | 1、M7.5水泥砂浆砌筑MU15烧结砖沟壁（单边3/4砖） 2、内壁批20mm厚WP M15水泥砂浆 3、C30钢筋混凝土预制成品排水沟盖板500×300×50mm | m | 125.8
471 | 040501016008 | 原排水暗沟二翻新 |  | 1、内壁批20mm厚WP M15水泥砂浆 2、C30钢筋混凝土预制成品排水沟盖板500×300×50mm | m | 7.94
472 | 010505001023 | 垫层模板 |  | 1、垫层模板 | m2 | 14.88
拆除
473 | 041001001002 | 拆除路面 |  | 1、拆除原有混凝土路面 2、厚度：200mm 3、拆除废料外运8km | m2 | 1872.63
474 | 010103001002 | 平整场地 |  | 1、机械平整场地 | m2 | 1872.63
475 | 041001007005 | 拆除砖石结构 |  | 1、拆除原有排水沟 2、拆除废料外运8km | m3 | 5.17
476 | 041001008008 | 拆除混凝土结构 |  | 1、拆除原有排水暗沟盖板及垫层 2、拆除废料外运8km | m3 | 4.01
管网
污水
477 | 040101002005 | 挖沟槽土方 |  | 1、土类别：一、二类土 2、挖土深度：2m内 | m3 | 29.37
本页小计
分部分项工程项目清单计价表
工程名称：韶关市武江区2026年老旧小区改造建设项目--惠民街道片区 |  |  | 标段：韶关市武江区2026年老旧小区改造建设项目--惠民街道片区 |  |  |  | 第 52 页 共 87 页
序号 | 项目编码 | 项目名称 |  | 项目特征描述 | 计量单位 | 工程量 |  | 金额（元）
[8 empty] | 综合单价 | 合价
478 | 040103001005 | 沟槽、基坑回填方 |  | 1、土质要求：现场土质情况综合考虑 2、密实度要求：达到设计要求 | m3 | 12.62
479 | 040103003008 | 余方弃置 |  | 1、土方场内外运输8km | m3 | 14.86
480 | 040305001003 | 垫层 |  | 1、中粗砂垫层 | m3 | 1.84
481 | 040103002003 | 一般回填方 |  | 1、管(基)坑回填石屑 | m3 | 12.83
482 | 040501005005 | 塑料管 |  | 1、名称：PVC-U管 2、规格：DN160 3、连接形式：粘接接口 4、管道闭水试验 | m | 29.47
483 | 040501005006 | 塑料管 |  | 1、名称：PVC-U管 2、规格：DN110 3、连接形式：粘接接口 4、管道闭水试验 | m | 12.6
484 | 040504009002 | 整体化粪池 |  | 1、名称：玻璃钢化粪池 2、规格：4m³ | 座 | 1
485 | 010502028002 | 化粪池、检查井 |  | 1、化粪池清淤 2、废料外运10km | t | 3.64
486 | 041001007006 | 拆除砖石结构 |  | 1、拆除原有化粪池 2、拆除废料外运8km | m3 | 1.2
487 | 040504002003 | 现浇混凝土井 |  | 1、名称：400×400方形混凝土检查井 2、垫层：C15混凝土100mm厚 3、井壁：C25混凝土100mm厚 4、井圈：C25混凝土100mm厚 5、平均井深：1m 6、400×400铸铁盖板 7、详见图纸大样 | 座 | 1
本页小计
分部分项工程项目清单计价表
工程名称：韶关市武江区2026年老旧小区改造建设项目--惠民街道片区 |  |  | 标段：韶关市武江区2026年老旧小区改造建设项目--惠民街道片区 |  |  |  | 第 53 页 共 87 页
序号 | 项目编码 | 项目名称 |  | 项目特征描述 | 计量单位 | 工程量 |  | 金额（元）
[8 empty] | 综合单价 | 合价
488 | 040504002004 | 现浇混凝土井 |  | 1、名称：Φ800圆形混凝土污水检查井 2、垫层：C15混凝土100mm厚 3、井壁：C25混凝土180mm厚 4、井圈：C25混凝土100mm厚 5、流槽：C15混凝土 6、平均井深：1.57m 7、Φ800重型铸铁盖板 8、尼龙安全防坠网 9、详见图集06MS201-4，页10 | 座 | 1
489 | 010505001024 | 垫层模板 |  | 1、垫层模板 | m2 | 0.67
490 | 010505005002 | 墙面模板 |  | 1、直形池壁模板 | m2 | 3.48
491 | 040601028003 | 钢板铺设 |  | 1、现状管线保护 2、22mm钢板覆盖 | m2 | 2.5
492 | 040205013003 | 隔离护栏 |  | 1、铁马围蔽：1.5m/个 2、使用工期暂定15天 | m | 215.32
493 | 010502028003 | 化粪池、检查井 |  | 1、化粪池清淤 2、废料外运10km | t | 21.84
494 | 040402017001 | 盖板 |  | 1、更换Φ300球墨铸铁井盖 | 套 | 12
五建宿舍（市政）
园建
铺装
495 | 040202008005 | 砂砾石 |  | 1、素土夯实≥95% 2、300mm厚天然级配砂石碾实（压实度＞94%） | m2 | 1636.31
本页小计
分部分项工程项目清单计价表
工程名称：韶关市武江区2026年老旧小区改造建设项目--惠民街道片区 |  |  | 标段：韶关市武江区2026年老旧小区改造建设项目--惠民街道片区 |  |  |  | 第 54 页 共 87 页
序号 | 项目编码 | 项目名称 |  | 项目特征描述 | 计量单位 | 工程量 |  | 金额（元）
[8 empty] | 综合单价 | 合价
496 | 040203007006 | 水泥混凝土 |  | 1、200mm厚C30混凝土面层（分块捣制，随打随抹平，每块长度不大于6m，缝宽10，沥青砂子或沥青处理，松木条嵌缝），弯拉强度4.0Mpa 2、水养生 | m2 | 1636.31
497 | 040202008006 | 砂砾石 |  | 1、素土夯实≥95% 2、150mm厚天然级配砂石碾实（压实度＞94%） | m2 | 1941.62
498 | 040204002002 | 水泥混凝土人行道 |  | 1、120mm厚C25混凝土面层（分块捣制，随打随抹平，每块长度不大于6m，缝宽10，沥青砂子或沥青处理，松木条嵌缝） 2、水养生 | m2 | 1941.62
井盖
499 | 041001008009 | 拆除混凝土结构 |  | 1、拆除原有混凝土井盖 2、拆除废料外运8km | m3 | 2.21
500 | 040601010003 | 现浇混凝土池盖板 |  | 1、C30混凝土井盖板制安 | m3 | 2.21
501 | 040901001004 | 构件钢筋 |  | 1、盖板钢筋制安 2、规格：三级螺纹钢Φ10以内 | t | 0.017
502 | 040404006003 | 安装止水框、连系梁 |  | 1、镀锌钢框 2、规格：L30×1.5 | t | 0.016
503 | 010503014001 | 盖板、井圈 |  | 1.Φ750球墨铸铁盖板及防坠网 | 套 | 1
排水沟
504 | 040101002006 | 挖沟槽土方 |  | 1、土类别：一、二类土 2、挖土深度：2m内 | m3 | 32.55
本页小计
分部分项工程项目清单计价表
工程名称：韶关市武江区2026年老旧小区改造建设项目--惠民街道片区 |  |  | 标段：韶关市武江区2026年老旧小区改造建设项目--惠民街道片区 |  |  |  | 第 55 页 共 87 页
序号 | 项目编码 | 项目名称 |  | 项目特征描述 | 计量单位 | 工程量 |  | 金额（元）
[8 empty] | 综合单价 | 合价
505 | 040103001006 | 沟槽、基坑回填方 |  | 1、土质要求：现场土质情况综合考虑 2、密实度要求：达到设计要求 | m3 | 17.91
506 | 040103003009 | 余方弃置 |  | 1、土方场内外运输8km | m3 | 11.96
507 | 040101005003 | 挖淤泥、流砂 |  | 1、排水沟清淤（人工） | m3 | 7.28
508 | 040103003010 | 余方弃置 |  | 1、淤泥场内外运输8km | m3 | 7.28
509 | 041001007007 | 拆除砖石结构 |  | 1、拆除排水沟沟壁 2、拆除废料外运8km | m3 | 17.46
510 | 041001008010 | 拆除混凝土结构 |  | 1、拆除原有混凝土井盖 2、拆除废料外运8km | m3 | 3.03
511 | 011101006003 | 铲除平面抹灰 |  | 1、铲除排水沟平面抹灰 2、厚度：20mm 3、拆除废料外运8km | m2 | 48.5
512 | 011201004012 | 铲除立面抹灰 |  | 1、铲除排水沟立面抹灰 2、厚度：20mm 3、拆除废料外运8km | m2 | 48.85
本页小计
分部分项工程项目清单计价表
工程名称：韶关市武江区2026年老旧小区改造建设项目--惠民街道片区 |  |  | 标段：韶关市武江区2026年老旧小区改造建设项目--惠民街道片区 |  |  |  | 第 56 页 共 87 页
序号 | 项目编码 | 项目名称 |  | 项目特征描述 | 计量单位 | 工程量 |  | 金额（元）
[8 empty] | 综合单价 | 合价
513 | 040501016009 | 新建排水暗沟一 200×300~500 |  | 1、素土夯实≥95% 2、C20混凝土垫层（100mm厚） 3、M7.5水泥砂浆砌筑MU15烧结砖平基（120mm厚） 4、M7.5水泥砂浆砌筑MU15烧结砖沟壁（180mm厚） 5、内壁批20mm厚WP M15水泥砂浆 6、C30钢筋混凝土预制成品排水沟盖板500×300×50mm | m | 34.7
514 | 010505001025 | 垫层模板 |  | 1、垫层模板 | m2 | 6.94
拆除
515 | 041001001003 | 拆除路面 |  | 1、拆除原有混凝土路面 2、厚度：200mm 3、拆除废料外运8km | m2 | 3578.13
516 | 010103001003 | 平整场地 |  | 1、机械平整场地 | m2 | 3578.13
517 | 041001007008 | 拆除砖石结构 |  | 1、拆除原有砖砌体 2、拆除废料外运8km | m3 | 8.01
管网
污水
518 | 040101002007 | 挖沟槽土方 |  | 1、土类别：一、二类土 2、挖土深度：2m内 | m3 | 558.75
519 | 040103001007 | 沟槽、基坑回填方 |  | 1、土质要求：现场土质情况综合考虑 2、密实度要求：达到设计要求 | m3 | 234.74
520 | 040103003011 | 余方弃置 |  | 1、土方场内外运输8km | m3 | 288.8
521 | 040305001004 | 垫层 |  | 1、中粗砂垫层 | m3 | 32.45
本页小计
分部分项工程项目清单计价表
工程名称：韶关市武江区2026年老旧小区改造建设项目--惠民街道片区 |  |  | 标段：韶关市武江区2026年老旧小区改造建设项目--惠民街道片区 |  |  |  | 第 57 页 共 87 页
序号 | 项目编码 | 项目名称 |  | 项目特征描述 | 计量单位 | 工程量 |  | 金额（元）
[8 empty] | 综合单价 | 合价
522 | 040103002004 | 一般回填方 |  | 1、管(基)坑回填石屑 | m3 | 250.15
523 | 040501005007 | 塑料管 |  | 1、名称：高密度聚乙烯双壁波纹管（HDPE） 2、规格：DN200，环刚度≥12.5KN/㎡ 3、连接形式：承插橡胶圈 4、管道闭水试验 | m | 282.24
524 | 040501005008 | 塑料管 |  | 1、名称：PVC-U管 2、规格：DN160 3、连接形式：粘接接口 4、管道闭水试验 | m | 246.1
525 | 040501005009 | 塑料管 |  | 1、名称：PVC-U管 2、规格：DN110 3、连接形式：粘接接口 4、管道闭水试验 | m | 241.2
526 | 040504009003 | 整体化粪池 |  | 1、名称：玻璃钢化粪池 2、规格：4m³ | 座 | 13
527 | 041001007009 | 拆除砖石结构 |  | 1、拆除原有化粪池 2、拆除废料外运8km | m3 | 15.6
528 | 010502028004 | 化粪池、检查井 |  | 1、化粪池清淤 2、废料外运10km | t | 47.32
本页小计
分部分项工程项目清单计价表
工程名称：韶关市武江区2026年老旧小区改造建设项目--惠民街道片区 |  |  | 标段：韶关市武江区2026年老旧小区改造建设项目--惠民街道片区 |  |  |  | 第 58 页 共 87 页
序号 | 项目编码 | 项目名称 |  | 项目特征描述 | 计量单位 | 工程量 |  | 金额（元）
[8 empty] | 综合单价 | 合价
529 | 040504002005 | 现浇混凝土井 |  | 1、名称：400×400方形混凝土检查井 2、垫层：C15混凝土100mm厚 3、井壁：C25混凝土100mm厚 4、井圈：C25混凝土100mm厚 5、平均井深：0.88m 6、400×400铸铁盖板 7、详见图纸大样 | 座 | 3
530 | 040504002006 | 现浇混凝土井 |  | 1、名称：Φ800圆形混凝土污水检查井 2、垫层：C15混凝土100mm厚 3、井壁：C25混凝土180mm厚 4、井圈：C25混凝土100mm厚 5、流槽：C15混凝土 6、平均井深：1.26m 7、Φ800重型铸铁盖板 8、尼龙安全防坠网 9、详见图集06MS201-4，页10 | 座 | 17
本页小计
分部分项工程项目清单计价表
工程名称：韶关市武江区2026年老旧小区改造建设项目--惠民街道片区 |  |  | 标段：韶关市武江区2026年老旧小区改造建设项目--惠民街道片区 |  |  |  | 第 59 页 共 87 页
序号 | 项目编码 | 项目名称 |  | 项目特征描述 | 计量单位 | 工程量 |  | 金额（元）
[8 empty] | 综合单价 | 合价
531 | 040504002007 | 现浇混凝土井 |  | 1、名称：Φ800圆形混凝土沉泥井 2、垫层：C15混凝土100mm厚 3、井壁：C25混凝土180mm厚 4、井圈：C25混凝土100mm厚 5、流槽：C15混凝土 6、平均井深：1.82m 7、Φ800重型铸铁盖板 8、尼龙安全防坠网 9、详见图集06MS201-4，页10 | 座 | 3
532 | 010505001026 | 垫层模板 |  | 1、垫层模板 | m2 | 9.27
533 | 010505005003 | 墙面模板 |  | 1、直形池壁模板 | m2 | 9
534 | 031301002003 | 开孔打洞 |  | 1、名称：检查井开孔 2、规格：300×300，壁厚20cm | 个 | 4
535 | 040601028004 | 钢板铺设 |  | 1、现状管线保护 2、22mm钢板覆盖 | m2 | 50
536 | 040402017002 | 盖板 |  | 1、更换Φ300球墨铸铁井盖 | 套 | 6
537 | 040205013004 | 隔离护栏 |  | 1、铁马围蔽：1.5m/个 2、使用工期暂定15天 | m | 596
雨水
538 | 040101002008 | 挖沟槽土方 |  | 1、土类别：一、二类土 2、挖土深度：2m内 | m3 | 262.33
539 | 040103001008 | 沟槽、基坑回填方 |  | 1、土质要求：现场土质情况综合考虑 2、密实度要求：达到设计要求 | m3 | 98.48
本页小计
分部分项工程项目清单计价表
工程名称：韶关市武江区2026年老旧小区改造建设项目--惠民街道片区 |  |  | 标段：韶关市武江区2026年老旧小区改造建设项目--惠民街道片区 |  |  |  | 第 60 页 共 87 页
序号 | 项目编码 | 项目名称 |  | 项目特征描述 | 计量单位 | 工程量 |  | 金额（元）
[8 empty] | 综合单价 | 合价
540 | 040103003012 | 余方弃置 |  | 1、土方场内外运输8km | m3 | 149.08
541 | 040305001005 | 垫层 |  | 1、中粗砂垫层 | m3 | 12.29
542 | 040103002005 | 一般回填方 |  | 1、管(基)坑回填石屑 | m3 | 122.71
543 | 040501005010 | 塑料管 |  | 1、名称：高密度聚乙烯双壁波纹管（HDPE） 2、规格：DN400，环刚度≥12.5KN/㎡ 3、连接形式：承插橡胶圈 4、管道闭水试验 | m | 84
544 | 040501005011 | 塑料管 |  | 1、名称：高密度聚乙烯双壁波纹管（HDPE） 2、规格：DN300，环刚度≥12.5KN/㎡ 3、连接形式：承插橡胶圈 4、管道闭水试验 | m | 66.17
545 | 040504002008 | 现浇混凝土井 |  | 1、名称：Φ800圆形混凝土雨水检查井 2、垫层：C15混凝土100mm厚 3、井壁：C25混凝土180mm厚 4、井圈：C25混凝土100mm厚 5、流槽：C15混凝土 6、平均井深：1.32m 7、Φ800重型铸铁盖板 8、尼龙安全防坠网 9、详见图集06MS201-4，页10 | 座 | 3
本页小计
分部分项工程项目清单计价表
工程名称：韶关市武江区2026年老旧小区改造建设项目--惠民街道片区 |  |  | 标段：韶关市武江区2026年老旧小区改造建设项目--惠民街道片区 |  |  |  | 第 61 页 共 87 页
序号 | 项目编码 | 项目名称 |  | 项目特征描述 | 计量单位 | 工程量 |  | 金额（元）
[8 empty] | 综合单价 | 合价
546 | 040504002009 | 现浇混凝土井 |  | 1、名称：Φ800圆形混凝土沉泥井 2、垫层：C15混凝土100mm厚 3、井壁：C25混凝土180mm厚 4、井圈：C25混凝土100mm厚 5、流槽：C15混凝土 6、平均井深：2.02m 7、Φ800重型铸铁盖板 8、尼龙安全防坠网 9、详见图集06MS201-4，页10 | 座 | 1
547 | 040504010002 | 雨水口 |  | 1、名称：单箅平篦式雨水口 2、规格：700×400 3、垫层：C15混凝土100mm厚 4、基础：C25混凝土100mm厚 5、井壁：C25混凝土70mm厚 6、平均深度：1.05m 7、盖板：750×450铸铁盖板 8、详见06MS201-8，页32 | 座 | 13
548 | 010505001027 | 垫层模板 |  | 1、垫层模板 | m2 | 6.34
549 | 010505002014 | 基础模板 |  | 1、基础模板 | m2 | 4.11
550 | 031301002004 | 开孔打洞 |  | 1、名称：检查井开孔 2、规格：500×500，壁厚20cm | 个 | 1
551 | 040601028005 | 钢板铺设 |  | 1、现状管线保护 2、22mm钢板覆盖 | m2 | 12.5
本页小计
分部分项工程项目清单计价表
工程名称：韶关市武江区2026年老旧小区改造建设项目--惠民街道片区 |  |  | 标段：韶关市武江区2026年老旧小区改造建设项目--惠民街道片区 |  |  |  | 第 62 页 共 87 页
序号 | 项目编码 | 项目名称 |  | 项目特征描述 | 计量单位 | 工程量 |  | 金额（元）
[8 empty] | 综合单价 | 合价
552 | 040205013005 | 隔离护栏 |  | 1、铁马围蔽：1.5m/个 2、使用工期暂定15天 | m | 310
邮政小区（市政）
园建
铺装
553 | 040202008007 | 砂砾石 |  | 1、素土夯实≥95% 2、300mm厚天然级配砂石碾实（压实度＞94%） | m2 | 2343.67
554 | 040203007007 | 水泥混凝土 |  | 1、200mm厚C30混凝土面层（分块捣制，随打随抹平，每块长度不大于6m，缝宽10，沥青砂子或沥青处理，松木条嵌缝），弯拉强度4.0Mpa 2、水养生 | m2 | 2343.67
555 | 040202008008 | 砂砾石 |  | 1、300mm厚天然级配砂石（压实度≥95%） | m2 | 38.08
556 | 040202016002 | 水泥混凝土基层 |  | 1、50mm厚细石混凝土找平层 | m2 | 38.08
557 | 040203007008 | 水泥混凝土 |  | 1、200mm厚C30钢筋混凝土面层 2、水养生 | m2 | 38.08
558 | 040901001005 | 构件钢筋 |  | 1、水泥混凝土路面钢筋 构造筋 | t | 1.108
559 | 040202008009 | 砂砾石 |  | 1、素土夯实≥95% 2、150mm厚天然级配砂石碾实（压实度＞94%） | m2 | 21
560 | 040204002003 | 水泥混凝土人行道 |  | 1、120mm厚C25混凝土面层（分块捣制，随打随抹平，每块长度不大于6m，缝宽10，沥青砂子或沥青处理，松木条嵌缝） | m2 | 21
本页小计
分部分项工程项目清单计价表
工程名称：韶关市武江区2026年老旧小区改造建设项目--惠民街道片区 |  |  | 标段：韶关市武江区2026年老旧小区改造建设项目--惠民街道片区 |  |  |  | 第 63 页 共 87 页
序号 | 项目编码 | 项目名称 |  | 项目特征描述 | 计量单位 | 工程量 |  | 金额（元）
[8 empty] | 综合单价 | 合价
井盖
561 | 041001007010 | 拆除砖石结构 |  | 1、拆除砖砌检查井（井盖下降） 2、拆除废料外运8km | m3 | 0.07
562 | 041001008011 | 拆除混凝土结构 |  | 1、拆除原有混凝土井盖 2、拆除废料外运8km | m3 | 2.05
563 | 040601010004 | 现浇混凝土池盖板 |  | 1、C30混凝土井盖板制安 | m3 | 2.05
564 | 040901001006 | 构件钢筋 |  | 1、盖板钢筋制安 2、规格：三级螺纹钢Φ10以内 | t | 0.182
565 | 040404006004 | 安装止水框、连系梁 |  | 1、镀锌钢框 2、规格：L30×1.5 | t | 0.108
566 | 050201014001 | 树池盖板/箅子 |  | 1、更换铸铁篦子 2、规格：500×500mm | 套 | 1
减速带
567 | 040205018001 | 减速垄 |  | 1、成品塑胶减速带 2、规格：L×250×30mm | m | 18.2
排水沟
568 | 040101002009 | 挖沟槽土方 |  | 1、土类别：一、二类土 2、挖土深度：2m内 | m3 | 33.73
569 | 040103001009 | 沟槽、基坑回填方 |  | 1、土质要求：现场土质情况综合考虑 2、密实度要求：达到设计要求 | m3 | 18.17
570 | 040103003013 | 余方弃置 |  | 1、土方场内外运输8km | m3 | 12.84
571 | 040101005004 | 挖淤泥、流砂 |  | 1、排水沟清淤（人工） | m3 | 11.55
572 | 040103003014 | 余方弃置 |  | 1、淤泥场内外运输8km | m3 | 11.55
本页小计
分部分项工程项目清单计价表
工程名称：韶关市武江区2026年老旧小区改造建设项目--惠民街道片区 |  |  | 标段：韶关市武江区2026年老旧小区改造建设项目--惠民街道片区 |  |  |  | 第 64 页 共 87 页
序号 | 项目编码 | 项目名称 |  | 项目特征描述 | 计量单位 | 工程量 |  | 金额（元）
[8 empty] | 综合单价 | 合价
573 | 041001007011 | 拆除砖石结构 |  | 1、拆除排水沟沟壁 2、拆除废料外运8km | m3 | 22.58
574 | 041001008012 | 拆除混凝土结构 |  | 1、拆除原有混凝土井盖 2、拆除废料外运8km | m3 | 0.79
575 | 011101006004 | 铲除平面抹灰 |  | 1、铲除排水沟平面抹灰 2、厚度：20mm 3、拆除废料外运8km | m2 | 76.96
576 | 011201004013 | 铲除立面抹灰 |  | 1、铲除排水沟立面抹灰 2、厚度：20mm 3、拆除废料外运8km | m2 | 95.93
577 | 040501016010 | 新建排水暗沟一 200×300~500 |  | 1、素土夯实≥95% 2、C20混凝土垫层（100mm厚） 3、M7.5水泥砂浆砌筑MU15烧结砖平基（120mm厚） 4、M7.5水泥砂浆砌筑MU15烧结砖沟壁（180mm厚） 5、内壁批20mm厚WP M15水泥砂浆 6、C30钢筋混凝土预制成品排水沟盖板500×300×50mm | m | 1
本页小计
分部分项工程项目清单计价表
工程名称：韶关市武江区2026年老旧小区改造建设项目--惠民街道片区 |  |  | 标段：韶关市武江区2026年老旧小区改造建设项目--惠民街道片区 |  |  |  | 第 65 页 共 87 页
序号 | 项目编码 | 项目名称 |  | 项目特征描述 | 计量单位 | 工程量 |  | 金额（元）
[8 empty] | 综合单价 | 合价
578 | 040501016011 | 新建排水暗沟二 200×300~500 |  | 1、素土夯实≥95% 2、C20混凝土垫层（100mm厚） 3、M7.5水泥砂浆砌筑MU15烧结砖平基（120mm厚） 4、M7.5水泥砂浆砌筑MU15烧结砖沟壁（一边1/4砖一边3/4砖） 5、内壁批20mm厚WP M15水泥砂浆 6、C30钢筋混凝土预制成品排水沟盖板500×300×50mm | m | 21.53
579 | 040501016012 | 原有排水明沟一改造暗沟 200×300 |  | 1、M7.5水泥砂浆砌筑MU15烧结砖沟壁（单边3/4砖） 2、内壁批20mm厚WP M15水泥砂浆 | m | 219.91
580 | 040501016013 | 原有排水明沟二改造暗沟 200×300 |  | 1、内壁批20mm厚WP M15水泥砂浆 | m | 47.42
581 | 040501016014 | 原有排水明沟一改造暗沟 200×300 |  | 1、M7.5水泥砂浆砌筑MU15烧结砖沟壁（单边3/4砖） 2、内壁批20mm厚WP M15水泥砂浆 3、C30钢筋混凝土预制成品排水沟盖板500×300×50mm | m | 21.73
582 | 040501016015 | 原有排水明沟一改造暗沟 200×300 |  | 1、内壁批20mm厚WP M15水泥砂浆 2、C30钢筋混凝土预制成品排水沟盖板500×300×50mm | m | 31.6
本页小计
分部分项工程项目清单计价表
工程名称：韶关市武江区2026年老旧小区改造建设项目--惠民街道片区 |  |  | 标段：韶关市武江区2026年老旧小区改造建设项目--惠民街道片区 |  |  |  | 第 66 页 共 87 页
序号 | 项目编码 | 项目名称 |  | 项目特征描述 | 计量单位 | 工程量 |  | 金额（元）
[8 empty] | 综合单价 | 合价
583 | 040501016016 | 新建排水暗沟（台阶边） 300×300 |  | 1、素土夯实≥95% 2、C20混凝土垫层（100mm厚） 3、M7.5水泥砂浆砌筑MU15烧结砖平基（120mm厚） 4、M7.5水泥砂浆砌筑MU15烧结砖沟壁（一边1/4砖一边3/4砖） 5、内壁批20mm厚WP M15水泥砂浆 6、C30钢筋混凝土预制成品排水沟盖板500×300×50mm | m | 12.73
584 | 040501017001 | 新建车行排水沟 200×250~450 |  | 1、素土夯实≥95% 2、C20混凝土垫层（100mm厚） 3、C30钢筋混凝土平基（120mm厚），双层双向C8@150 4、C30钢筋混凝土沟壁（120mm厚），双层双向C8@150 5、C30钢筋混凝土预制成品排水沟盖板600×400×100mm | m | 23.44
585 | 040501017002 | 新建排水暗沟（台阶边） 300×300 |  | 1、素土夯实≥95% 2、C20混凝土垫层（100mm厚） 3、C30钢筋混凝土平基（120mm厚） 4、C30钢筋混凝土沟壁（一边200mm厚一边150mm厚） 5、C30钢筋混凝土预制成品排水沟盖板500×300×50mm | m | 5.44
586 | 010505001028 | 垫层模板 |  | 1、垫层模板 | m2 | 25.21
本页小计
分部分项工程项目清单计价表
工程名称：韶关市武江区2026年老旧小区改造建设项目--惠民街道片区 |  |  | 标段：韶关市武江区2026年老旧小区改造建设项目--惠民街道片区 |  |  |  | 第 67 页 共 87 页
序号 | 项目编码 | 项目名称 |  | 项目特征描述 | 计量单位 | 工程量 |  | 金额（元）
[8 empty] | 综合单价 | 合价
587 | 010505002015 | 基础模板 |  | 1、排水沟平基模板 | m2 | 11.07
588 | 010505005004 | 墙面模板 |  | 1、排水沟沟壁模板 | m2 | 37.72
拆除
589 | 041001001004 | 拆除路面 |  | 1、拆除原有混凝土路面 2、厚度：200mm 3、拆除废料外运8km | m2 | 2404
590 | 040101001001 | 挖一般土方 |  | 1、土类别：一、二类土 | m3 | 135.23
591 | 041001007012 | 拆除砖石结构 |  | 1、拆除原有砖砌体 2、拆除废料外运8km | m3 | 49.29
管网
污水
592 | 040101002010 | 挖沟槽土方 |  | 1、土类别：一、二类土 2、挖土深度：2m内 | m3 | 453.73
593 | 040103001010 | 沟槽、基坑回填方 |  | 1、土质要求：现场土质情况综合考虑 2、密实度要求：达到设计要求 | m3 | 153.16
594 | 040103003015 | 余方弃置 |  | 1、土方场内外运输8km | m3 | 277.59
595 | 040305001006 | 垫层 |  | 1、中粗砂垫层 | m3 | 30.64
596 | 040103002006 | 一般回填方 |  | 1、管(基)坑回填石屑 | m3 | 231.09
597 | 040501005012 | 塑料管 |  | 1、名称：高密度聚乙烯双壁波纹管（HDPE） 2、规格：DN300，环刚度≥12.5KN/㎡ 3、连接形式：承插橡胶圈 4、管道闭水试验 | m | 83.57
本页小计
分部分项工程项目清单计价表
工程名称：韶关市武江区2026年老旧小区改造建设项目--惠民街道片区 |  |  | 标段：韶关市武江区2026年老旧小区改造建设项目--惠民街道片区 |  |  |  | 第 68 页 共 87 页
序号 | 项目编码 | 项目名称 |  | 项目特征描述 | 计量单位 | 工程量 |  | 金额（元）
[8 empty] | 综合单价 | 合价
598 | 040501005013 | 塑料管 |  | 1、名称：高密度聚乙烯双壁波纹管（HDPE） 2、规格：DN200，环刚度≥12.5KN/㎡ 3、连接形式：承插橡胶圈 4、管道闭水试验 | m | 186.59
599 | 040501005014 | 塑料管 |  | 1、名称：PVC-U管 2、规格：DN160 3、连接形式：粘接接口 4、管道闭水试验 | m | 219.29
600 | 040501005015 | 塑料管 |  | 1、名称：PVC-U管 2、规格：DN110 3、连接形式：粘接接口 4、管道闭水试验 | m | 205.8
601 | 040504009004 | 整体化粪池 |  | 1、名称：玻璃钢化粪池 2、规格：4m³ | 座 | 11
602 | 040504009005 | 整体化粪池 |  | 1、名称：玻璃钢化粪池 2、规格：6m³ | 座 | 2
603 | 010502028005 | 化粪池、检查井 |  | 1、化粪池清淤 2、废料外运10km | t | 50.96
604 | 041001007013 | 拆除砖石结构 |  | 1、拆除原有化粪池 2、拆除废料外运8km | m3 | 16.8
本页小计
分部分项工程项目清单计价表
工程名称：韶关市武江区2026年老旧小区改造建设项目--惠民街道片区 |  |  | 标段：韶关市武江区2026年老旧小区改造建设项目--惠民街道片区 |  |  |  | 第 69 页 共 87 页
序号 | 项目编码 | 项目名称 |  | 项目特征描述 | 计量单位 | 工程量 |  | 金额（元）
[8 empty] | 综合单价 | 合价
605 | 040504002010 | 现浇混凝土井 |  | 1、名称：400×400方形混凝土检查井 2、垫层：C15混凝土100mm厚 3、井壁：C25混凝土100mm厚 4、井圈：C25混凝土100mm厚 5、平均井深：0.92m 6、400×400铸铁盖板 7、详见图纸大样 | 座 | 2
606 | 040504002011 | 现浇混凝土井 |  | 1、名称：Φ800圆形混凝土污水检查井 2、垫层：C15混凝土100mm厚 3、井壁：C25混凝土180mm厚 4、井圈：C25混凝土100mm厚 5、流槽：C15混凝土 6、平均井深：1.07m 7、Φ800重型铸铁盖板 8、尼龙安全防坠网 9、详见图集06MS201-4，页10 | 座 | 11
本页小计
分部分项工程项目清单计价表
工程名称：韶关市武江区2026年老旧小区改造建设项目--惠民街道片区 |  |  | 标段：韶关市武江区2026年老旧小区改造建设项目--惠民街道片区 |  |  |  | 第 70 页 共 87 页
序号 | 项目编码 | 项目名称 |  | 项目特征描述 | 计量单位 | 工程量 |  | 金额（元）
[8 empty] | 综合单价 | 合价
607 | 040504002012 | 现浇混凝土井 |  | 1、名称：Φ800圆形混凝土沉泥井 2、垫层：C15混凝土100mm厚 3、井壁：C25混凝土180mm厚 4、井圈：C25混凝土100mm厚 5、流槽：C15混凝土 6、平均井深：2.02m 7、Φ800重型铸铁盖板 8、尼龙安全防坠网 9、详见图集06MS201-4，页10 | 座 | 4
608 | 010505001029 | 垫层模板 |  | 1、垫层模板 | m2 | 6.89
609 | 010505005005 | 墙面模板 |  | 1、直形池壁模板 | m2 | 6.32
610 | 031301002005 | 开孔打洞 |  | 1、名称：检查井开孔 2、规格：400×400，壁厚20cm | 个 | 1
611 | 040601028006 | 钢板铺设 |  | 1、现状管线保护 2、22mm钢板覆盖 | m2 | 32.5
612 | 010502028006 | 化粪池、检查井 |  | 1、化粪池清淤 2、废料外运10km | t | 3.64
613 | 040205013006 | 隔离护栏 |  | 1、铁马围蔽：1.5m/个 2、使用工期暂定15天 | m | 520
雨水
614 | 040101002011 | 挖沟槽土方 |  | 1、土类别：一、二类土 2、挖土深度：2m内 | m3 | 36.95
615 | 040103001011 | 沟槽、基坑回填方 |  | 1、土质要求：现场土质情况综合考虑 2、密实度要求：达到设计要求 | m3 | 10.54
本页小计
分部分项工程项目清单计价表
工程名称：韶关市武江区2026年老旧小区改造建设项目--惠民街道片区 |  |  | 标段：韶关市武江区2026年老旧小区改造建设项目--惠民街道片区 |  |  |  | 第 71 页 共 87 页
序号 | 项目编码 | 项目名称 |  | 项目特征描述 | 计量单位 | 工程量 |  | 金额（元）
[8 empty] | 综合单价 | 合价
616 | 040103003016 | 余方弃置 |  | 1、土方场内外运输8km | m3 | 24.83
617 | 040305001007 | 垫层 |  | 1、中粗砂垫层 | m3 | 0.48
618 | 040103002007 | 一般回填方 |  | 1、管(基)坑回填石屑 | m3 | 24.4
619 | 040501005016 | 塑料管 |  | 1、名称：高密度聚乙烯双壁波纹管（HDPE） 2、规格：DN300，环刚度≥12.5KN/㎡ 3、连接形式：承插橡胶圈 4、管道闭水试验 | m | 2.65
620 | 040501005017 | 塑料管 |  | 1、名称：PVC-U管 2、规格：DN200 3、连接形式：粘接接口 4、管道闭水试验 | m | 42.91
621 | 040803004001 | 管道包封 |  | 1、混凝土包管 2、规格：400×400 3、混凝土强度等级：C25 | m3 | 5.6
622 | 040504010003 | 雨水口 |  | 1、名称：单箅平篦式雨水口 2、规格：700×400 3、垫层：C15混凝土100mm厚 4、基础：C25混凝土100mm厚 5、井壁：C25混凝土70mm厚 6、平均深度：0.96m 7、盖板：750×450铸铁盖板 8、详见06MS201-8，页32 | 座 | 4
623 | 010505001030 | 垫层模板 |  | 1、垫层模板 | m2 | 1.42
624 | 010505002016 | 基础模板 |  | 1、基础模板 | m2 | 1.26
本页小计
分部分项工程项目清单计价表
工程名称：韶关市武江区2026年老旧小区改造建设项目--惠民街道片区 |  |  | 标段：韶关市武江区2026年老旧小区改造建设项目--惠民街道片区 |  |  |  | 第 72 页 共 87 页
序号 | 项目编码 | 项目名称 |  | 项目特征描述 | 计量单位 | 工程量 |  | 金额（元）
[8 empty] | 综合单价 | 合价
625 | 010505002017 | 基础模板 |  | 1、混凝土包管模板 | m2 | 34.67
626 | 010505005006 | 墙面模板 |  | 1、直形池壁模板 | m2 | 19.05
627 | 031301002006 | 开孔打洞 |  | 1、名称：检查井开孔 2、规格：400×400，壁厚20cm | 个 | 1
628 | 040205013007 | 隔离护栏 |  | 1、铁马围蔽：1.5m/个 2、使用工期暂定15天 | m | 91
武江北路16栋（市政）
园建
铺装
629 | 040202008010 | 砂砾石 |  | 1、素土夯实≥95% 2、300mm厚天然级配砂石碾实（压实度＞94%） | m2 | 278.4
630 | 040203007009 | 水泥混凝土 |  | 1、200mm厚C30混凝土面层（分块捣制，随打随抹平，每块长度不大于6m，缝宽10，沥青砂子或沥青处理，松木条嵌缝），弯拉强度4.0Mpa 2、水养生 | m2 | 278.4
排水沟
631 | 040101002012 | 挖沟槽土方 |  | 1、土类别：一、二类土 2、挖土深度：2m内 | m3 | 50.83
632 | 040103001012 | 沟槽、基坑回填方 |  | 1、土质要求：现场土质情况综合考虑 2、密实度要求：达到设计要求 | m3 | 27.96
633 | 040103003017 | 余方弃置 |  | 1、土方场内外运输8km | m3 | 18.67
本页小计
分部分项工程项目清单计价表
工程名称：韶关市武江区2026年老旧小区改造建设项目--惠民街道片区 |  |  | 标段：韶关市武江区2026年老旧小区改造建设项目--惠民街道片区 |  |  |  | 第 73 页 共 87 页
序号 | 项目编码 | 项目名称 |  | 项目特征描述 | 计量单位 | 工程量 |  | 金额（元）
[8 empty] | 综合单价 | 合价
634 | 040501016017 | 新建排水暗沟一 200×300~500 |  | 1、素土夯实≥95% 2、C20混凝土垫层（100mm厚） 3、M7.5水泥砂浆砌筑MU15烧结砖平基（120mm厚） 4、M7.5水泥砂浆砌筑MU15烧结砖沟壁（180mm厚） 5、内壁批20mm厚WP M15水泥砂浆 6、C30钢筋混凝土预制成品排水沟盖板500×300×50mm | m | 54.19
635 | 010505001031 | 垫层模板 |  | 1、垫层模板 | m2 | 10.84
拆除
636 | 041001001005 | 拆除路面 |  | 1、拆除原有混凝土路面 2、厚度：200mm 3、拆除废料外运8km | m2 | 278.4
637 | 041001007014 | 拆除砖石结构 |  | 1、拆除原有砖砌体 2、拆除废料外运8km | m3 | 4.78
管网
污水
638 | 040504009006 | 整体化粪池 |  | 1、名称：玻璃钢化粪池 2、规格：4m³ | 座 | 1
639 | 041001007015 | 拆除砖石结构 |  | 1、拆除原有化粪池 2、拆除废料外运8km | m3 | 1.2
640 | 010502028007 | 化粪池、检查井 |  | 1、化粪池清淤 2、废料外运10km | t | 3.64
人行道（市政）
农机研究所、邮政小区周边人行道
拆除
本页小计
分部分项工程项目清单计价表
工程名称：韶关市武江区2026年老旧小区改造建设项目--惠民街道片区 |  |  | 标段：韶关市武江区2026年老旧小区改造建设项目--惠民街道片区 |  |  |  | 第 74 页 共 87 页
序号 | 项目编码 | 项目名称 |  | 项目特征描述 | 计量单位 | 工程量 |  | 金额（元）
[8 empty] | 综合单价 | 合价
641 | 041001002001 | 拆除人行道 |  | 1、拆除4cm厚人行道砖及3cm原有找平层 2、拆除废料外运8km | m2 | 720
642 | 041001002002 | 拆除人行道 |  | 1、拆除4cm厚人行道砖及5cm原有找平层 2、拆除废料外运8km | m2 | 52
643 | 041001003001 | 拆除基层 |  | 1、拆除人行道基层：10cm厚混凝土 2、拆除废料外运8km | m2 | 52
644 | 010103001004 | 平整场地 |  | 1、机械平整场地 | m2 | 52
铺装
645 | 040204001002 | 人行道块料铺设 |  | 1、40mm厚灰色西班牙路面砖 2、5cm厚WS M15水泥砂浆（平均厚度，调平地面） | m2 | 614
646 | 040204001003 | 人行道块料铺设 |  | 1、黄色透水混凝土盲道砖250×250×50mm 2、5cm厚WS M15水泥砂浆（平均厚度，调平地面） | m2 | 112
647 | 040204002004 | 水泥混凝土人行道 |  | 1、C25混凝土基层 2、厚度：10cm | m2 | 52
648 | 040202010001 | 碎石 |  | 1、级配碎石底基层 2、厚度：15cm | m2 | 52
649 | 040201021001 | 土工合成材料 |  | 1、两布一膜防渗土工膜 | m2 | 52
650 | 040205003001 | 标志牌 |  | 1、成品不锈钢管线地面标识牌 2、规格：80×120mm | 块 | 30
树池
本页小计
分部分项工程项目清单计价表
工程名称：韶关市武江区2026年老旧小区改造建设项目--惠民街道片区 |  |  | 标段：韶关市武江区2026年老旧小区改造建设项目--惠民街道片区 |  |  |  | 第 75 页 共 87 页
序号 | 项目编码 | 项目名称 |  | 项目特征描述 | 计量单位 | 工程量 |  | 金额（元）
[8 empty] | 综合单价 | 合价
651 | 040204004001 | 安砌侧(平、缘)石 |  | 1、混凝土条石树池 2、树池尺寸：1000×1000mm 3、30mm厚WS M15水泥砂浆 4、混凝土条石800~1000×100×100mm | m | 14.4
652 | 050201014002 | 树池盖板/箅子 |  | 1、树脂树池篦子800×800mm | 套 | 4
653 | 050201014003 | 树池盖板/箅子 |  | 1、更换铸铁盖板 2、规格：800×1500mm | 套 | 8
武江北路8栋、16栋、五建宿舍周边人行道
拆除
654 | 041001002003 | 拆除人行道 |  | 1、拆除5cm厚人行道砖及5cm原有找平层 2、拆除废料外运8km | m2 | 7488
655 | 041001003002 | 拆除基层 |  | 1、拆除人行道基层：10cm厚混凝土 2、拆除废料外运8km | m2 | 7488
656 | 010103001005 | 平整场地 |  | 1、机械平整场地 | m2 | 7488
657 | 041001005001 | 拆除侧、平(缘)石 |  | 1、拆除现状侧石 2、拆除废料外运8km | m | 1788
658 | 041001005002 | 拆除侧、平(缘)石 |  | 1、拆除现状侧石（拆除侧石利旧使用） | m | 185
659 | 041001006002 | 拆除护栏 |  | 1、拆除人行道护栏 | m | 446
铺装
本页小计
分部分项工程项目清单计价表
工程名称：韶关市武江区2026年老旧小区改造建设项目--惠民街道片区 |  |  | 标段：韶关市武江区2026年老旧小区改造建设项目--惠民街道片区 |  |  |  | 第 76 页 共 87 页
序号 | 项目编码 | 项目名称 |  | 项目特征描述 | 计量单位 | 工程量 |  | 金额（元）
[8 empty] | 综合单价 | 合价
660 | 040204001004 | 人行道块料铺设 |  | 1、50mm厚荔枝面芝麻灰仿花岗岩盲道砖 2、5cm厚WS M15水泥砂浆 | m2 | 770
661 | 040204001005 | 人行道块料铺设 |  | 1、50mm厚荔枝面芝麻灰仿花岗岩PC砖2、5cm厚WS M15水泥砂浆 | m2 | 6718
662 | 040204002005 | 水泥混凝土人行道 |  | 1、C25混凝土基层 2、厚度：10cm | m2 | 7488
663 | 040202010002 | 碎石 |  | 1、级配碎石底基层 2、厚度：15cm | m2 | 7488
664 | 040201021002 | 土工合成材料 |  | 1、两布一膜防渗土工膜 | m2 | 8024
665 | 040203004001 | 粘层 |  | 1、沥青粘层油 | m2 | 100
666 | 040203006002 | 沥青混凝土 |  | 1、沥青混凝土面层 2、沥青种类：AC-16 3、厚度：6cm | m2 | 100
667 | 040204004002 | 安砌侧(平、缘)石 |  | 1、仿花岗岩侧石 2、规格：990×350×150mm | m | 1788
668 | 040204004003 | 安砌侧(平、缘)石 |  | 1、利旧现状侧石（不含主材） | m | 185
669 | 040503002001 | 现浇混凝土 |  | 1、检查井井圈修复 | m3 | 31.4
670 | 040205007001 | 标线 |  | 1、热熔标线 普通型 | m2 | 32
671 | 040205003002 | 标志牌 |  | 1、成品不锈钢管线地面标识牌 2、规格：80×120mm | 块 | 364
672 | 040205013008 | 隔离护栏 |  | 1、人行道护栏 2、详见隔离护栏大样图 | m | 446
树池
本页小计
分部分项工程项目清单计价表
工程名称：韶关市武江区2026年老旧小区改造建设项目--惠民街道片区 |  |  | 标段：韶关市武江区2026年老旧小区改造建设项目--惠民街道片区 |  |  |  | 第 77 页 共 87 页
序号 | 项目编码 | 项目名称 |  | 项目特征描述 | 计量单位 | 工程量 |  | 金额（元）
[8 empty] | 综合单价 | 合价
673 | 040204004004 | 安砌侧(平、缘)石 |  | 1、仿花岗岩树池 2、树池尺寸：1400×1400mm 3、30mm厚WS M15水泥砂浆 4、混凝土条石1200~1400×100×100mm | m | 894.4
674 | 050201014004 | 树池盖板/箅子 |  | 1、树脂树池篦子1200×1200mm | 套 | 172
园林工程
供电局宿舍（园林）
675 | 050101002001 | 植被清理 |  | 1、清表除杂，外运8km | m2 | 93.59
煤炭宿舍（园林）
676 | 050101002002 | 植被清理 |  | 1、清表除杂，外运8km | m2 | 211.54
农机研究所（园林）
677 | 050103009001 | 栽植花卉/地被植物 |  | 1、翠芦莉 2、高度：40~50cm 3、密度：36株/㎡ 4、养护期：12个月 | m2 | 27.24
678 | 050101002003 | 植被清理 |  | 1、清表除杂，外运8km | m2 | 202.63
五建宿舍（园林）
679 | 050101002004 | 植被清理 |  | 1、清表除杂，外运8km | m2 | 1296.5
邮政小区（园林）
680 | 050101002005 | 植被清理 |  | 1、清表除杂，外运8km | m2 | 249.33
武江北路16栋（园林）
681 | 050101002006 | 植被清理 |  | 1、清表除杂，外运8km | m2 | 3.93
安装工程
供电局宿舍（安装）
楼梯间
本页小计
分部分项工程项目清单计价表
工程名称：韶关市武江区2026年老旧小区改造建设项目--惠民街道片区 |  |  | 标段：韶关市武江区2026年老旧小区改造建设项目--惠民街道片区 |  |  |  | 第 78 页 共 87 页
序号 | 项目编码 | 项目名称 |  | 项目特征描述 | 计量单位 | 工程量 |  | 金额（元）
[8 empty] | 综合单价 | 合价
消防
682 | 030901002001 | 消火栓钢管 |  | 1、安装部位：室内 2、材质、规格：内外壁热镀锌钢管 DN65 3、连接形式：丝扣连接 4、压力试验及冲洗设计要求：冲洗 | m | 44.5
683 | 030901002002 | 消火栓钢管 |  | 1、安装部位：室内 2、材质、规格：内外壁热镀锌钢管 DN100 3、连接形式：卡箍连接 4、压力试验及冲洗设计要求：冲洗 | m | 158
684 | 031201001001 | 管道刷油 |  | 1、刷红丹防锈漆二道 | m2 | 58.72
685 | 031201001002 | 管道刷油 |  | 1、刷红色调和漆二道 | m2 | 58.72
686 | 031301005001 | 支/吊架、基础型钢 |  | 1、管道支吊架制安 2、材质：型钢 | kg | 112.11
687 | 030901010001 | 室内消火栓 |  | 1、薄型单栓带消防软管卷盘消火栓箱 2、安装方式：成套安装 2、型号、规格：800×650×160 3、附件材质、规格：箱体内配DN65消火栓一个；DN65长25m内衬里消防水带一条；配一支喷嘴直径为C6的消防水枪 | 套 | 89
688 | 030901010002 | 室内消火栓 |  | 1、名称：试验消火栓 2、规格：DN65 | 套 | 15
本页小计
分部分项工程项目清单计价表
工程名称：韶关市武江区2026年老旧小区改造建设项目--惠民街道片区 |  |  | 标段：韶关市武江区2026年老旧小区改造建设项目--惠民街道片区 |  |  |  | 第 79 页 共 87 页
序号 | 项目编码 | 项目名称 |  | 项目特征描述 | 计量单位 | 工程量 |  | 金额（元）
[8 empty] | 综合单价 | 合价
689 | 030901012001 | 消防水泵接合器 |  | 1、室内消火栓水泵接合器SQS100（自带闸阀、止回阀、泄压阀） | 套 | 15
690 | 031002001001 | 金属阀门 |  | 1、类型：闸阀 2、规格、压力等级：DN100 3、连接形式：法兰连接 | 个 | 26
691 | 030910002001 | 灭火器箱 |  | 1、灭火器具安装 2、干粉灭火器MFX/ABC4（2A）2具 3、放置式灭火器放置箱 | 个 | 104
692 | 031002001002 | 金属阀门 |  | 1、类型：自动排气阀 2、规格、压力等级：DN15 3、连接形式：螺纹连接 | 个 | 15
煤炭宿舍（安装）
楼梯间
电气
693 | 030412002001 | 线槽 |  | 1、塑料线槽 2、规格：20×12 | m | 90
694 | 030412004001 | 配线 |  | 1、名称：低烟无卤阻燃铜芯电线 2、配线形式：线槽配线 3、规格型号：WDZ-BYJ-2.5 4、材质：铜芯 | m | 270
695 | 030413001001 | 普通灯具 |  | 1、名称：LED吸顶灯 2、规格：声控，18W，光通量不少于1500ml 3、安装形式：吸顶 | 套 | 60
消防
本页小计
分部分项工程项目清单计价表
工程名称：韶关市武江区2026年老旧小区改造建设项目--惠民街道片区 |  |  | 标段：韶关市武江区2026年老旧小区改造建设项目--惠民街道片区 |  |  |  | 第 80 页 共 87 页
序号 | 项目编码 | 项目名称 |  | 项目特征描述 | 计量单位 | 工程量 |  | 金额（元）
[8 empty] | 综合单价 | 合价
696 | 030901002003 | 消火栓钢管 |  | 1、安装部位：室内 2、材质、规格：内外壁热镀锌钢管 DN65 3、连接形式：丝扣连接 4、压力试验及冲洗设计要求：冲洗 | m | 12
697 | 030901002004 | 消火栓钢管 |  | 1、安装部位：室内 2、材质、规格：内外壁热镀锌钢管 DN100 3、连接形式：卡箍连接 4、压力试验及冲洗设计要求：冲洗 | m | 152
698 | 031201001003 | 管道刷油 |  | 1、刷红丹防锈漆二道 | m2 | 50.2
699 | 031201001004 | 管道刷油 |  | 1、刷红色调和漆二道 | m2 | 50.2
700 | 031301005002 | 支/吊架、基础型钢 |  | 1、管道支吊架制安 2、材质：型钢 | kg | 93.68
701 | 031301002007 | 开孔打洞 |  | 1、混凝土楼板钻孔 2、规格：DN150 | 个 | 28
702 | 031301003001 | 套管 |  | 1、名称：一般钢套管 2、规格：DN150 | 个 | 28
本页小计
分部分项工程项目清单计价表
工程名称：韶关市武江区2026年老旧小区改造建设项目--惠民街道片区 |  |  | 标段：韶关市武江区2026年老旧小区改造建设项目--惠民街道片区 |  |  |  | 第 81 页 共 87 页
序号 | 项目编码 | 项目名称 |  | 项目特征描述 | 计量单位 | 工程量 |  | 金额（元）
[8 empty] | 综合单价 | 合价
703 | 030901010003 | 室内消火栓 |  | 1、薄型单栓带消防软管卷盘消火栓箱 2、安装方式：成套安装 2、型号、规格：800×650×160 3、附件材质、规格：箱体内配DN65消火栓一个；DN65长25m内衬里消防水带一条；配一支喷嘴直径为C6的消防水枪 | 套 | 22
704 | 030901010004 | 室内消火栓 |  | 1、名称：试验消火栓 2、规格：DN65 | 套 | 2
705 | 030901012002 | 消防水泵接合器 |  | 1、室内消火栓水泵接合器SQS100（自带闸阀、止回阀、泄压阀） | 套 | 2
706 | 031002001003 | 金属阀门 |  | 1、类型：闸阀 2、规格、压力等级：DN100 3、连接形式：法兰连接 | 个 | 4
707 | 030910002002 | 灭火器箱 |  | 1、灭火器具安装 2、干粉灭火器MFX/ABC4（2A）2具 3、放置式灭火器放置箱 | 个 | 46
708 | 031002001004 | 金属阀门 |  | 1、类型：自动排气阀 2、规格、压力等级：DN15 3、连接形式：螺纹连接 | 个 | 2
园建
农机研究所（安装）
楼梯间
电气
本页小计
分部分项工程项目清单计价表
工程名称：韶关市武江区2026年老旧小区改造建设项目--惠民街道片区 |  |  | 标段：韶关市武江区2026年老旧小区改造建设项目--惠民街道片区 |  |  |  | 第 82 页 共 87 页
序号 | 项目编码 | 项目名称 |  | 项目特征描述 | 计量单位 | 工程量 |  | 金额（元）
[8 empty] | 综合单价 | 合价
709 | 030412002002 | 线槽 |  | 1、塑料线槽 2、规格：20×12 | m | 15
710 | 030412004002 | 配线 |  | 1、名称：低烟无卤阻燃铜芯电线 2、配线形式：线槽配线 3、规格型号：WDZ-BYJ-2.5 4、材质：铜芯 | m | 45
711 | 030413001002 | 普通灯具 |  | 1、名称：LED吸顶灯 2、规格：声控，18W，光通量不少于1500ml 3、安装形式：吸顶 | 套 | 10
消防
712 | 030910002003 | 灭火器箱 |  | 1、灭火器具安装 2、干粉灭火器MFX/ABC4（2A）2具 3、放置式灭火器放置箱 | 个 | 11
园建
五建宿舍（安装）
楼梯间
电气
713 | 030412002003 | 线槽 |  | 1、塑料线槽 2、规格：20×12 | m | 124.5
714 | 030412004003 | 配线 |  | 1、名称：低烟无卤阻燃铜芯电线 2、配线形式：线槽配线 3、规格型号：WDZ-BYJ-2.5 4、材质：铜芯 | m | 373.5
本页小计
分部分项工程项目清单计价表
工程名称：韶关市武江区2026年老旧小区改造建设项目--惠民街道片区 |  |  | 标段：韶关市武江区2026年老旧小区改造建设项目--惠民街道片区 |  |  |  | 第 83 页 共 87 页
序号 | 项目编码 | 项目名称 |  | 项目特征描述 | 计量单位 | 工程量 |  | 金额（元）
[8 empty] | 综合单价 | 合价
715 | 030413001003 | 普通灯具 |  | 1、名称：LED吸顶灯 2、规格：声控，18W，光通量不少于1500ml 3、安装形式：吸顶 | 套 | 83
消防
716 | 030901002005 | 消火栓钢管 |  | 1、安装部位：室内 2、材质、规格：内外壁热镀锌钢管 DN65 3、连接形式：丝扣连接 4、压力试验及冲洗设计要求：冲洗 | m | 15
717 | 030901002006 | 消火栓钢管 |  | 1、安装部位：室内 2、材质、规格：内外壁热镀锌钢管 DN100 3、连接形式：卡箍连接 4、压力试验及冲洗设计要求：冲洗 | m | 74
718 | 031201001005 | 管道刷油 |  | 1、刷红丹防锈漆二道 | m2 | 26.31
719 | 031201001006 | 管道刷油 |  | 1、刷红色调和漆二道 | m2 | 26.31
720 | 031301005003 | 支/吊架、基础型钢 |  | 1、管道支吊架制安 2、材质：型钢 | kg | 49.82
721 | 031301002008 | 开孔打洞 |  | 1、混凝土楼板钻孔 2、规格：DN150 | 个 | 18
722 | 031301003002 | 套管 |  | 1、名称：一般钢套管 2、规格：DN150 | 个 | 18
本页小计
分部分项工程项目清单计价表
工程名称：韶关市武江区2026年老旧小区改造建设项目--惠民街道片区 |  |  | 标段：韶关市武江区2026年老旧小区改造建设项目--惠民街道片区 |  |  |  | 第 84 页 共 87 页
序号 | 项目编码 | 项目名称 |  | 项目特征描述 | 计量单位 | 工程量 |  | 金额（元）
[8 empty] | 综合单价 | 合价
723 | 030901010005 | 室内消火栓 |  | 1、薄型单栓带消防软管卷盘消火栓箱 2、安装方式：成套安装 2、型号、规格：800×650×160 3、附件材质、规格：箱体内配DN65消火栓一个；DN65长25m内衬里消防水带一条；配一支喷嘴直径为C6的消防水枪 | 套 | 30
724 | 030901012003 | 消防水泵接合器 |  | 1、室内消火栓水泵接合器SQS100（自带闸阀、止回阀、泄压阀） | 套 | 4
725 | 030910002004 | 灭火器箱 |  | 1、灭火器具安装 2、干粉灭火器MFX/ABC4（2A）2具 3、放置式灭火器放置箱 | 个 | 67
726 | 031002001005 | 金属阀门 |  | 1、类型：自动排气阀 2、规格、压力等级：DN15 3、连接形式：螺纹连接 | 个 | 4
园建
邮政小区（安装）
楼梯间
电气
727 | 030412002004 | 线槽 |  | 1、塑料线槽 2、规格：20×12 | m | 97.5
本页小计
分部分项工程项目清单计价表
工程名称：韶关市武江区2026年老旧小区改造建设项目--惠民街道片区 |  |  | 标段：韶关市武江区2026年老旧小区改造建设项目--惠民街道片区 |  |  |  | 第 85 页 共 87 页
序号 | 项目编码 | 项目名称 |  | 项目特征描述 | 计量单位 | 工程量 |  | 金额（元）
[8 empty] | 综合单价 | 合价
728 | 030412004004 | 配线 |  | 1、名称：低烟无卤阻燃铜芯电线 2、配线形式：线槽配线 3、规格型号：WDZ-BYJ-2.5 4、材质：铜芯 | m | 292.5
729 | 030413001004 | 普通灯具 |  | 1、名称：LED吸顶灯 2、规格：声控，18W，光通量不少于1500ml 3、安装形式：吸顶 | 套 | 65
消防
730 | 030901002007 | 消火栓钢管 |  | 1、安装部位：室内 2、材质、规格：内外壁热镀锌钢管 DN65 3、连接形式：丝扣连接 4、压力试验及冲洗设计要求：冲洗 | m | 8
731 | 031201001007 | 管道刷油 |  | 1、刷红丹防锈漆二道 | m2 | 1.63
732 | 031201001008 | 管道刷油 |  | 1、刷红色调和漆二道 | m2 | 1.63
733 | 031301005004 | 支/吊架、基础型钢 |  | 1、管道支吊架制安 2、材质：型钢 | kg | 3.68
本页小计
分部分项工程项目清单计价表
工程名称：韶关市武江区2026年老旧小区改造建设项目--惠民街道片区 |  |  | 标段：韶关市武江区2026年老旧小区改造建设项目--惠民街道片区 |  |  |  | 第 86 页 共 87 页
序号 | 项目编码 | 项目名称 |  | 项目特征描述 | 计量单位 | 工程量 |  | 金额（元）
[8 empty] | 综合单价 | 合价
734 | 030901010006 | 室内消火栓 |  | 1、薄型单栓带消防软管卷盘消火栓箱 2、安装方式：成套安装 2、型号、规格：800×650×160 3、附件材质、规格：箱体内配DN65消火栓一个；DN65长25m内衬里消防水带一条；配一支喷嘴直径为C6的消防水枪 | 套 | 16
735 | 030901012004 | 消防水泵接合器 |  | 1、室内消火栓水泵接合器SQS100（自带闸阀、止回阀、泄压阀） | 套 | 2
736 | 030910002005 | 灭火器箱 |  | 1、灭火器具安装 2、干粉灭火器MFX/ABC4（2A）2具 3、放置式灭火器放置箱 | 个 | 49
737 | 031002001006 | 金属阀门 |  | 1、类型：自动排气阀 2、规格、压力等级：DN15 3、连接形式：螺纹连接 | 个 | 2
园建
738 | 030413001005 | 普通灯具 |  | 1、Φ800太阳能球形柱灯（充电功率100W） 2、白光（色温在3000~4000k） 3、距地不小于4m | 套 | 2
739 | 040101003001 | 挖基坑土方 |  | 1、土类别：一、二类土 2、挖土深度：2m内 | m3 | 8.9
本页小计
分部分项工程项目清单计价表
工程名称：韶关市武江区2026年老旧小区改造建设项目--惠民街道片区 |  |  | 标段：韶关市武江区2026年老旧小区改造建设项目--惠民街道片区 |  |  |  | 第 87 页 共 87 页
序号 | 项目编码 | 项目名称 |  | 项目特征描述 | 计量单位 | 工程量 |  | 金额（元）
[8 empty] | 综合单价 | 合价
740 | 040103001013 | 沟槽、基坑回填方 |  | 1、土质要求：现场土质情况综合考虑 2、密实度要求：达到设计要求 | m3 | 7.51
741 | 040103003018 | 余方弃置 |  | 1、土方场内外运输8km | m3 | 0.26
742 | 040805003001 | 高杆照明灯 |  | 1、名称：高杆路灯 2、灯杆高度：5m 3、C25基础及基础钢筋 4、C20混凝土垫层 | 套 | 2
743 | 030410001001 | 接地极 |  | 1、Φ12镀锌圆钢接地极 | 根 | 2
744 | 030409001001 | 电力电缆 |  | 1、名称：铜芯电缆 2、规格：YJV-3×10 3、敷设方式：暗敷 | m | 20.4
745 | 030412001001 | 配管 |  | 1、名称：电缆配管 2、材质、规格：PC50 3、配置形式：埋地敷设 | m | 20.4
746 | 030506019001 | 停车场管理设备 |  | 1、保护性拆除原有车辆识别系统 | 台 | 1
747 | 030506019002 | 停车场管理设备 |  | 1、利旧安装原有车辆识别系统 | 台 | 1
本页小计
合计

## E.2.3 材料暂估单价及调整表
材料暂估单价及调整表
工程名称：韶关市武江区2026年老旧小区改造建设项目--惠民街道片区 |  |  |  | 标段：韶关市武江区2026年老旧小区改造建设项目--惠民街道片区 | [5 empty] | 第 1 页 共 1 页
序号 | 材料名称 | 规格型号 | 计量单位 |  | 数量 |  |  | 确认 |  |  |  | 调整金额（元） | 备注
[5 empty] | 数量 | 单价 （元） | 合价 （元） | 数量 | 单价 （元） |  | 合价 （元）
[5 empty] | A₁ | B₁ | C₁ | A₂ | B₂ |  | C₂ | D=C₂-C₁
本页小计 | [7 empty] | — | — |  |  |  | —
合 计 | [7 empty] | — | — |  |  |  | —
注：本表可由招标人填写“暂估单价”栏，并在备注栏说明拟用暂估价材料的清单项目，投标人应将上述材料暂估单价计入工程量清单综合单价。

## E.3.1 措施项目清单计价表
措施项目清单计价表
工程名称：韶关市武江区2026年老旧小区改造建设项目--惠民街道片区 |  |  |  | 第 1 页 共 1 页
序号 | 项目编码 | 项 目 名 称 | 工作内容 |  | 价格 （元） | 备注
1 |  | 措施项目
1.1 | 011601006008 | 临时设施
1.2 | 011601007008 | 文明施工
1.3 | 011601008008 | 环境保护
1.4 | 011601009008 | 安全生产
1.5 | 011601001007 | 脚手架
1.6 | 041201001005 | 井字架
1.7 | 021001002001 | 垂直运输
本页小计
合计 | [5 empty] | -
注:措施项目清单费用构成详见本标准表E.3.2，大型机械进出场及安拆费用组成见本标准表E.3.4。

## E.4.1 其他项目清单计价表
其他项目清单计价表
工程名称：韶关市武江区2026年老旧小区改造建设项目--惠民街道片区 |  |  |  |  | 第 1 页 共 1 页
序号 | 项目名称 | 暂估（暂定）金额（元） | 结算（确定）金额（元） | 调整金额± （元） |  | 备注
1 | 暂列金额 | 751970.02
2 | 专业工程暂估价 | 18147.5
3 | 计日工
4 | 总承包服务费
5 | 合同中约定的其他项目
合 计 |  | 770117.52 |  |  |  | -

## E.4.2 暂列金额明细表
暂列金额明细表
工程名称：韶关市武江区2026年老旧小区改造建设项目--惠民街道片区 | [5 empty] | 第 1 页 共 1 页
序号 | 项目名称 | 计算基础 | 费率（%） | 暂定金额 （元） | 确定金额（元） |  | 调整金额± (元) | 备注
1 | 合同价格调整暂列金额
2 | 未确定工程暂列金额 |  |  | 751970.02
2.1
3 | 未确定服务暂列金额
3.1
4 | 未确定其他暂列金额
4.1
本页小计 |  | - | - | 751970.02 |  |  |  | -
合 计 |  | - | - | 751970.02 |  |  |  | -
注：1 本表由招标人填写“暂定金额”总额，采用费率计价方式计算暂定金额的，应分别填写“计算基础”“费率”,并计算填写“暂定金额”;采用总价计价方式计算暂定金额的，可直接填写“暂定金额”； 2 投标人应将上述暂定金额填写并计入投标总价； 3 结算时应按合同约定计算并填写“确定金额”；

## E.4.3 专业工程暂估价明细表
专业工程暂估价明细表
工程名称：韶关市武江区2026年老旧小区改造建设项目--惠民街道片区 | [6 empty] | 第 1 页 共 1 页
序号 | 专业工程名称 | 暂估金额（元） |  |  | 确认金额（元） |  |  |  | 调整金额±（元） | 备注
|  | 不含税价格 | 增值税 | 含税价格 | 不含税价格 | 增值税 |  | 含税价格
|  | A₁ | B₁ | C₁ | A₂ | B₂ |  | C₂ | D=C₂-C₁
1 | 1、成品石桌套椅（一桌四椅） 2、桌子高度：0.7m 3、椅子高度：0.35m | 9172.63 | 9 | 9181.63
2 | 1、户外成品条形石凳 2、规格：1.2m长×0.4m宽×0.35m高 | 5668.12 | 9 | 5677.12
3 | 户外健身器材——双人平步机 | 1227.67 | 9 | 1236.67
4 | 户外健身器材——单人平步机 | 690.09 | 9 | 699.09
5 | 户外健身器材——三位扭腰器 | 641.88 | 9 | 650.88
6 | 户外健身器材——肩关节训练器 | 693.11 | 9 | 702.11
本页小计 |  | 18093.5 | 54 | 18147.5
合计 |  | 18093.5 | 54 | 18147.5 | [5 empty] | -
注:本表"暂估金额"由招标人填写，投标人应将"暂估金额"填写并计入投标总价。结算时应合同约定的价格填写"确认金额"。

## E.4.4 计日工表
计日工表
工程名称：韶关市武江区2026年老旧小区改造建设项目--惠民街道片区 |  |  |  | 标段：韶关市武江区2026年老旧小区改造建设项目--惠民街道片区 |  |  |  | 第 1 页 共 1 页
编号 | 计日工名称 | 单位 | 暂定数量 |  | 实际数量 | 综合单价(元) | 合价（元） |  |  | 调整金额± (元)
[7 empty] | 暂定 |  | 实际
[7 empty] | A₁ |  | A₂ | B=A₂-A₁
1 | 人工
1.1
人工小计
2 | 材料
2.1
材料小计
3 | 施工机具
3.1
施工机具小计
总计
注：1 本表计日工名称、暂定数量应由招标人填写。编制最高投标限价时，单价应由招标人按有关计价规定确定；编制投标报价时，单价应由投标人自主报价，并按暂定数量计算合价计入投标总价中。 2 工程结算时，应按发承包双方确认的实际数量计算合价。发承包双方确认的实际数量详见表E.8.2。

## E.4.5 总承包服务费计价表
总承包服务费计价表
工程名称：韶关市武江区2026年老旧小区改造建设项目--惠民街道片区 |  |  | 标段：韶关市武江区2026年老旧小区改造建设项目--惠民街道片区 |  |  |  | 第 1 页 共 1 页
序号 | 项目名称 | 计算基础 |  | 费率 （%） | 金额 （元） | 确认 计算基础 |  | 结算金额 （元） | 调整金额± （元） | 备注
|  | A₁ |  | B | C₁ | A₂ |  | C₂ | D=C₂-C₁
1 | 发包人提供材料
2 | 专业分包工程
3 | 直接发包的专业工程
本页小计
合 计 |  | - |  | - |  | - |  |  |  | -
注：1 本表项目名称、服务内容应由招标人填写； 2 编制最高投标限价及投标报价时，采用费率计价方式计算总承包服务费的，应分别填写“计算基础 A₁” “费率B”, 并 计算填写“金额C₁”,C₁=A₁×B; 采用总价计价方式计算总承包服务费的，可直接填写“金额C₁”； 3 编制结算时，采用费率计价方式计算总承包服务费的，应填写“确认计算基础A₂”, 并计算填写“结算金额C₂”, C₂=A₂×B；采用总价计价方式计算总承包服务费的，可直接填写“结算金额C₂”。