## C.1.1 招标工程量清单扉页
工程名称： |  | 广东省韶关市韶关高新技术产业开发区园区配套基础设施建设项目韶关数据中心集群起步区(浈江片区)公共管道及配套设施建设项目
招 标 工 程 量 清 单
| 编 制 人： |  | (造价专业人员签字及盖章)
| 审 核 人： |  | (签字及盖章)
| 编 制 单 位： |  | (盖章)
| 法定代表人或其授权人： |  | (签字或盖章)
| 招 标 人： |  | (盖章)
| 法定代表人或其授权人： |  | (签字或盖章)
编 制 时 间：

## E.1.1 工程项目清单汇总表
工程项目清单汇总表
工程名称：广东省韶关市韶关高新技术产业开发区园区配套基础设施建设项目韶关数据中心集群起步区(浈江片区)公共管道及配套设施建设项目 |  | 标段： | 第 1 页 共 1 页
序号 | 项 目 内 容 |  | 金 额 （元）
1 | 分部分项工程费
1.1 | 单项工程
1.1.1 | 市政工程
1.1.2 | 安装工程
1.1.3 | 园林工程
2 | 措施项目费
2.1 | 安全生产措施费
3 | 其他项目费
3.1 | 其中：暂列金额
3.2 | 其中：专业工程暂估价
3.3 | 其中：计日工
3.4 | 其中：总承包服务费
3.5 | 其中：合同中约定的其他项目
5 | 税前工程造价
6 | 增值税
7 | 合 计
注：1 专业工程暂估价为已含税价格，在计算增值税计算基础时不应包含专业工程暂估价金额； 2 本表宜用于按合同标的为工程量清单编制对象的工程汇总计算，以单项工程、单位工程等为工程量清单编制对象的工程可按本表汇总计算；

## E.2.1 分部分项工程项目清单计价表
分部分项工程项目清单计价表
工程名称：广东省韶关市韶关高新技术产业开发区园区配套基础设施建设项目韶关数据中心集群起步区(浈江片区)公共管道及配套设施建设项目 |  |  | 标段： |  |  |  | 第 1 页 共 21 页
序号 | 项目编码 | 项目名称 |  | 项目特征描述 | 计量 单位 | 工程量 |  | 金额（元）
[8 empty] | 综合单价 | 合价
单项工程
市政工程
整个项目
顶管、埋管
27 | 040501009001 | 水平定向钻进管道 |  | 1.顶管 2.材质及规格:MPP管Φ300×20mm 4根、MPP管Φ110×10mm 4根 | m | 764
28 | 040103004001 | 泥浆弃置 |  | 1.泥浆来源:顶管泥浆 2.运距:23.8km 3.含装卸 | m3 | 337.35
29 | 040803002001 | 电缆保护管 |  | 1.名称:埋管 2.材质及规格:MPP管Φ300×20mm 4根、MPP管Φ110×10mm 4根 3.含管枕DN300、管枕DN100 4.敷设方式:底板C20混凝土、C30混凝土包管 | m | 288
30 | 040303001001 | 混凝土垫层 |  | 1.混凝土强度等级:C15混凝土垫层 | m3 | 31.68
31 | 040901001012 | 构件钢筋 |  | 1.钢筋种类、规格:钢筋制作、安装 带肋钢筋 φ10-25mm | t | 16.684
32 | 040103002006 | 一般回填方 |  | 1.填方来源:回填中粗砂 | m3 | 193.92
33 | 010505001010 | 垫层模板 |  | 1.名称:垫层模版、底板模板 | m2 | 115.2
34 | 010505002001 | 基础模板 |  | 1.名称:管道包封模板 | m2 | 578.88
挖沟槽土方
本页小计
分部分项工程项目清单计价表
工程名称：广东省韶关市韶关高新技术产业开发区园区配套基础设施建设项目韶关数据中心集群起步区(浈江片区)公共管道及配套设施建设项目 |  |  | 标段： |  |  |  | 第 2 页 共 21 页
序号 | 项目编码 | 项目名称 |  | 项目特征描述 | 计量 单位 | 工程量 |  | 金额（元）
[8 empty] | 综合单价 | 合价
101 | 040101002001 | 挖沟槽土方（外运方） |  | 1.土壤类别:一、二类土 2.挖土深度:2m以内 3.人机配合开挖 4.装载机装土 | m3 | 10333.83
102 | 040103002007 | 余方弃置 |  | 1.余方弃置 2.弃土运距:23.8km | m3 | 10333.83
103 | 040101002002 | 挖沟槽土方（回填方） |  | 1.土壤类别:一、二类土 2.挖土深度:2m内 3.人机配合开挖 | m3 | 1352.28
104 | 040103002001 | 一般回填方 |  | 1.填方材料品种:一般土壤原土回填 2.密实度:按规范要求 | m3 | 1176.48
105 | 040103002005 | 一般回填方 |  | 1.密实度:分层夯实 2.转运场内土1km 3.回填鱼塘土 | m3 | 100
106 | 040302010003 | 钢板桩 |  | 1.陆上打拉森钢板桩 6m内 2.Ⅲ型拔拉森钢板桩 3.主要用于电缆管廊周边池塘段和施工时周边集水的地坑地用 | t | 108
本页小计
分部分项工程项目清单计价表
工程名称：广东省韶关市韶关高新技术产业开发区园区配套基础设施建设项目韶关数据中心集群起步区(浈江片区)公共管道及配套设施建设项目 |  |  | 标段： |  |  |  | 第 3 页 共 21 页
序号 | 项目编码 | 项目名称 |  | 项目特征描述 | 计量 单位 | 工程量 |  | 金额（元）
[8 empty] | 综合单价 | 合价
107 | 040302014002 | 钢支撑 |  | 1.部位:钢板桩支撑安、拆 宽度4m外 2.主要用于电缆管廊周边池塘段和施工时周边集水的地坑地用 | t | 49.5798
108 | 040302010004 | 钢板桩 |  | 1.陆上打拉森钢板桩 15m内 2.SP IIIa 型拔拉森钢板桩 3.站内竖井支护 | t | 61.32
109 | 040302014003 | 钢支撑 |  | 1.部位:钢板桩支撑安、拆 宽度4m外 2.站内竖井支护 | t | 6.3683
电缆沟
35 | 010502027001 | 电缆沟、地沟 |  | 1.名称：电缆沟 沟内空1400*1000mm 2.混凝土强度等级:C20混凝土垫层100mm，C35混凝土结构本体 3.防渗、防水、防腐要求:φ200PVC管集水口，内填粗砂 4.电缆沟盖板：C35混凝土1580*300*150、角钢包边L50*5 5.结构本体及电缆沟盖板钢筋制作安装 6.电缆沟压顶预埋镀锌角钢L50*5 | m | 1620
本页小计
分部分项工程项目清单计价表
工程名称：广东省韶关市韶关高新技术产业开发区园区配套基础设施建设项目韶关数据中心集群起步区(浈江片区)公共管道及配套设施建设项目 |  |  | 标段： |  |  |  | 第 4 页 共 21 页
序号 | 项目编码 | 项目名称 |  | 项目特征描述 | 计量 单位 | 工程量 |  | 金额（元）
[8 empty] | 综合单价 | 合价
36 | 040103001003 | 沟槽、基坑回填方 |  | 1.材料品种、规格:回填细沙 | m3 | 2210.3
37 | 040103001004 | 沟槽、基坑回填方 |  | 1.材料品种、规格:回填碎石混渣 | m3 | 4564.99
38 | 040601032005 | 变形缝 |  | 1.名称：伸缩缝（沉降缝） 2.材料品种、规格：浸沥青的刨花板 3.厚度：30mm | m | 1620
39 | 031301004001 | 成品支架 |  | 1.名称:电缆承架 2.规格材质:热镀锌材质；固定件[140*60*8、支撑件:[200*75*9、固定板:360*160*12、端头板:124*52*10 | 套 | 1620
40 | 010505001002 | 垫层模板 |  | 1.名称:电缆沟垫层模板 | m2 | 324
41 | 010505017001 | 电缆沟、地沟模板 |  | 1.名称:电缆沟结构本体模板 | m2 | 3771.12
42 | 010505016002 | 井(池)模板 |  | 1.名称:电缆沟盖板模板 | m3 | 378
直线井
本页小计
分部分项工程项目清单计价表
工程名称：广东省韶关市韶关高新技术产业开发区园区配套基础设施建设项目韶关数据中心集群起步区(浈江片区)公共管道及配套设施建设项目 |  |  | 标段： |  |  |  | 第 5 页 共 21 页
序号 | 项目编码 | 项目名称 |  | 项目特征描述 | 计量 单位 | 工程量 |  | 金额（元）
[8 empty] | 综合单价 | 合价
43 | 040504002001 | 现浇混凝土井 |  | 1.种类:直线井 2.规格:5200*1400*2000mm 3.垫层材质及强度:C20混凝土垫层 4.底板材质及强度:C35混凝土底板 5.墙身材质及强度:C35混凝土墙身 6.顶板材质及强度:C35混凝土顶板 7.井圈材质及强度:C35混凝土井圈 8.抹灰:井内测及井底均用防水砂浆粉刷，等级为M15,配合比水泥:砂=1:2.5 9.900*900集水井:球墨铸铁集水井篦子500*500mm 10.井盖:QT500-7电缆井井盖 1200*1200mm 11.热镀锌电缆支架，镀锌钢立柱:8*240*1700、镀锌钢托架1:8*340*442 12.钢筋制作安装 | 座 | 34
本页小计
分部分项工程项目清单计价表
工程名称：广东省韶关市韶关高新技术产业开发区园区配套基础设施建设项目韶关数据中心集群起步区(浈江片区)公共管道及配套设施建设项目 |  |  | 标段： |  |  |  | 第 6 页 共 21 页
序号 | 项目编码 | 项目名称 |  | 项目特征描述 | 计量 单位 | 工程量 |  | 金额（元）
[8 empty] | 综合单价 | 合价
44 | 010505001003 | 垫层模板 |  | 1.名称:直线井垫层模板 | m2 | 53.04
45 | 070101003001 | 池底板模板 |  | 1.名称:直线井底板模板 | m2 | 97.92
46 | 070101006001 | 池壁模板 |  | 1.名称:直线井井墙模板 | m2 | 1958.4
47 | 070101009001 | 池顶板模板 |  | 1.名称:直线井顶板模板 | m2 | 73.44
48 | 070101018001 | 池内其他构件模板 |  | 1.名称:直线井井圈模板 | m2 | 250.24
30度转角井
本页小计
分部分项工程项目清单计价表
工程名称：广东省韶关市韶关高新技术产业开发区园区配套基础设施建设项目韶关数据中心集群起步区(浈江片区)公共管道及配套设施建设项目 |  |  | 标段： |  |  |  | 第 7 页 共 21 页
序号 | 项目编码 | 项目名称 |  | 项目特征描述 | 计量 单位 | 工程量 |  | 金额（元）
[8 empty] | 综合单价 | 合价
49 | 040504002002 | 现浇混凝土井 |  | 1.种类:30度转角井 2.规格:5546*1400*2000mm 3.垫层材质及强度:C20混凝土垫层 4.底板材质及强度:C35混凝土底板 5.墙身材质及强度:C35混凝土墙身 6.顶板材质及强度:C35混凝土顶板 7.井圈材质及强度:C35混凝土井圈 8.抹灰:井内测及井底均用防水砂浆粉刷，等级为M15,配合比水泥:砂=1:2.5 9.900*900集水井:球墨铸铁集水井篦子500*500mm 10.井盖:QT500-7电缆井井盖 1200*1200mm 11.热镀锌电缆支架，镀锌钢立柱:8*240*1700、镀锌钢托架1:8*340*442 12.钢筋制作安装 | 座 | 1
本页小计
分部分项工程项目清单计价表
工程名称：广东省韶关市韶关高新技术产业开发区园区配套基础设施建设项目韶关数据中心集群起步区(浈江片区)公共管道及配套设施建设项目 |  |  | 标段： |  |  |  | 第 8 页 共 21 页
序号 | 项目编码 | 项目名称 |  | 项目特征描述 | 计量 单位 | 工程量 |  | 金额（元）
[8 empty] | 综合单价 | 合价
50 | 010505001004 | 垫层模板 |  | 1.名称:30度转角井垫层模板 | m2 | 1.669
51 | 070101003002 | 池底板模板 |  | 1.名称:30度转角井底板模板 | m2 | 3.26
52 | 070101006002 | 池壁模板 |  | 1.名称:30度转角井井墙模板 | m2 | 65.16
53 | 070101009002 | 池顶板模板 |  | 1.名称:30度转角井顶板模板 | m2 | 2.44
54 | 070101018002 | 池内其他构件模板 |  | 1.名称:30度转角井井圈模板 | m2 | 7.36
60度转角井
本页小计
分部分项工程项目清单计价表
工程名称：广东省韶关市韶关高新技术产业开发区园区配套基础设施建设项目韶关数据中心集群起步区(浈江片区)公共管道及配套设施建设项目 |  |  | 标段： |  |  |  | 第 9 页 共 21 页
序号 | 项目编码 | 项目名称 |  | 项目特征描述 | 计量 单位 | 工程量 |  | 金额（元）
[8 empty] | 综合单价 | 合价
55 | 040504002003 | 现浇混凝土井 |  | 1.种类:60度转角井 2.规格:7693*1400*2000mm 3.垫层材质及强度:C20混凝土垫层 4.底板材质及强度:C35混凝土底板 5.墙身材质及强度:C35混凝土墙身 6.顶板材质及强度:C35混凝土顶板 7.井圈材质及强度:C35混凝土井圈 8.抹灰:井内测及井底均用防水砂浆粉刷，等级为M15,配合比水泥:砂=1:2.5 9.900*900集水井:球墨铸铁集水井篦子500*500mm 10.井盖:QT500-7电缆井井盖 1200*1200mm 11.热镀锌电缆支架，镀锌钢立柱:8*240*1700、镀锌钢托架1:8*340*442 12.钢筋制作安装 | 座 | 8
本页小计
分部分项工程项目清单计价表
工程名称：广东省韶关市韶关高新技术产业开发区园区配套基础设施建设项目韶关数据中心集群起步区(浈江片区)公共管道及配套设施建设项目 |  |  | 标段： |  |  |  | 第 10 页 共 21 页
序号 | 项目编码 | 项目名称 |  | 项目特征描述 | 计量 单位 | 工程量 |  | 金额（元）
[8 empty] | 综合单价 | 合价
56 | 010505001005 | 垫层模板 |  | 1.名称:60度转角井垫层模板 | m2 | 16.448
57 | 070101003003 | 池底板模板 |  | 1.名称:60度转角井底板模板 | m2 | 32.96
58 | 070101006003 | 池壁模板 |  | 1.名称:60度转角井井墙模板 | m2 | 569.92
59 | 070101009003 | 池顶板模板 |  | 1.名称:60度转角井顶板模板 | m2 | 24.72
60 | 070101018003 | 池内其他构件模板 |  | 1.名称:60度转角井井圈模板 | m2 | 64
中间接头井
本页小计
分部分项工程项目清单计价表
工程名称：广东省韶关市韶关高新技术产业开发区园区配套基础设施建设项目韶关数据中心集群起步区(浈江片区)公共管道及配套设施建设项目 |  |  | 标段： |  |  |  | 第 11 页 共 21 页
序号 | 项目编码 | 项目名称 |  | 项目特征描述 | 计量 单位 | 工程量 |  | 金额（元）
[8 empty] | 综合单价 | 合价
61 | 040504002004 | 现浇混凝土井 |  | 1.种类:中间接头井 2.规格:16000*1400*1800mm 3.垫层材质及强度:C20混凝土垫层 4.底板材质及强度:C35混凝土底板 5.墙身材质及强度:C35混凝土墙身 6.井圈材质及强度:C35混凝土井圈 7.抹灰:井内测及井底均用防水砂浆粉刷，等级为M15,配合比水泥:砂=1:2.5 8.盖板:C35混凝土1580*300*150、角钢包边L50*5 9.井及盖板钢筋制作安装 10.压顶预埋镀锌角钢L50*5 11.填充干净的河沙 12.热镀锌电缆支架，镀锌钢立柱:8*240*1700、镀锌钢托架1:8*340*442 13.封堵钢板 φ5120mm 14.孔洞预留封口 标准砖 墙 | 座 | 2
本页小计
分部分项工程项目清单计价表
工程名称：广东省韶关市韶关高新技术产业开发区园区配套基础设施建设项目韶关数据中心集群起步区(浈江片区)公共管道及配套设施建设项目 |  |  | 标段： |  |  |  | 第 12 页 共 21 页
序号 | 项目编码 | 项目名称 |  | 项目特征描述 | 计量 单位 | 工程量 |  | 金额（元）
[8 empty] | 综合单价 | 合价
体厚度300mm
62 | 010505001006 | 垫层模板 |  | 1.名称:中间接头井垫层模板 | m2 | 7.44
63 | 070101003004 | 池底板模板 |  | 1.名称:中间接头井底板模板 | m2 | 14.88
64 | 070101006004 | 池壁模板 |  | 1.名称:中间接头井井墙模板 | m2 | 129.6
65 | 070101018004 | 池内其他构件模板 |  | 1.名称:中间接头井井圈模板 | m2 | 21.6
66 | 070101009004 | 池顶板模板 |  | 1.名称:中间接头井盖板模板 | m3 | 7.4667
接地箱基础
20 | 040303001002 | 混凝土垫层 |  | 1.混凝土强度等级:C20混凝土垫层 | m3 | 0.06
21 | 040303002001 | 混凝土基础 |  | 1.混凝土强度等级:C30钢筋混凝土基础 | m3 | 0.07
22 | 040303024001 | 混凝土其他构件 |  | 1.名称:C30混凝土主体 | m3 | 0.07
23 | 040901001010 | 构件钢筋 |  | 1.钢筋种类:钢筋制作、安装 圆钢 φ10mm以内 | t | 0.003
24 | 040901001011 | 构件钢筋 |  | 1.钢筋种类:钢筋制作、安装 带肋钢筋 φ10-25mm | t | 0.01
25 | 010505001011 | 垫层模板 |  | 1.垫层部位:垫层模版 | m2 | 0.32
26 | 070104003003 | 基础模板 |  | 1.模板形式:基础模版 | m2 | 1.856
电缆管廊
本页小计
分部分项工程项目清单计价表
工程名称：广东省韶关市韶关高新技术产业开发区园区配套基础设施建设项目韶关数据中心集群起步区(浈江片区)公共管道及配套设施建设项目 |  |  | 标段： |  |  |  | 第 13 页 共 21 页
序号 | 项目编码 | 项目名称 |  | 项目特征描述 | 计量 单位 | 工程量 |  | 金额（元）
[8 empty] | 综合单价 | 合价
67 | 031301004002 | 成品支架 |  | 1.名称:电缆管廊电缆支架 2.规格及材质:镀锌钢立柱:8*240*1700、镀锌钢托架1:8*340*442 | 套 | 338
68 | 040305001001 | 垫层 |  | 1.材料品种、规格:C20混凝土垫层 | m3 | 69.3
69 | 040306003001 | 箱涵底板 |  | 1.厚度:300mm 2.混凝土强度及抗渗等级:C40抗渗混凝土 | m3 | 189
70 | 040306004001 | 箱涵侧墙 |  | 1.厚度:300mm 2.混凝土强度及抗渗等级:C40抗渗混凝土 | m3 | 390.6
71 | 040306005001 | 箱涵顶板 |  | 1.厚度:300mm 2.混凝土强度及抗渗等级:C40抗渗混凝土 | m3 | 189
72 | 040901001013 | 构件钢筋 |  | 1.钢筋制作、安装 带肋钢筋 φ10-25mm | t | 78.8099
73 | 040901001014 | 构件钢筋 |  | 1.钢筋制作、安装 圆钢 φ10mm以内 | t | 1.701
74 | 010904001001 | 楼(地)面卷材防水 |  | 1.卷材品种、规格、厚度:4mmSBS改性沥青防水卷材 | m2 | 1260
75 | 011101001001 | 水泥砂浆楼地面 |  | 1.找平层厚度、材料种类及强度等级:保护层20mm1:2.5水泥砂浆 | m2 | 1260
本页小计
分部分项工程项目清单计价表
工程名称：广东省韶关市韶关高新技术产业开发区园区配套基础设施建设项目韶关数据中心集群起步区(浈江片区)公共管道及配套设施建设项目 |  |  | 标段： |  |  |  | 第 14 页 共 21 页
序号 | 项目编码 | 项目名称 |  | 项目特征描述 | 计量 单位 | 工程量 |  | 金额（元）
[8 empty] | 综合单价 | 合价
76 | 011101001002 | 水泥砂浆楼地面 |  | 1.找平层厚度、材料种类及强度等级:20mm1:2.5水泥砂浆找平 | m2 | 630
77 | 011201001001 | 墙、柱面一般抹灰 |  | 1.各层厚度、材料种类及强度等级:20mm1:2.5水泥砂浆找平 | m2 | 1638
78 | 010903001001 | 墙面卷材防水 |  | 1.卷材品种、规格、厚度:4mmSBS改性沥青防水卷材 2.50mm聚苯保护层 | m2 | 1638
79 | 070109003001 | 沟道(槽)底板模板 |  | 1.渠箱模板 底板 | m2 | 189
80 | 070109006001 | 沟道(槽)壁板模板 |  | 1.渠箱模板 墙身 | m2 | 2520
81 | 070109008001 | 沟道(槽)盖板 |  | 1.渠箱模板 顶板 | m3 | 630
竖井
本页小计
分部分项工程项目清单计价表
工程名称：广东省韶关市韶关高新技术产业开发区园区配套基础设施建设项目韶关数据中心集群起步区(浈江片区)公共管道及配套设施建设项目 |  |  | 标段： |  |  |  | 第 15 页 共 21 页
序号 | 项目编码 | 项目名称 |  | 项目特征描述 | 计量 单位 | 工程量 |  | 金额（元）
[8 empty] | 综合单价 | 合价
82 | 040504002005 | 现浇混凝土井 |  | 1.种类:竖井 2.规格:5100*2100*2650mm 3.垫层材质及强度:C20混凝土垫层 4.底板材质及强度:C40混凝土底板 5.墙身材质及强度:C40混凝土墙身 6.顶板材质及强度:C40混凝土顶板 7.抹灰:井内测及井底均用防水砂浆粉刷，等级为M15,配合比水泥:砂=1:2.5 8.钢筋制作安装 9.封堵钢板 φ5120mm 10.孔洞预留封口 标准砖 墙体厚度300mm | 座 | 4
本页小计
分部分项工程项目清单计价表
工程名称：广东省韶关市韶关高新技术产业开发区园区配套基础设施建设项目韶关数据中心集群起步区(浈江片区)公共管道及配套设施建设项目 |  |  | 标段： |  |  |  | 第 16 页 共 21 页
序号 | 项目编码 | 项目名称 |  | 项目特征描述 | 计量 单位 | 工程量 |  | 金额（元）
[8 empty] | 综合单价 | 合价
83 | 040504002006 | 现浇混凝土井 |  | 1.种类:站内竖井 2.规格:5100*2800*7250mm 3.垫层材质及强度:C20混凝土垫层 4.底板材质及强度:C35混凝土底板 5.墙身材质及强度:C35混凝土墙身 6.梁板材质及强度:C35混凝土梁板 7.顶板材质及强度:C35混凝土顶板 8.抹灰:井内测及井底均用防水砂浆粉刷，等级为M15,配合比水泥:砂=1:2.5 9.钢筋制作安装 10.热镀锌电缆支架，镀锌钢立柱:8*240*1700、镀锌钢托架1:8*340*442 11.井盖:QT500-7电缆井井盖 1400*1400mm | 座 | 1
84 | 010505001009 | 垫层模板 |  | 1.名称:竖井及站内竖井垫层模板 | m2 | 9.75
本页小计
分部分项工程项目清单计价表
工程名称：广东省韶关市韶关高新技术产业开发区园区配套基础设施建设项目韶关数据中心集群起步区(浈江片区)公共管道及配套设施建设项目 |  |  | 标段： |  |  |  | 第 17 页 共 21 页
序号 | 项目编码 | 项目名称 |  | 项目特征描述 | 计量 单位 | 工程量 |  | 金额（元）
[8 empty] | 综合单价 | 合价
85 | 070101003006 | 池底板模板 |  | 1.名称:竖井及站内竖井底板模板 | m2 | 25.68
86 | 070101006006 | 池壁模板 |  | 1.名称:竖井及站内竖井井墙模板 | m2 | 760.97
87 | 070101018005 | 池内其他构件模板 |  | 1.名称:站内竖井井内梁模板 | m2 | 3.8
88 | 070101009005 | 池顶板模板 |  | 1.名称:竖井及站内竖井顶板模板 | m2 | 39.99
风亭
1 | 010502006001 | 钢筋混凝土柱 |  | 1.混凝土种类:现浇混凝土 2.混凝土强度等级:C30 | m3 | 0.8
2 | 010506002001 | 现浇混凝土柱钢筋 |  | 1.现浇构件带肋钢筋 φ25以内 | t | 0.095
3 | 010506002002 | 现浇混凝土柱钢筋 |  | 1.现浇构件箍筋 圆钢 φ10以内 | t | 0.005
4 | 010506006001 | 现浇混凝土楼板及屋面板钢筋 |  | 1.现浇构件带肋钢筋 φ25以内 | t | 0.04
5 | 010506005001 | 现浇混凝土梁钢筋 |  | 1.现浇构件带肋钢筋 φ25以内 | t | 0.25
6 | 010506005002 | 现浇混凝土梁钢筋 |  | 1.现浇构件箍筋 圆钢 φ10以内 | t | 0.075
7 | 010807003001 | 金属百叶窗 |  | 1.窗洞口尺寸:600*300 2.框材质、规格:铝合金百叶窗 | m2 | 3.6
8 | 010502013001 | 实心楼板 |  | 1.混凝土种类:现浇混凝土 2.混凝土强度等级:C30 | m3 | 3.1
本页小计
分部分项工程项目清单计价表
工程名称：广东省韶关市韶关高新技术产业开发区园区配套基础设施建设项目韶关数据中心集群起步区(浈江片区)公共管道及配套设施建设项目 |  |  | 标段： |  |  |  | 第 18 页 共 21 页
序号 | 项目编码 | 项目名称 |  | 项目特征描述 | 计量 单位 | 工程量 |  | 金额（元）
[8 empty] | 综合单价 | 合价
9 | 011101001003 | 水泥砂浆楼地面 |  | 1.15厚(最薄处)1:2.5水泥砂浆找平层 2.10厚纸筋灰 | m2 | 7.2
10 | 011102001001 | 石材楼地面 |  | 1.30厚花岗岩石面板 2.25厚1:4干硬性水泥砂浆 | m2 | 7.2
11 | 010902001001 | 屋面卷材防水 |  | 1.卷材品种、规格、厚度:1.5厚高分子防水卷材 2.防水层数:2 | m2 | 7.2
12 | 011203001001 | 石材墙、柱面 |  | 1.30厚1:2.5水泥砂浆、分层灌浆 2.30厚花岗石板(背面用双股16号铜丝绑扎与墙面固定) | m2 | 7.2
13 | 011201001002 | 墙、柱面一般抹灰 |  | 1.3厚JCTA-400D界面处理剂一道 2.15厚2:1:8水泥石灰砂浆,分两次抹灰 3.5厚1:2水泥砂浆抹搓平 | m2 | 7.2
14 | 011403001001 | 抹灰面油漆 |  | 1.油漆品种、刷漆遍数:乳胶漆一底二面 | m2 | 7.2
15 | 011301001001 | 天棚抹灰 |  | 1.3厚JCTA-400D界面处理剂一道 2.15厚2:1:8水泥石灰砂浆,分两次抹灰 3.5厚1:2水泥砂浆抹搓平 | m2 | 7.2
16 | 011403001002 | 抹灰面油漆 |  | 1.油漆品种、刷漆遍数:乳胶漆一底二面 | m2 | 7.2
本页小计
分部分项工程项目清单计价表
工程名称：广东省韶关市韶关高新技术产业开发区园区配套基础设施建设项目韶关数据中心集群起步区(浈江片区)公共管道及配套设施建设项目 |  |  | 标段： |  |  |  | 第 19 页 共 21 页
序号 | 项目编码 | 项目名称 |  | 项目特征描述 | 计量 单位 | 工程量 |  | 金额（元）
[8 empty] | 综合单价 | 合价
17 | 010505004001 | 柱面模板 |  | 1.矩形柱模板(周长m) 支模高度3.6m内 1.2内 | m2 | 20
18 | 010505006001 | 梁模板 |  | 1.单梁、连续梁模板(梁宽cm) 25以内 支模高度3.6m | m2 | 7.2
19 | 010505007001 | 楼板、屋面板、坡道板模板 |  | 1.有梁板模板 支模高度3.6m | m2 | 0.6
其他
89 | 040205007001 | 标线 |  | 1.材料品种:热熔标线 | m2 | 12
90 | 010607006001 | 钢梯 |  | 1.钢材品种、规格:φ10圆钢 2.钢梯形式:爬式 | t | 0.294
91 | 010607006002 | 钢梯 |  | 1.钢材品种、规格:L50*6镀锌角钢 2.钢梯形式:爬式 | t | 4.49
92 | 011402004001 | 金属构件油漆 |  | 1.防锈漆一道 2.刮腻子、磨光 3.银粉漆两遍 | t | 4.49
93 | 010103001001 | 平整场地 |  | 1.地基基础夯实 | m2 | 2363
94 | 040202014001 | 水泥稳定碎(砾)石 |  | 1.100厚水泥碎石砂稳定层 2.水泥含量:4-6% 3.自卸汽车运输水泥石屑(碎石)混合料 实际运距:4.7km | m2 | 100
95 | 040203007001 | 水泥混凝土 |  | 1.200厚C30砼路面 2.水养生 | m2 | 100
96 | 040202010001 | 碎石 |  | 1.100厚碎石砂垫层 | m2 | 100
本页小计
分部分项工程项目清单计价表
工程名称：广东省韶关市韶关高新技术产业开发区园区配套基础设施建设项目韶关数据中心集群起步区(浈江片区)公共管道及配套设施建设项目 |  |  | 标段： |  |  |  | 第 20 页 共 21 页
序号 | 项目编码 | 项目名称 |  | 项目特征描述 | 计量 单位 | 工程量 |  | 金额（元）
[8 empty] | 综合单价 | 合价
97 | 041001001001 | 拆除路面 |  | 1.拆除300厚C30砼路面 2.挖掘机装石方 3.废料外运:23.8km | m2 | 100
98 | 041001001002 | 拆除路面 |  | 1.材质:路面切缝 2.厚度:20cm | m | 50
99 | 041001003001 | 拆除基层 |  | 1.拆除100厚水泥碎石砂稳定层 2.拆除100厚碎石砂垫层 3.挖掘机装石方 4.废料外运:23.8km | m2 | 100
100 | 040205013001 | 隔离护栏 |  | 1.类型:围挡 2.规格、型号:2m高，0.38厚彩钢瓦 3.支撑构件：50*50*3方钢 | m | 500
安装工程
整个项目
110 | 030410002001 | 接地母线 |  | 1.名称:接地母线 2.材质:圆钢 3.规格:φ20 | m | 200
111 | 030410002002 | 接地母线 |  | 1.名称:接地母线 2.材质:扁钢 3.规格:50*5热镀锌 | m | 5250
112 | 030410001001 | 接地极 |  | 1.名称:接地极 2.材质:角钢 3.规格:L50*5*2500 | 根 | 400
本页小计
分部分项工程项目清单计价表
工程名称：广东省韶关市韶关高新技术产业开发区园区配套基础设施建设项目韶关数据中心集群起步区(浈江片区)公共管道及配套设施建设项目 |  |  | 标段： |  |  |  | 第 21 页 共 21 页
序号 | 项目编码 | 项目名称 |  | 项目特征描述 | 计量 单位 | 工程量 |  | 金额（元）
[8 empty] | 综合单价 | 合价
113 | 030416027001 | 接地装置 |  | 1.名称:接地装置调试 接地网 | 系统 | 1
114 | 030910001001 | 灭火器 |  | 1.形式:干粉式灭火器 2.规格、型号:5kg/50m2 | 具 | 12
115 | 030910001002 | 灭火器 |  | 1.形式:推车式灭火器 2.规格、型号:35kg | 具 | 5
园林工程
整个项目
116 | 050103015001 | 铺种草皮 |  | 1.草皮种类:台湾草 2.保养：14天 | m2 | 5484
本页小计
合计

## E.2.3 材料暂估单价及调整表
材料暂估单价及调整表
工程名称：广东省韶关市韶关高新技术产业开发区园区配套基础设施建设项目韶关数据中心集群起步区(浈江片区)公共管道及配套设施建设项目 |  |  |  | 标段： | [5 empty] | 第 1 页 共 1 页
序号 | 材料名称 | 规格型号 | 计量单位 |  | 数量 |  |  | 确认 |  |  |  | 调整金额（元） | 备注
[5 empty] | 数量 | 单价 （元） | 合价 （元） | 数量 | 单价 （元） |  | 合价 （元）
[5 empty] | A₁ | B₁ | C₁ | A₂ | B₂ |  | C₂ | D=C₂-C₁
本页小计 | [7 empty] | — | — |  |  |  | —
合 计 | [7 empty] | — | — |  |  |  | —
注：本表可由招标人填写“暂估单价”栏，并在备注栏说明拟用暂估价材料的清单项目，投标人应将上述材料暂估单价计入工程量清单综合单价。

## E.3.1 措施项目清单计价表
措施项目清单计价表
工程名称：广东省韶关市韶关高新技术产业开发区园区配套基础设施建设项目韶关数据中心集群起步区(浈江片区)公共管道及配套设施建设项目 |  | 标段： |  |  | 第 1 页 共 3 页
序号 | 项目编码 |  | 项 目 名 称 | 工作内容 |  | 价格 （元） | 备注
1 |  |  | 措施项目
1.1 |  |  | 建筑工程
1.1.1 | 1 |  | 绿色施工安全防护措施费
1.1.1.1 | WMSGCS000001 |  | 文明施工措施
1.1.1.2 | HJBHCS000001 |  | 环境保护措施
1.1.1.3 | LSSSCS000001 |  | 临时设施措施
1.1.1.4 | AQSCCS000001 |  | 安全生产措施
1.1.2 | 2 |  | 措施实施费用
1.1.2.1 | WMGDZJF00001 |  | 文明工地增加费
1.1.2.2 | DNASSG000001 |  | 洞内、地下室内、库内或暗室内(需要照明)进行施工增加费
1.1.2.3 | DNASSGCC0001 |  | 洞内、地下室内、库内或暗室内(需要照明)进行施工增加费（模板拆除）
1.1.2.4 | YJSGZJ000001 |  | 夜间施工增加费
1.1.2.5 | GGCSF0000001 |  | 赶工措施费
1.2 |  |  | 装饰工程
1.2.1 | 1 |  | 绿色施工安全防护措施费
1.2.1.1 | WMSGCS000002 |  | 文明施工措施
1.2.1.2 | HJBHCS000002 |  | 环境保护措施
1.2.1.3 | LSSSCS000002 |  | 临时设施措施
1.2.1.4 | AQSCCS000002 |  | 安全生产措施
1.2.2 | 2 |  | 措施实施费用
1.2.2.1 | WMGDZJF00002 |  | 文明工地增加费
1.2.2.2 | DNASSG000002 |  | 洞内、地下室内、库内或暗室内(需要照明)进行施工增加费
1.2.2.3 | DNASSGCC0002 |  | 洞内、地下室内、库内或暗室内(需要照明)进行施工增加费（模板拆除）
1.2.2.4 | YJSGZJ000002 |  | 夜间施工增加费
本页小计
措施项目清单计价表
工程名称：广东省韶关市韶关高新技术产业开发区园区配套基础设施建设项目韶关数据中心集群起步区(浈江片区)公共管道及配套设施建设项目 |  | 标段： |  |  | 第 2 页 共 3 页
序号 | 项目编码 |  | 项 目 名 称 | 工作内容 |  | 价格 （元） | 备注
1.2.2.5 | GGCSF0000002 |  | 赶工措施费
1.3 |  |  | 安装工程
1.3.1 | 1 |  | 绿色施工安全防护措施费
1.3.1.1 | WMSGCS000003 |  | 文明施工措施
1.3.1.2 | HJBHCS000003 |  | 环境保护措施
1.3.1.3 | LSSSCS000003 |  | 临时设施措施
1.3.1.4 | AQSCCS000003 |  | 安全生产措施
1.3.2 | 2 |  | 措施实施费用
1.3.2.1 | WMGDZJF00003 |  | 文明工地增加费
1.3.2.2 | ASGDSG000003 |  | 地下（暗）室、设备及大口径管道内等特殊施工部位进行施工增加费
1.3.2.3 | GJSJSG000003 |  | 管井内、竖井内、断面小于或等于 2m2隧道或洞内、封闭吊顶天棚内施工增加费
1.3.2.4 | GGCSF0000003 |  | 赶工措施费
1.3.2.5 | YJSGZJ000003 |  | 夜间施工增加费
1.4 |  |  | 市政工程
1.4.1 | 1 |  | 绿色施工安全防护措施费
1.4.1.1 | WMSGCS000004 |  | 文明施工措施
1.4.1.2 | HJBHCS000004 |  | 环境保护措施
1.4.1.3 | LSSSCS000004 |  | 临时设施措施
1.4.1.4 | AQSCCS000004 |  | 安全生产措施
1.4.2 | 2 |  | 措施实施费用
1.4.2.1 | WMGDZJF00004 |  | 文明工地增加费
1.4.2.2 | YJSGZJ000004 |  | 夜间施工增加费
1.4.2.3 | GGCSF0000004 |  | 赶工措施费
1.4.2.4 | 041201001001 |  | 脚手架
1.4.2.5 | 041201001003 |  | 脚手架
1.4.2.6 | 041201001004 |  | 脚手架
1.4.2.7 | 041201001002 |  | 脚手架
1.5 |  |  | 园林绿化工程
本页小计
措施项目清单计价表
工程名称：广东省韶关市韶关高新技术产业开发区园区配套基础设施建设项目韶关数据中心集群起步区(浈江片区)公共管道及配套设施建设项目 |  | 标段： |  |  | 第 3 页 共 3 页
序号 | 项目编码 |  | 项 目 名 称 | 工作内容 |  | 价格 （元） | 备注
1.5.1 | 1 |  | 绿色施工安全防护措施费
1.5.1.1 | WMSGCS000005 |  | 文明施工措施
1.5.1.2 | HJBHCS000005 |  | 环境保护措施
1.5.1.3 | LSSSCS000005 |  | 临时设施措施
1.5.1.4 | AQSCCS000005 |  | 安全生产措施
1.5.2 | 2 |  | 措施实施费用
1.5.2.1 | WMGDZJF00005 |  | 文明工地增加费
1.5.2.2 | YJSGZJ000005 |  | 夜间施工增加费
1.5.2.3 | GGCSF0000005 |  | 赶工措施费
本页小计
合计 | [6 empty] | -
注:1.措施项目清单费用构成详见本标准表E.3.2，大型机械进出场及安拆费用组成见本标准表E.3.4。

## E.4.1 其他项目清单计价表
其他项目清单计价表
工程名称：广东省韶关市韶关高新技术产业开发区园区配套基础设施建设项目韶关数据中心集群起步区(浈江片区)公共管道及配套设施建设项目 |  | 标段： |  |  |  | 第 1 页 共 1 页
序号 | 项目名称 |  | 暂估（暂定）金额（元） | 结算（确定）金额（元） | 调整金额± （元） |  | 备注
1 | 暂列金额 |  | 1065525.96 |  |  |  | 详见本标准表E.4.2
2 | 专业工程暂估价 | [5 empty] | 详见本标准表E.4.3
3 | 计日工 | [5 empty] | 详见本标准表E.4.4
4 | 总承包服务费 | [5 empty] | 详见本标准表E.4.5
5 | 预算包干费 |  | 228264.22 |  |  |  | 按分部分项的人工费与施工机具费之和的6.00%计算
GCYZF | 工程优质费
XNF | 消纳费
合 计 |  |  | 1293790.18 |  |  |  | -

## E.4.2 暂列金额明细表
暂列金额明细表
工程名称：广东省韶关市韶关高新技术产业开发区园区配套基础设施建设项目韶关数据中心集群起步区(浈江片区)公共管道及配套设施建设项目 |  |  |  | 标段：广东省韶关市韶关高新技术产业开发区园区配套基础设施建设项目韶关数据中心集群起步区(浈江片区)公共管道及配套设施建设项目 |  |  | 第 1 页 共 1 页
序号 | 项目名称 | 计算基础 | 费率（%） |  | 暂定金额 （元） | 确定金额（元） |  | 调整金额± (元) | 备注
1 | 合同价格调整暂列金额
2 | 未确定工程暂列金额 |  |  |  | 1065525.96
2.1 | 暂列金 | 11839177.37 | 9 |  | 1065525.96
3 | 未确定服务暂列金额
3.1
4 | 未确定其他暂列金额
4.1
本页小计 |  | - | - |  | 1065525.96 |  |  |  | -
合 计 |  | - | - |  | 1065525.96 |  |  |  | -
注：1 本表由招标人填写“暂定金额”总额，采用费率计价方式计算暂定金额的，应分别填写“计算基础”“费率”,并计算填写“暂定金额”;采用总价计价方式计算暂定金额的，可直接填写“暂定金额”； 2 投标人应将上述暂定金额填写并计入投标总价； 3 结算时应按合同约定计算并填写“确定金额”；

## E.4.3 专业工程暂估价明细表
专业工程暂估价明细表
工程名称：广东省韶关市韶关高新技术产业开发区园区配套基础设施建设项目韶关数据中心集群起步区(浈江片区)公共管道及配套设施建设项目 |  |  |  | 标段： |  |  |  | 第 1 页 共 1 页
序号 | 专业工程名称 | 暂估金额（元） |  |  |  | 确认金额（元） |  |  | 调整金额±（元） | 备注
|  | 不含税价格 | 增值税 |  | 含税价格 | 不含税价格 | 增值税 | 含税价格
|  | A₁ | B₁ |  | C₁ | A₂ | B₂ | C₂ | D=C₂-C₁
本页小计
合计 | [9 empty] | -
注:本表"暂估金额"由招标人填写，投标人应将"暂估金额"填写并计入投标总价。结算时应合同约定的价格填写"确认金额"。

## E.4.4 计日工表
计日工表
工程名称：广东省韶关市韶关高新技术产业开发区园区配套基础设施建设项目韶关数据中心集群起步区(浈江片区)公共管道及配套设施建设项目 |  |  |  | 标段：广东省韶关市韶关高新技术产业开发区园区配套基础设施建设项目韶关数据中心集群起步区(浈江片区)公共管道及配套设施建设项目 |  |  |  | 第 1 页 共 1 页
编号 | 计日工名称 | 单位 | 暂定数量 |  | 实际数量 | 综合单价(元) | 合价（元） |  |  | 调整金额± (元)
[7 empty] | 暂定 |  | 实际
[7 empty] | A₁ |  | A₂ | B=A₂-A₁
1 | 人工
1.1
人工小计
2 | 材料
2.1 | 离心水泵 | 台班 | 100
材料小计
3 | 施工机具
3.1
施工机具小计
总计
注：1 本表计日工名称、暂定数量应由招标人填写。编制最高投标限价时，单价应由招标人按有关计价规定确定；编制投标报价时，单价应由投标人自主报价，并按暂定数量计算合价计入投标总价中。 2 工程结算时，应按发承包双方确认的实际数量计算合价。发承包双方确认的实际数量详见表E.8.2。

## G.2.1-1 承包人提供可调价主要材料表一
承包人提供可调价主要材料表一
(适用于价格信息调差法)
工程名称：广东省韶关市韶关高新技术产业开发区园区配套基础设施建设项目韶关数据中心集群起步区(浈江片区)公共管道及配套设施建设项目 |  |  |  | 标段： |  |  |  |  | 第 1 页 共 1 页
序号 | 名称、规格、型号 | 单位 | 数量 |  | 基准价 Co（元） | 投标报价 （元） | 风险幅度系数 r（%） | 价格信息Cᵢ（元） |  | 价差 ΔC（元） | 价差调整费用 ΔP（元）
1 | 热轧圆盘条 φ10以内 | t | 27.279 |  | 3380.53
2 | 螺纹钢筋 φ10~25 | t | 322.7768 |  | 3110.62
3 | 复合普通硅酸盐水泥 P.C 32.5 | t | 3.2442 |  | 320.63
4 | 中砂 | m3 | 2.8896 |  | 135.92
5 | 石屑 | m3 | 6130.8616 |  | 65.05
6 | 普通预拌混凝土 碎石粒径综合考虑 C15 | m3 | 31.9968 |  | 354.08
7 | 普通预拌混凝土 碎石粒径综合考虑 C20 | m3 | 477.3204 |  | 364.08
8 | 普通预拌混凝土 碎石粒径综合考虑 C30 | m3 | 24.4804 |  | 393.2
9 | 普通预拌混凝土 碎石粒径综合考虑 C35 | m3 | 2355.986 |  | 402.91
10 | 预拌S6~S8防水混凝土 碎石粒径综合考虑 C40 | m3 | 871.7988 |  | 432.33
本页小计
合计
注：1 本表仅适用于物价变化引起合同价格调整事件使用。其中，招标人填写序号、名称、规格、型号、 单位、基准价、风险幅度；投标人根据投标报价填写投标报价； 2 “数量”依据发承包双方在合同中明确的数量计算方式计算确定。