## B.1.1 招标工程量清单封面
|  | 韶关市曲江区委党校基础设施建设项目 | 工程
招标工程量清单
| 招 标 人： |  |  | (盖章)
年 月 日

## C.1.1 招标工程量清单扉页
工程名称： |  | 韶关市曲江区委党校基础设施建设项目
标段名称： |  | 韶关市曲江区委党校基础设施建设项目
招 标 工 程 量 清 单
| 编 制 人： |  | (造价专业人员签字及盖章)
| 审 核 人： |  | (签字及盖章)
| 编 制 单 位： |  | (盖章)
| 法定代表人或其授权人： |  | (签字或盖章)
| 招 标 人： |  | (盖章)
| 法定代表人或其授权人： |  | (签字或盖章)
编 制 时 间：

## E.1.1 工程项目清单汇总表
工程项目清单汇总表
工程名称：韶关市曲江区委党校基础设施建设项目 |  | 标段：韶关市曲江区委党校基础设施建设项目 | 第 1 页 共 1 页
序号 | 项 目 内 容 |  | 金 额 （元）
1 | 分部分项工程费
1.1 | 单项工程
1.1.1 | 建筑与装饰工程
1.1.2 | 园林绿化工程
1.1.3 | 室外附属工程-建筑
1.1.4 | 室外附属工程-市政
1.1.5 | 旧楼拆除
1.1.6 | 安装工程
1.1.7 | 室外附属工程-安装部分
2 | 措施项目费
2.1 | 安全生产措施费
3 | 其他项目费
3.1 | 其中：暂列金额 |  | 1561569.52
3.2 | 其中：专业工程暂估价 |  | 632300
3.3 | 其中：计日工
3.4 | 其中：总承包服务费
3.5 | 其中：合同中约定的其他项目
3.7 | 其中：工程优质费
3.8 | 其中：消纳费
4 | 税前工程造价
5 | 增值税
6 | 合 计
注：1 专业工程暂估价为已含税价格，在计算增值税计算基础时不应包含专业工程暂估价金额； 2 本表宜用于按合同标的为工程量清单编制对象的工程汇总计算，以单项工程、单位工程等为工程量清单编制对象的工程可按本表汇总计算；

## E.2.1 分部分项工程项目清单计价表
分部分项工程项目清单计价表
工程名称：韶关市曲江区委党校基础设施建设项目 |  |  | 标段：韶关市曲江区委党校基础设施建设项目 |  |  |  | 第 1 页 共 120 页
序号 | 项目编码 | 项目名称 |  | 项目特征描述 | 计量 单位 | 工程量 |  | 金额（元）
[8 empty] | 综合单价 | 合价
单项工程
建筑与装饰工程
整个项目
土石方工程
1 | 010102002001 | 挖沟槽土方 |  | 1.土壤类别:一、二类土 2.挖土深度:4m内 3.开挖方式：人机配合 | m3 | 2311.64
2 | 010102001001 | 挖基坑土方 |  | 1.土壤类别:一、二类土 2.挖土深度:4m内 3.开挖方式：人机配合 | m3 | 201.36
3 | 010102007001 | 回填方 |  | 1.密实度要求:不少于0.94 2.填方材料品种:土方 | m3 | 1864.86
4 | 010103002001 | 余方弃置 |  | 1.废弃料品种:余泥渣土 2.运距:3km 3.其他:具体要求及做法详见设计图纸及规范要求 | m3 | 368.41
| A.4 | 砌筑工程
5 | 010402001001 | 砌块墙 |  | 1.砌块品种、规格、强度等级:高性能蒸压加气混凝土砌块 2.墙体类型:外墙 3.墙体厚度:100mm 4.砂浆强度等级:M5.0商品砌筑砂浆 | m3 | 30.07
本页小计
分部分项工程项目清单计价表
工程名称：韶关市曲江区委党校基础设施建设项目 |  |  | 标段：韶关市曲江区委党校基础设施建设项目 |  |  |  | 第 2 页 共 120 页
序号 | 项目编码 | 项目名称 |  | 项目特征描述 | 计量 单位 | 工程量 |  | 金额（元）
[8 empty] | 综合单价 | 合价
6 | 010402001007 | 砌块墙 |  | 1.砌块品种、规格、强度等级:高性能蒸压加气混凝土砌块 2.墙体类型:外墙 3.墙体厚度:200mm 4.砂浆强度等级:M5.0商品砌筑砂浆 | m3 | 351.21
7 | 010402001004 | 砌块墙 |  | 1.砌块品种、规格、强度等级:高性能蒸压加气混凝土砌块 2.墙体类型:内墙 3.墙体厚度:100mm 4.砂浆强度等级:M5.0商品砌筑砂浆 | m3 | 170.67
8 | 010402001006 | 砌块墙 |  | 1.砌块品种、规格、强度等级:高性能蒸压加气混凝土砌块 2.墙体类型:内墙 3.墙体厚度:200mm 4.砂浆强度等级:M5.0商品砌筑砂浆 | m3 | 844.27
| A.5 | 混凝土及钢筋 混凝土工程
9 | 010501001001 | 垫层 |  | 1.混凝土种类:泵送商品混凝土 2.混凝土强度等级:C15 3.含泵送费 | m3 | 90.04
本页小计
分部分项工程项目清单计价表
工程名称：韶关市曲江区委党校基础设施建设项目 |  |  | 标段：韶关市曲江区委党校基础设施建设项目 |  |  |  | 第 3 页 共 120 页
序号 | 项目编码 | 项目名称 |  | 项目特征描述 | 计量 单位 | 工程量 |  | 金额（元）
[8 empty] | 综合单价 | 合价
10 | 010505001001 | 垫层模板 |  | 1.基础垫层模板 | m2 | 76.87
11 | 010502002003 | 条形基础 |  | 1.混凝土种类:泵送商品混凝土 2.混凝土强度等级:C30 3.含泵送费 | m3 | 331.96
12 | 010505002001 | 条形基础模板 |  | 1.带形基础模板 有筋 | m2 | 211.99
13 | 010502001001 | 独立基础 |  | 1.混凝土种类:泵送商品混凝土 2.混凝土强度等级:C30 3.含泵送费 | m3 | 19.31
14 | 010505002003 | 独立基础模板 |  | 1.独立基础模板 | m2 | 37.36
15 | 010502005001 | 基础联系梁 |  | 1.混凝土种类:泵送商品混凝土 2.混凝土强度等级:C30 3.含泵送费 | m3 | 128.74
16 | 010505003001 | 基础联系梁模板 |  | 1.基础联系梁模板 | m2 | 506.5
17 | 010502003001 | 电梯基坑 |  | 1.混凝土种类:泵送商品混凝土 2.混凝土强度等级:C30 P6 3.含泵送费 | m3 | 3.51
18 | 010505002002 | 电梯基坑模板 |  | 1.电梯基坑模板 | m2 | 3.43
本页小计
分部分项工程项目清单计价表
工程名称：韶关市曲江区委党校基础设施建设项目 |  |  | 标段：韶关市曲江区委党校基础设施建设项目 |  |  |  | 第 4 页 共 120 页
序号 | 项目编码 | 项目名称 |  | 项目特征描述 | 计量 单位 | 工程量 |  | 金额（元）
[8 empty] | 综合单价 | 合价
19 | 010502006001 | 钢筋混凝土柱 |  | 1.混凝土种类:泵送商品混凝土 2.混凝土强度等级:C40 3.含泵送费 4.考虑超高增加人工、机械降效率 | m3 | 51.89
20 | 010502006002 | 钢筋混凝土柱 |  | 1.混凝土种类:泵送商品混凝土 2.混凝土强度等级:C35 3.含泵送费 4.考虑超高增加人工、机械降效率 | m3 | 95.66
21 | 010502006003 | 钢筋混凝土柱 |  | 1.混凝土种类:泵送商品混凝土 2.混凝土强度等级:C30 3.含泵送费 4.考虑超高增加人工、机械降效率 | m3 | 166.02
22 | 010505004001 | 钢筋混凝土柱模板 |  | 1.矩形柱模板(周长m) 支模高度3.6m内 1.8外 实际支模高度(m):4.5 | m2 | 743.44
23 | 010505004003 | 钢筋混凝土柱模板 |  | 1.矩形柱模板(周长m) 支模高度3.6m内 1.8内 实际支模高度(m):4.5 | m2 | 29.85
24 | 010505004002 | 钢筋混凝土柱模板 |  | 1.矩形柱模板(周长m) 支模高度3.6m内 1.8外 | m2 | 879.01
本页小计
分部分项工程项目清单计价表
工程名称：韶关市曲江区委党校基础设施建设项目 |  |  | 标段：韶关市曲江区委党校基础设施建设项目 |  |  |  | 第 5 页 共 120 页
序号 | 项目编码 | 项目名称 |  | 项目特征描述 | 计量 单位 | 工程量 |  | 金额（元）
[8 empty] | 综合单价 | 合价
25 | 010505004004 | 钢筋混凝土柱模板 |  | 1.矩形柱模板(周长m) 支模高度3.6m内 1.8内 | m2 | 78.67
26 | 010505004005 | 钢筋混凝土柱模板 |  | 1.矩形柱模板(周长m) 支模高度3.65m 1.8外 | m2 | 257.14
27 | 010505004006 | 钢筋混凝土柱模板 |  | 1.矩形柱模板(周长m) 支模高度3.65m 1.8内 | m2 | 11.54
28 | 010502021001 | 构造柱 |  | 1.混凝土种类:非泵送商品混凝土 2.混凝土强度等级:C25 3.考虑超高增加人工、机械降效率 | m3 | 130.44
29 | 010505011002 | 构造柱模板 |  | 1.矩形柱模板(周长m) 支模高度3.6m内 1.2内 实际支模高度(m):4.5 | m2 | 402.13
30 | 010505011003 | 构造柱模板 |  | 1.矩形柱模板(周长m) 支模高度3.65m 1.2内 | m2 | 423.33
31 | 010505011001 | 构造柱模板 |  | 1.矩形柱模板(周长m) 支模高度3.6m内 1.2内 | m2 | 1255.13
32 | 010502010001 | 电梯井壁 |  | 1.混凝土种类:泵送商品混凝土 2.混凝土强度等级:C30 3.含泵送费 4.考虑超高增加人工、机械降效率 | m3 | 5.62
本页小计
分部分项工程项目清单计价表
工程名称：韶关市曲江区委党校基础设施建设项目 |  |  | 标段：韶关市曲江区委党校基础设施建设项目 |  |  |  | 第 6 页 共 120 页
序号 | 项目编码 | 项目名称 |  | 项目特征描述 | 计量 单位 | 工程量 |  | 金额（元）
[8 empty] | 综合单价 | 合价
33 | 010505005001 | 电梯井壁模板 |  | 1. 电梯坑、井墙模板 | m2 | 48.23
34 | 010502010002 | 剪力墙 |  | 1.混凝土种类:泵送商品混凝土 2.混凝土强度等级:C30 P6 3.含泵送费 4.考虑超高增加人工、机械降效率 | m3 | 53.11
35 | 010505005002 | 剪力墙模板 |  | 1.直形墙模板 墙厚(cm以内)40 支模高度4.5m内 | m2 | 344.32
36 | 010502013001 | 有梁板 |  | 1.混凝土种类:泵送商品混凝土 2.混凝土强度等级:C30 3.含泵送费 4.考虑超高增加人工、机械降效率 | m3 | 1382.06
37 | 010505007001 | 楼板，屋面板模板 |  | 1.有梁板模板 支模高度3.6m实际支模高度(m):4.5 | m2 | 2200.53
38 | 010505007002 | 楼板，屋面板模板 |  | 1.有梁板模板 支模高度3.6m | m2 | 3809.34
39 | 010502011001 | 钢筋混凝土梁 |  | 1.混凝土种类:泵送商品混凝土 2.混凝土强度等级:C30 3.含泵送费 4.考虑超高增加人工、机械降效率 | m3 | 99.33
40 | 010505006001 | 梁模板 |  | 1.单梁、连续梁模板(梁宽cm)25以外 支模高度4.5m | m2 | 816.69
本页小计
分部分项工程项目清单计价表
工程名称：韶关市曲江区委党校基础设施建设项目 |  |  | 标段：韶关市曲江区委党校基础设施建设项目 |  |  |  | 第 7 页 共 120 页
序号 | 项目编码 | 项目名称 |  | 项目特征描述 | 计量 单位 | 工程量 |  | 金额（元）
[8 empty] | 综合单价 | 合价
41 | 010505006002 | 梁模板 |  | 1.单梁、连续梁模板(梁宽cm)25以内 支模高度4.5 | m2 | 1305.64
42 | 010505006003 | 梁模板 |  | 1.单梁、连续梁模板(梁宽cm)25以内 支模高度3.6m | m2 | 2468.5
43 | 010505006004 | 梁模板 |  | 1.单梁、连续梁模板(梁宽cm)25以外 支模高度3.6m | m2 | 1692.79
44 | 010502019001 | 雨棚 |  | 1.混凝土种类:非泵送商品混凝土 2.混凝土强度等级:C30 3.考虑超高增加人工、机械降效率 | m3 | 0.48
45 | 010505014001 | 雨棚模板 |  | 1.雨棚模板 | m2 | 4
46 | 010502019002 | 栏板、反檐 |  | 1.混凝土种类:泵送商品混凝土 2.混凝土强度等级:C25 3.考虑超高增加人工、机械降效率 4.含泵送费 | m3 | 177.77
47 | 010505008001 | 栏板、反檐模板 |  | 1.栏板、反檐模板 | m2 | 1369.55
48 | 010502020001 | 楼梯 |  | 1.混凝土种类:泵送商品混凝土 2.混凝土强度等级:C30 3.含泵送费 4.考虑超高增加人工、机械降效率 | m3 | 61.06
49 | 010505010001 | 楼梯模板 |  | 1.楼梯模板 | m2 | 268.37
本页小计
分部分项工程项目清单计价表
工程名称：韶关市曲江区委党校基础设施建设项目 |  |  | 标段：韶关市曲江区委党校基础设施建设项目 |  |  |  | 第 8 页 共 120 页
序号 | 项目编码 | 项目名称 |  | 项目特征描述 | 计量 单位 | 工程量 |  | 金额（元）
[8 empty] | 综合单价 | 合价
50 | 010502022001 | 圈梁 |  | 1.混凝土种类:非泵送商品混凝土 2.混凝土强度等级:C25 3.考虑超高增加人工、机械降效率 | m3 | 21.01
51 | 010505012001 | 圈梁模板 |  | 1.圈梁模板 | m2 | 256.93
52 | 010502023001 | 过梁 |  | 1.混凝土种类:非泵送商品混凝土 2.混凝土强度等级:C25 3.考虑超高增加人工、机械降效率 | m3 | 18.34
53 | 010505013001 | 过梁模板 |  | 1.过梁模板 | m2 | 312.59
54 | 010502026001 | 挡土墙 |  | 1.挡土墙 2.混凝土标号：C30商品混凝土 3.含泵送费 | m3 | 207.11
55 | 010505015001 | 挡土墙模板 |  | 1.直形墙模板 墙厚(cm以内) 40 实际支模高度(m):4.5 | m2 | 514.37
56 | 010502029001 | 散水 |  | 1.商品混凝土散水C20 60mm厚 2.150厚3：7灰土 3.5厚1：1水泥砂浆随到随抹光 | m2 | 131.68
本页小计
分部分项工程项目清单计价表
工程名称：韶关市曲江区委党校基础设施建设项目 |  |  | 标段：韶关市曲江区委党校基础设施建设项目 |  |  |  | 第 9 页 共 120 页
序号 | 项目编码 | 项目名称 |  | 项目特征描述 | 计量 单位 | 工程量 |  | 金额（元）
[8 empty] | 综合单价 | 合价
57 | 010506023001 | 钢丝网 |  | 1.部位：楼梯间，填充墙砌体与梁、柱或混凝土墙体结合的界面处 2.材质：玻璃纤维网或钢丝网 | m2 | 2391.75
58 | 010506023002 | 钢丝网 |  | 1.部位：外墙1 2.材质：玻璃纤维网 | m2 | 4401.34
钢筋工程
59 | 010506001001 | 现浇混凝土基础及联系梁钢筋 |  | 1.现浇构件带肋钢筋(Ⅲ级以上) φ25以内 2.现浇构件箍筋 圆钢 φ10以内 3.现浇构件箍筋 带肋钢筋(HRB400内) φ10以内 4.现浇构件箍筋 带肋钢筋(HRB400内) φ10以外 | t | 44.07
60 | 010506002006 | 现浇混凝土柱钢筋 |  | 1.现浇构件带肋钢筋(Ⅲ级以上) φ25以内 2.现浇构件箍筋 带肋钢筋(HRB400内) φ10以内 | t | 52.771
61 | 010506004001 | 现浇混凝土墙钢筋 |  | 1.现浇构件带肋钢筋(Ⅲ级以上) φ10以内 2.现浇构件带肋钢筋(Ⅲ级以上) φ25以内 3.现浇构件箍筋 带肋钢筋(HRB400内) φ10以内 | t | 7.891
本页小计
分部分项工程项目清单计价表
工程名称：韶关市曲江区委党校基础设施建设项目 |  |  | 标段：韶关市曲江区委党校基础设施建设项目 |  |  |  | 第 10 页 共 120 页
序号 | 项目编码 | 项目名称 |  | 项目特征描述 | 计量 单位 | 工程量 |  | 金额（元）
[8 empty] | 综合单价 | 合价
62 | 010506005001 | 现浇混凝土梁钢筋 |  | 1.现浇构件带肋钢筋(Ⅲ级以上) φ10以内 2.现浇构件带肋钢筋(Ⅲ级以上) φ25以内 3.现浇构件箍筋 圆钢 φ10以内 4.现浇构件箍筋 带肋钢筋(HRB400内) φ10以内 5.现浇构件箍筋 带肋钢筋(HRB400内) φ10以外 | t | 163.669
63 | 010506006001 | 现浇混凝土楼板及屋面板钢筋 |  | 1.现浇构件带肋钢筋(Ⅲ级以上) φ10以内 2.现浇构件带肋钢筋(Ⅲ级以上) φ25以内 | t | 60.724
64 | 010506009001 | 现浇混凝土楼梯钢筋 |  | 1.现浇构件带肋钢筋(Ⅲ级以上) φ10以内 2.现浇构件带肋钢筋(Ⅲ级以上) φ25以内 3.现浇构件箍筋 圆钢 φ10以内 4.现浇构件箍筋 带肋钢筋(HRB400内) φ10以内 | t | 7.381
本页小计
分部分项工程项目清单计价表
工程名称：韶关市曲江区委党校基础设施建设项目 |  |  | 标段：韶关市曲江区委党校基础设施建设项目 |  |  |  | 第 11 页 共 120 页
序号 | 项目编码 | 项目名称 |  | 项目特征描述 | 计量 单位 | 工程量 |  | 金额（元）
[8 empty] | 综合单价 | 合价
65 | 010506010001 | 现浇混凝土二次结构钢筋 |  | 1.现浇构件带肋钢筋(Ⅲ级以上) φ10以内 2.现浇构件带肋钢筋(Ⅲ级以上) φ25以内 3.现浇构件箍筋 圆钢 φ10以内 4.现浇构件箍筋 带肋钢筋(HRB400内) φ10以内 5.现浇构件箍筋 带肋钢筋(HRB400内) φ10以外 | t | 41.503
66 | 010506012001 | 现浇混凝土挡土墙钢筋 |  | 1.现浇构件带肋钢筋(Ⅲ级以上) φ25以内 2.现浇构件箍筋 圆钢 φ10以内 | t | 6.041
67 | 010506017001 | 砌体工程内配钢筋 |  | 1.现浇构件带肋钢筋(Ⅲ级以上) φ10以内 | t | 13.889
68 | 040901010001 | 钢筋机械连接 |  | 1.直螺纹钢筋接头 φ18以内 2.考虑超高增加人工、机械降效率 | 个 | 364
69 | 040901010002 | 钢筋机械连接 |  | 1.直螺纹钢筋接头 φ25以内 2.考虑超高增加人工、机械降效率 | 个 | 5069
门窗工程
本页小计
分部分项工程项目清单计价表
工程名称：韶关市曲江区委党校基础设施建设项目 |  |  | 标段：韶关市曲江区委党校基础设施建设项目 |  |  |  | 第 12 页 共 120 页
序号 | 项目编码 | 项目名称 |  | 项目特征描述 | 计量 单位 | 工程量 |  | 金额（元）
[8 empty] | 综合单价 | 合价
70 | 010802004001 | 甲级防火门 |  | 1.门类型:甲级木质双扇防火门 2.五金材料:含闭门器、门锁等所有五金配件 3.其他:具体要求及做法详见施工图设计及适用的规范与标准 4.考虑超高增加人工、机械降效率 | m2 | 45.58
71 | 010802004002 | 乙级防火门 |  | 1.门类型:乙级木质双扇防火门 2.五金材料:含闭门器、门锁等所有五金配件 3.其他:具体要求及做法详见施工图设计及适用的规范与标准 4.考虑超高增加人工、机械降效率 | m2 | 41.76
本页小计
分部分项工程项目清单计价表
工程名称：韶关市曲江区委党校基础设施建设项目 |  |  | 标段：韶关市曲江区委党校基础设施建设项目 |  |  |  | 第 13 页 共 120 页
序号 | 项目编码 | 项目名称 |  | 项目特征描述 | 计量 单位 | 工程量 |  | 金额（元）
[8 empty] | 综合单价 | 合价
72 | 010802004003 | 丙级防火门 |  | 1.门类型:丙级木质双扇防火门 2.五金材料:含闭门器、门锁等所有五金配件 3.其他:具体要求及做法详见施工图设计及适用的规范与标准 4.考虑超高增加人工、机械降效率 | m2 | 105.96
73 | 010801001001 | 木质门M0821 |  | 1.门类型:杉木实心夹板门 2.规格:800*2100mm 3.五金材料:含门锁等所有五金配件 4.其他:具体要求及做法详见施工图设计及适用的规范与标准 5.考虑超高增加人工、机械降效率 | m2 | 134.86
本页小计
分部分项工程项目清单计价表
工程名称：韶关市曲江区委党校基础设施建设项目 |  |  | 标段：韶关市曲江区委党校基础设施建设项目 |  |  |  | 第 14 页 共 120 页
序号 | 项目编码 | 项目名称 |  | 项目特征描述 | 计量 单位 | 工程量 |  | 金额（元）
[8 empty] | 综合单价 | 合价
74 | 010801001002 | 木质门M1021 |  | 1.门类型:杉木实心夹板门 2.规格:1000*2100mm 3.五金材料:含门锁等所有五金配件 4.其他:具体要求及做法详见施工图设计及适用的规范与标准 5.考虑超高增加人工、机械降效率 | m2 | 4.04
75 | 010802001001 | 铝合金平开门 |  | 1.框、扇材质:断热铝合金型材 2.五金材料:含门锁等所有五金配件 3.考虑超高增加人工、机械降效率 4.玻璃（6白玻双银+50膜层+12A+6白玻） | m2 | 282.36
76 | 010807001012 | 铝合金门联窗 |  | 1.框、扇材质:断热铝合金型材 2.五金材料:含门锁等所有五金配件 3.考虑超高增加人工、机械降效率 | m2 | 45.92
本页小计
分部分项工程项目清单计价表
工程名称：韶关市曲江区委党校基础设施建设项目 |  |  | 标段：韶关市曲江区委党校基础设施建设项目 |  |  |  | 第 15 页 共 120 页
序号 | 项目编码 | 项目名称 |  | 项目特征描述 | 计量 单位 | 工程量 |  | 金额（元）
[8 empty] | 综合单价 | 合价
77 | 010802001002 | 铝合金推拉门 |  | 1.框、扇材质:断热铝合金型材 2.五金材料:含门锁等所有五金配件 3.考虑超高增加人工、机械降效率 | m2 | 434.99
78 | 010807001007 | 铝合金平开窗 |  | 1.框、扇材质:断热铝合金型材 2.五金材料:含五金配件 3.考虑超高增加人工、机械降效率 | m2 | 475.31
79 | 010802001003 | 金属玻璃推拉门 |  | 1.框、扇材质:普通金属玻璃推拉门 2.五金材料:含五金配件 3.考虑超高增加人工、机械降效率 | m2 | 141.61
| A.9 | 屋面及防水工程
本页小计
分部分项工程项目清单计价表
工程名称：韶关市曲江区委党校基础设施建设项目 |  |  | 标段：韶关市曲江区委党校基础设施建设项目 |  |  |  | 第 16 页 共 120 页
序号 | 项目编码 | 项目名称 |  | 项目特征描述 | 计量 单位 | 工程量 |  | 金额（元）
[8 empty] | 综合单价 | 合价
80 | 010902001003 | 屋面1 上人有保温屋面 |  | 1.10厚600×600防滑地砖铺平拍实，缝宽10,1:2水泥砂浆勾缝 2.25厚1:3干硬性水泥砂浆 3.干铺聚酯无纺布一层 4.0.4厚聚乙烯膜 5.4+3厚SBS改性沥青防水卷材 6.1.5厚聚合物水泥防水涂料 7.20厚1:2.5水泥砂浆找平层 8.30厚(最薄处)LC5.0轻骨料混凝土2%找坡 9.钢筋混凝土屋面板,表面清扫干净 10.考虑超高增加人工、机械降效率 | m2 | 1038.27
本页小计
分部分项工程项目清单计价表
工程名称：韶关市曲江区委党校基础设施建设项目 |  |  | 标段：韶关市曲江区委党校基础设施建设项目 |  |  |  | 第 17 页 共 120 页
序号 | 项目编码 | 项目名称 |  | 项目特征描述 | 计量 单位 | 工程量 |  | 金额（元）
[8 empty] | 综合单价 | 合价
81 | 010902001004 | 屋面2 不上人屋面 |  | 1.40厚C20细石混凝土表抹平 2.干铺聚酯无纺布一层 4.4+3厚SBS改性沥青防水卷材 5.1.5厚聚合物水泥防水涂料 6.20厚1:2.5水泥砂浆找平层 7.钢筋混凝土屋面板,结构找坡 8.考虑超高增加人工、机械降效率 | m2 | 484.31
82 | 010902001007 | 屋面2 不上人屋面（斜屋面） |  | 1.40厚C20细石混凝土表抹平 2.干铺聚酯无纺布一层 4.4+3厚SBS改性沥青防水卷材 5.1.5厚聚合物水泥防水涂料 6.20厚1:2.5水泥砂浆找平层 7.钢筋混凝土屋面板,结构找坡 8.小青瓦 9.考虑超高增加人工、机械降效率 | m2 | 160.2
本页小计
分部分项工程项目清单计价表
工程名称：韶关市曲江区委党校基础设施建设项目 |  |  | 标段：韶关市曲江区委党校基础设施建设项目 |  |  |  | 第 18 页 共 120 页
序号 | 项目编码 | 项目名称 |  | 项目特征描述 | 计量 单位 | 工程量 |  | 金额（元）
[8 empty] | 综合单价 | 合价
83 | 010904002008 | 墙面防水砂浆 （内5消防水池） |  | 1.10厚聚合物水泥防水砂浆，分层压实抹平 2.考虑超高增加人工、机械降效率 | m2 | 167.58
84 | 010904002015 | 地面防水砂浆 （消防水池） |  | 1.10厚聚合物水泥防水砂浆，分层压实抹平 2.考虑超高增加人工、机械降效率 | m2 | 127.58
85 | 010904002007 | 楼(地)面涂膜防水（地4消防控制室） |  | 1.1.5厚聚合物乳液防水涂料 2.考虑超高增加人工、机械降 效率 | m2 | 23.63
86 | 010904002013 | 楼(地)面防水 （地3卫生间、阳台） |  | 1.1.5厚聚合物乳液防水涂料 2.0.7厚聚乙烯丙纶防水卷材芯材厚度≥0.5）,用1.3厚专用配套粘结料满粘 3.考虑超高增加人工、机械降效率 | m2 | 1258.14
87 | 010904002016 | 楼(地)面涂膜防水（地2） |  | 1.1.5厚聚合物乳液防水涂料 2.考虑超高增加人工、机械降 效率 | m2 | 371.12
本页小计
分部分项工程项目清单计价表
工程名称：韶关市曲江区委党校基础设施建设项目 |  |  | 标段：韶关市曲江区委党校基础设施建设项目 |  |  |  | 第 19 页 共 120 页
序号 | 项目编码 | 项目名称 |  | 项目特征描述 | 计量 单位 | 工程量 |  | 金额（元）
[8 empty] | 综合单价 | 合价
88 | 010903003001 | 墙面防水砂浆 （内2） |  | 1.5厚涂刮型聚合物水泥防水砂浆 2.考虑超高增加人工、机械降效率 | m2 | 3660.28
89 | 010904002009 | 墙面防水砂浆 （外墙1） |  | 1.5厚干粉类聚合物水泥防水砂浆 2.考虑超高增加人工、机械降效率 | m2 | 4401.34
90 | 010904003001 | 天棚防水砂浆 （天5） |  | 1.3厚涂刮型聚合物水泥防水砂浆 2.考虑超高增加人工、机械降效率 | m2 | 393.7
91 | 010904002012 | 天棚防水涂料 （天7） |  | 1.1.5厚聚合物乳液防水涂料 2.考虑超高增加人工、机械降 效率 | m2 | 484.73
保温、隔热、 防腐工程
92 | 011001001001 | 保温隔热屋面 |  | 1.100厚挤塑型聚苯乙烯保温隔热板 (其燃烧性能不低于B1级) 2.考虑超高增加人工、机械降效率 | m2 | 1038.27
| A.11 | 楼地面装饰工程
本页小计
分部分项工程项目清单计价表
工程名称：韶关市曲江区委党校基础设施建设项目 |  |  | 标段：韶关市曲江区委党校基础设施建设项目 |  |  |  | 第 20 页 共 120 页
序号 | 项目编码 | 项目名称 |  | 项目特征描述 | 计量 单位 | 工程量 |  | 金额（元）
[8 empty] | 综合单价 | 合价
93 | 011102003031 | 防滑玻化砖地面（地面1） |  | 位置:包厢、楼梯间等候厅、值班室、登记台、图书室、走廊、公共区域 1.10厚800×800防滑玻化砖铺实拍平，水泥浆擦缝 2.20厚1:3干硬性水泥砂浆 3.素水泥浆结合层一遍 4.考虑超高增加人工、机械降效率 | m2 | 2357.89
94 | 010502030001 | 地坪 |  | 1.首层地面地坪 2.80厚C15混凝土 | m2 | 1376.5
95 | 011106003001 | 防滑玻化砖地面（地面1） |  | 位置:楼梯梯段 1.10厚防滑玻化砖铺实拍平，水泥浆擦缝 2.20厚1:3干硬性水泥砂浆 3.素水泥浆结合层一遍 4.考虑超高增加人工、机械降效率 | m2 | 268.37
本页小计
分部分项工程项目清单计价表
工程名称：韶关市曲江区委党校基础设施建设项目 |  |  | 标段：韶关市曲江区委党校基础设施建设项目 |  |  |  | 第 21 页 共 120 页
序号 | 项目编码 | 项目名称 |  | 项目特征描述 | 计量 单位 | 工程量 |  | 金额（元）
[8 empty] | 综合单价 | 合价
96 | 011102003038 | 防滑玻化砖地面（地面2） |  | 位置:厨房、餐厅 1.10厚800×800防滑玻化砖铺实拍平，水泥浆擦缝 2.25厚1:2水泥砂浆 3.最薄处20厚1:3水泥砂浆找坡层抹平 4.素水泥浆结合层一遍 5.80厚C15混凝土 6.考虑超高增加人工、机械降效率 | m2 | 347.03
97 | 011102003023 | 防滑玻化砖地面（地面3） |  | 位置:卫生间 阳台 1.10厚600×600防滑玻化砖铺实拍平，水泥浆擦缝 2.25厚1:2水泥砂浆 3.20厚1:3水泥砂浆找平层 4.300厚C10轻骨料混凝土填充层找坡1%，坡向地漏 5.20厚1:3水泥砂浆找平层 6.80厚C15混凝土 7.考虑超高增加人工、机械降效率 | m2 | 779
本页小计
分部分项工程项目清单计价表
工程名称：韶关市曲江区委党校基础设施建设项目 |  |  | 标段：韶关市曲江区委党校基础设施建设项目 |  |  |  | 第 22 页 共 120 页
序号 | 项目编码 | 项目名称 |  | 项目特征描述 | 计量 单位 | 工程量 |  | 金额（元）
[8 empty] | 综合单价 | 合价
98 | 011101001011 | 聚合物水泥防水砂浆防水地面（地面2） |  | 位置:消防水池 1.15厚1:2水泥砂浆保护层 2.20厚1：3水泥砂浆找坡、找平 3.素水泥浆一道 4.钢筋混凝土结构自防水，抗渗等级详结施，表面清扫干净 5.考虑超高增加人工、机械降效率 | m2 | 127.58
99 | 011104002001 | 活动地板（B1级）（地面4) |  | 位置：消防控制室 1.600x600防静电活动地板（B1级） 2.20厚1:2水泥砂浆抹面压光 3.20厚1:3水泥砂浆找平 4.素水泥浆结合层一遍 5.考虑超高增加人工、机械降效率 | m2 | 23.63
本页小计
分部分项工程项目清单计价表
工程名称：韶关市曲江区委党校基础设施建设项目 |  |  | 标段：韶关市曲江区委党校基础设施建设项目 |  |  |  | 第 23 页 共 120 页
序号 | 项目编码 | 项目名称 |  | 项目特征描述 | 计量 单位 | 工程量 |  | 金额（元）
[8 empty] | 综合单价 | 合价
100 | 011104002002 | 强化复合木地板（地面5） |  | 位置:宿舍 1.8厚复合木地板 2.3~5厚聚乙烯泡沫塑料衬垫 3.建筑胶水腻子找平 4.20厚1：2.5水泥砂浆找平 5.素水泥浆一遍 6.考虑超高增加人工、机械降效率 | m2 | 2025.65
101 | 011101001007 | 水泥砂浆地面（地面6） |  | 位置:水井、电井 1.20厚1:2水泥砂浆抹面压光 2.素水泥浆结合层一遍 3.考虑超高增加人工、机械降效率 | m2 | 90.51
102 | 011101002001 | 细石混凝土地面（A级）(地面8） |  | 位置:生活泵房、消防泵房、发电机房 1.40厚C20细石混凝土随打随抹光（A级） 2.素水泥浆一道 3.60厚C25混凝土垫层 4.最薄处100厚1：8水泥加气混凝土碎渣，向排水沟找坡1% 5.考虑超高增加人工、机械降效率 | m2 | 133.6
本页小计
分部分项工程项目清单计价表
工程名称：韶关市曲江区委党校基础设施建设项目 |  |  | 标段：韶关市曲江区委党校基础设施建设项目 |  |  |  | 第 24 页 共 120 页
序号 | 项目编码 | 项目名称 |  | 项目特征描述 | 计量 单位 | 工程量 |  | 金额（元）
[8 empty] | 综合单价 | 合价
103 | 011103003001 | PVC地板楼面（楼面7） |  | 位置:健身房 1.3厚PVC地板，用专用胶粘剂粘贴 2.20厚1:2.5水泥砂浆，压实抹光 3.水泥浆一道（内参建筑胶） 4.考虑超高增加人工、机械降效率 | m2 | 160.89
104 | 011105003001 | 面砖踢脚150高(踢脚1) |  | 位置：面砖楼地面处 1.10厚面砖，水泥浆擦缝 2.3厚1:1水泥砂浆加水重20%建筑胶镶贴 3.17厚2:1:8水泥石灰砂浆，分两次抹灰 4.刷素水泥浆一遍（内掺建筑胶） 5.墙体表面清理干净 6.考虑超高增加人工、机械降效率 | m2 | 539
本页小计
分部分项工程项目清单计价表
工程名称：韶关市曲江区委党校基础设施建设项目 |  |  | 标段：韶关市曲江区委党校基础设施建设项目 |  |  |  | 第 25 页 共 120 页
序号 | 项目编码 | 项目名称 |  | 项目特征描述 | 计量 单位 | 工程量 |  | 金额（元）
[8 empty] | 综合单价 | 合价
105 | 011105005001 | 木地板踢脚100高（B1级）踢脚2 |  | 位置：用于机房等木地板地面房间 1.12厚木踢脚（B1级） 2.20X30通常木条，上下各一条 3.墙上预埋防腐木砖，中距400 4.墙体表面清理干净 5.考虑超高增加人工、机械降效率 | m2 | 4.16
106 | 011105005002 | 防静电地板踢脚100高（B1级）踢脚3 |  | 位置：消防控制室 1.3厚防静电地板（B1级） 2.配套专用胶粘剂粘贴 3.5厚1:2水泥砂浆 4.15厚2:1:8水泥石灰砂浆，分两次抹灰 5.刷素水泥浆一遍（内掺建筑胶） 6.墙体表面清理干净 7.考虑超高增加人工、机械降效率 | m2 | 2.78
| A.12 | 墙、柱面装饰与隔断、幕墙 工程
本页小计
分部分项工程项目清单计价表
工程名称：韶关市曲江区委党校基础设施建设项目 |  |  | 标段：韶关市曲江区委党校基础设施建设项目 |  |  |  | 第 26 页 共 120 页
序号 | 项目编码 | 项目名称 |  | 项目特征描述 | 计量 单位 | 工程量 |  | 金额（元）
[8 empty] | 综合单价 | 合价
107 | 011201001010 | 水泥砂浆墙面（内墙1、3） |  | 位置:健身房、消防控制室、健身器材室、楼梯间、走道、候梯厅、大厅、值班室、图书室、杂物间、管理用房、办公室、走道、包厢、仓库、储物间、宿舍、布草间 1.5厚1:2水泥砂浆抹平收光 2.15厚1:3水泥砂浆打底扫毛 3.刷素水泥浆一遍（内掺建筑胶） 4.墙体表面清理干净 5.考虑超高增加人工、机械降效率 | m2 | 12090.68
本页小计
分部分项工程项目清单计价表
工程名称：韶关市曲江区委党校基础设施建设项目 |  |  | 标段：韶关市曲江区委党校基础设施建设项目 |  |  |  | 第 27 页 共 120 页
序号 | 项目编码 | 项目名称 |  | 项目特征描述 | 计量 单位 | 工程量 |  | 金额（元）
[8 empty] | 综合单价 | 合价
108 | 011201001031 | 釉面砖防水墙面（内墙2） |  | 位置:卫生间、烹饪间、备餐间、餐厅、粗加工、更衣室 1.5厚300×300釉面砖，白水泥浆擦缝 2.4厚1:1水泥砂浆加水重20%建筑胶镶贴 3.15厚1:3水泥砂浆打底扫毛 4.刷素水泥浆一遍（内掺建筑胶） 5.墙体表面清理干净 6.考虑超高增加人工、机械降效率 | m2 | 3660.28
109 | 011201001032 | 水泥砂浆墙面（内墙4） |  | 位置:消防水泵房、生活水泵房、柴油发电机房 1.5厚1:2水泥砂浆抹平收光 2.10厚专用抹灰砂浆，分两次抹灰 3.刷素水泥浆一遍（内掺建筑胶） 4.墙体表面清理干净 5.考虑超高增加人工、机械降效率 | m2 | 278.7
本页小计
分部分项工程项目清单计价表
工程名称：韶关市曲江区委党校基础设施建设项目 |  |  | 标段：韶关市曲江区委党校基础设施建设项目 |  |  |  | 第 28 页 共 120 页
序号 | 项目编码 | 项目名称 |  | 项目特征描述 | 计量 单位 | 工程量 |  | 金额（元）
[8 empty] | 综合单价 | 合价
110 | 011201001033 | 水泥砂浆墙面（内墙5） |  | 位置:消防水池 1.15厚1:2水泥砂浆保护层 2.20厚1：3水泥砂浆找平 3.刷素水泥浆一遍（内掺建筑胶） 4.墙体表面清理干净 5.考虑超高增加人工、机械降效率 | m2 | 167.58
111 | 011201001034 | 水泥砂浆墙面（内墙6） |  | 位置:风井、水井、电井、设备 管井、电梯井道 1.5厚1:2水泥砂浆抹面收光 2.墙体表面清理干净 3.考虑超高增加人工、机械降效率 | m2 | 1223.06
112 | 011201001035 | 水泥砂浆墙面 （外墙1） |  | 位置:外墙 1.15厚专用抹灰砂浆，分两次抹灰 2.刷专用界面剂一遍 3.墙体表面清理干净 4.考虑超高增加人工、机械降效率 | m2 | 4401.34
本页小计
分部分项工程项目清单计价表
工程名称：韶关市曲江区委党校基础设施建设项目 |  |  | 标段：韶关市曲江区委党校基础设施建设项目 |  |  |  | 第 29 页 共 120 页
序号 | 项目编码 | 项目名称 |  | 项目特征描述 | 计量 单位 | 工程量 |  | 金额（元）
[8 empty] | 综合单价 | 合价
113 | 011201001042 | 墙、柱面一般抹灰（独立柱内3） |  | 位置:独立柱 1.5厚1:2水泥砂浆抹平收光 2.15厚1:3水泥砂浆打底扫毛 3.刷素水泥浆一遍（内掺建筑胶） 4.墙体表面清理干净 5.考虑超高增加人工、机械降效率 | m2 | 10.51
天棚工程
114 | 011302004001 | 金属格栅顶棚（顶棚4） |  | 位置:餐厅 1.40高格栅，规格为40x100x100 2.分格龙骨安装 3.黑色乳胶漆面漆两道 4.黑色乳胶漆底漆一道 5.3厚柔韧型腻子分遍刮平 6.钢筋混凝土结构楼板，清理夹渣、铁钉等杂物，模板缝隙打磨 7.考虑超高增加人工、机械降效率 | m2 | 300.32
本页小计
分部分项工程项目清单计价表
工程名称：韶关市曲江区委党校基础设施建设项目 |  |  | 标段：韶关市曲江区委党校基础设施建设项目 |  |  |  | 第 30 页 共 120 页
序号 | 项目编码 | 项目名称 |  | 项目特征描述 | 计量 单位 | 工程量 |  | 金额（元）
[8 empty] | 综合单价 | 合价
115 | 011302001001 | 铝合金方形板吊顶（顶棚5) |  | 位置:卫生间、淋浴间 1.铝合金方形板，规格为600X600 2.配套金属龙骨 3.基层配套界面处理 4.钢筋混凝土底面清理干净 5.考虑超高增加人工、机械降效率 | m2 | 393.7
116 | 011302001002 | 铝合金T型龙骨玻璃棉装饰吸声板吊顶(A级）（顶棚6) |  | 位置:弱电设备房、消防控制室、发电机房 1.15厚600X600玻璃棉装饰吸声板搁置于龙骨翼缘上 2.铝合金配套T型龙骨，双向中距600 3.混凝土结构楼板，清理夹渣、铁钉等杂物，模板缝隙打磨 4.考虑超高增加人工、机械降效率 | m2 | 111.92
本页小计
分部分项工程项目清单计价表
工程名称：韶关市曲江区委党校基础设施建设项目 |  |  | 标段：韶关市曲江区委党校基础设施建设项目 |  |  |  | 第 31 页 共 120 页
序号 | 项目编码 | 项目名称 |  | 项目特征描述 | 计量 单位 | 工程量 |  | 金额（元）
[8 empty] | 综合单价 | 合价
117 | 011302001004 | 铝合金T型龙骨玻璃棉装饰吸声板吊顶(A级）（顶棚2排烟机房、水泵房) |  | 位置:排烟机房、水泵房 1.15厚600X600玻璃棉装饰吸声板搁置于龙骨翼缘上 2.铝合金配套T型龙骨，双向中距600 3.混凝土结构楼板，清理夹渣、铁钉等杂物，模板缝隙打磨 4.5厚1：3水泥砂浆+5厚1：2水泥砂浆 5.考虑超高增加人工、机械降效率 | m2 | 104.13
本页小计
分部分项工程项目清单计价表
工程名称：韶关市曲江区委党校基础设施建设项目 |  |  | 标段：韶关市曲江区委党校基础设施建设项目 |  |  |  | 第 32 页 共 120 页
序号 | 项目编码 | 项目名称 |  | 项目特征描述 | 计量 单位 | 工程量 |  | 金额（元）
[8 empty] | 综合单价 | 合价
118 | 011302001003 | 硅酸钙板顶棚（A级）（顶棚7） |  | 位置:登记台、等候厅、图书室 1. 白色防霉无机涂料两道（A级） 2. 白色防霉无机涂料一道（A级） 3.3厚柔韧型腻子分遍刮平 4.9厚900x2700硅酸钙板，自攻螺丝拧牢，孔眼用腻子填平 5.轻钢龙骨标准骨架：主龙骨中距900 1000，次龙骨中距450，横撑龙骨中距900 6.钢筋混凝土结构楼板，清理夹渣、铁钉等杂物，模板缝隙打磨 7.考虑超高增加人工、机械降效率 | m2 | 399.28
| A.14 | 油漆、涂料、 裱糊工程
本页小计
分部分项工程项目清单计价表
工程名称：韶关市曲江区委党校基础设施建设项目 |  |  | 标段：韶关市曲江区委党校基础设施建设项目 |  |  |  | 第 33 页 共 120 页
序号 | 项目编码 | 项目名称 |  | 项目特征描述 | 计量 单位 | 工程量 |  | 金额（元）
[8 empty] | 综合单价 | 合价
119 | 011404001001 | 白色乳胶漆墙面（内墙1） |  | 位置:健身房、消防控制室、健身器材室、值班室、图书室、杂物间、管理用房、办公室、包厢、仓库、储物间、宿舍、布草间 1. 白色乳胶漆两道（B1级） 2. 白色乳胶漆一道 （B1级） 3.满刮腻子两道并分次打磨光滑 4.考虑超高增加人工、机械降效率 | m2 | 9213.77
120 | 011404001002 | 白色无机涂料墙面（内墙3) |  | 位置:楼梯间、走道、候梯厅、大厅 1. 白色无机涂料两道 2. 白色无机涂料一道 3.满刮腻子两道并分次打磨光滑 4.考虑超高增加人工、机械降效率 | m2 | 2876.91
本页小计
分部分项工程项目清单计价表
工程名称：韶关市曲江区委党校基础设施建设项目 |  |  | 标段：韶关市曲江区委党校基础设施建设项目 |  |  |  | 第 34 页 共 120 页
序号 | 项目编码 | 项目名称 |  | 项目特征描述 | 计量 单位 | 工程量 |  | 金额（元）
[8 empty] | 综合单价 | 合价
121 | 011404001004 | 白色无机涂料墙面（内墙3独立柱) |  | 位置:独立柱 1. 白色无机涂料两道 2. 白色无机涂料一道 3.满刮腻子两道并分次打磨光滑 4.考虑超高增加人工、机械降效率 | m2 | 10.51
122 | 011404001003 | 防霉无机涂料墙面（内墙4) |  | 位置:消防水泵房、生活水泵房、柴油发电机房 1.涂刷白色防霉无机涂料两道（A级） 2.涂刷白色防霉无机涂料一道（A级） 3.防霉腻子两道，分层打磨光滑 4.考虑超高增加人工、机械降效率 | m2 | 278.7
123 | 011201001040 | 真石漆外墙(外墙1） |  | 位置:外墙 1.涂饰面层涂料两遍 2.滚涂主层涂料 3.考虑超高增加人工、机械降效率 | m2 | 4401.34
本页小计
分部分项工程项目清单计价表
工程名称：韶关市曲江区委党校基础设施建设项目 |  |  | 标段：韶关市曲江区委党校基础设施建设项目 |  |  |  | 第 35 页 共 120 页
序号 | 项目编码 | 项目名称 |  | 项目特征描述 | 计量 单位 | 工程量 |  | 金额（元）
[8 empty] | 综合单价 | 合价
124 | 011404002001 | 乳胶漆顶棚(顶棚1） |  | 位置:健身房、健身器材室、值班室、杂物间、管理用房、办公室、走道、包厢、仓库、储物间、宿舍管理处、布草间、候梯厅、备餐间、更衣室、粗加工、烹饪间、阳台 1. 白色乳胶漆涂料两道（B1级) 2. 白色乳胶漆涂料一道（B1级) 3.3厚柔韧型腻子分遍刮平 4.钢筋混凝土结构楼板，清理夹渣、铁钉等杂物，模板缝隙打磨 5.考虑超高增加人工、机械降效率 | m2 | 5382.67
本页小计
分部分项工程项目清单计价表
工程名称：韶关市曲江区委党校基础设施建设项目 |  |  | 标段：韶关市曲江区委党校基础设施建设项目 |  |  |  | 第 36 页 共 120 页
序号 | 项目编码 | 项目名称 |  | 项目特征描述 | 计量 单位 | 工程量 |  | 金额（元）
[8 empty] | 综合单价 | 合价
125 | 011404002004 | 乳胶漆顶棚(顶棚1水池顶） |  | 位置:水池顶 1.白色防霉无机涂料两道（A级) 2.白色防霉无机涂料一道（A级) 3.水泥石膏腻子找平 4.钢筋混凝土结构楼板，清理夹渣、铁钉等杂物，模板缝隙打磨 5.考虑超高增加人工、机械降效率 | m2 | 183.41
126 | 011404002002 | 腻子顶棚（顶棚3） |  | 位置:设备管井、水井、电井 1.3厚柔韧型腻子分遍刮平 2.混凝土结构楼板表面打磨平整，清理干净 3.考虑超高增加人工、机械降效率 | m2 | 92.2
本页小计
分部分项工程项目清单计价表
工程名称：韶关市曲江区委党校基础设施建设项目 |  |  | 标段：韶关市曲江区委党校基础设施建设项目 |  |  |  | 第 37 页 共 120 页
序号 | 项目编码 | 项目名称 |  | 项目特征描述 | 计量 单位 | 工程量 |  | 金额（元）
[8 empty] | 综合单价 | 合价
127 | 011404002003 | 涂料顶棚 |  | 位置:室外顶棚 1.喷或滚刷弹性外墙涂料二遍 2.喷或滚刷高分子乳液弹性底层涂料一遍 3.3厚柔韧型腻子分遍刮平 4.钢筋混凝土结构楼板，清理夹渣、铁钉等杂物，模板缝隙打磨 5.考虑超高增加人工、机械降效率 | m2 | 36.46
| A.15 | 其他装饰工程
128 | 011503001001 | 楼梯不锈钢栏 杆1.1m |  | 1.名称:楼梯栏杆 2.材质:不锈钢 3.规格:高度1100mm 4.其他:具体要求及做法详见施工图设计及适用的规范与标准 5.考虑超高增加人工、机械降效率 | m | 55.2
129 | 011503001007 | 护窗栏杆0.9m |  | 1.名称:护窗栏杆 2.材质:不锈钢 3.规格:高度900mm 4.其他:具体要求及做法详见施工图设计及适用的规范与标准 5.考虑超高增加人工、机械降效率 | m | 28.6
本页小计
分部分项工程项目清单计价表
工程名称：韶关市曲江区委党校基础设施建设项目 |  |  | 标段：韶关市曲江区委党校基础设施建设项目 |  |  |  | 第 38 页 共 120 页
序号 | 项目编码 | 项目名称 |  | 项目特征描述 | 计量 单位 | 工程量 |  | 金额（元）
[8 empty] | 综合单价 | 合价
130 | 070205001001 | 井、沟盖板 |  | 1.名称：集水坑盖板 2.规格： 1100*1100*1200 | 块 | 1
131 | 010607009001 | 钢板止水带 |  | 1.钢板止水带 2.尺寸:宽：300mm厚：3mm | m | 51.4
132 | 010807003001 | 金属百叶窗 |  | 1.外墙空调外机铝合金百叶 | m2 | 160.8
园林绿化工程
整个项目
133 | 050103015001 | 铺种草皮 |  | 1.草皮种类:马尼拉草 2.养护期:暂按12个月考虑 | m2 | 113.15
134 | 050103001001 | 南洋楹 |  | 1.种类:南洋楹 2.胸径或干径:17-18cm 3.株高、冠径:苗高6m以上,冠幅4m以上 4.养护期:暂按12个月计取 | 株 | 1
135 | 050103001002 | 南洋杉 |  | 1.种类:南洋杉 2.胸径或干径:17-18cm 3.株高、冠径:苗高6m以上,冠幅4m以上 4.养护期:暂按12个月计取 | 株 | 1
136 | 050103001003 | 秋枫 |  | 1.种类:秋枫 2.胸径或干径:15-16cm 3.株高、冠径:苗高6m以上,冠幅4m以上 4.养护期:暂按12个月计取 | 株 | 1
本页小计
分部分项工程项目清单计价表
工程名称：韶关市曲江区委党校基础设施建设项目 |  |  | 标段：韶关市曲江区委党校基础设施建设项目 |  |  |  | 第 39 页 共 120 页
序号 | 项目编码 | 项目名称 |  | 项目特征描述 | 计量 单位 | 工程量 |  | 金额（元）
[8 empty] | 综合单价 | 合价
137 | 050103001004 | 细叶紫薇 |  | 1.种类:细叶紫薇 2.株高、冠径:苗高1.5-1.8m、冠幅1.5-2.0m 3.养护期:暂按12个月计取 | 株 | 2
138 | 050103001005 | 丹桂 |  | 1.种类:丹桂 2.株高、冠径:苗高1.5-1.8m、冠幅1.5-2.0m 3.养护期:暂按12个月计取 | 株 | 6
139 | 050103002001 | 苏铁 |  | 1.种类:苏铁 2.株高、苗高1.0-1.2m,冠幅1.0-1.2m 3.养护期:暂按12个月计取 | 株 | 8
140 | 050103002002 | 花叶女贞 |  | 1.种类:花叶女贞 2.株高、苗高1.0-1.2m,冠幅1.0-1.2m 3.养护期:暂按12个月计取 | 株 | 10
室外附属工程-建筑
整个项目
拆除部分
141 | 070101096001 | 机械整体拆除 民用建筑 三层以内 |  | 1.拆除原有2层混凝土结构房子 2.高度：7m高 3.拆除废料外运：3km | m2 | 444.53
142 | 041001007001 | 拆除砖石结构 |  | 1.拆除原有挡土墙 2.高度：3m高 3.拆除废料外运：3km | m3 | 74.74
本页小计
分部分项工程项目清单计价表
工程名称：韶关市曲江区委党校基础设施建设项目 |  |  | 标段：韶关市曲江区委党校基础设施建设项目 |  |  |  | 第 40 页 共 120 页
序号 | 项目编码 | 项目名称 |  | 项目特征描述 | 计量 单位 | 工程量 |  | 金额（元）
[8 empty] | 综合单价 | 合价
143 | 041001001001 | 拆除路面 |  | 1.材质:拆除原路面 2.拆除废料弃运:3km | m2 | 665
挡土墙
144 | 040101002001 | 挖沟槽土方 |  | 1.土壤类别:一、二类土 2.挖土深度:详设计图纸 3.弃土外运:3km | m3 | 368.49
145 | 040101002002 | 挖沟槽土方 |  | 1.土壤类别:一、二类土 2.挖土深度:详设计图纸 3.用于场内回填土 | m3 | 135.02
146 | 040303015001 | 混凝土帽梁 |  | 1.混凝土种类:商品砼 2.混凝土强度等级:C30 | m3 | 1.66
147 | 040305003001 | 浆砌块料 |  | 1.部位:片石挡土墙 2.强度等级、材料品种:不低于MU30、毛石 3.砂浆强度等级:M7.5 | m3 | 149.97
148 | 040305003002 | 浆砌块料 |  | 1.部位:片石挡土墙基础 2.强度等级、材料品种:不低于MU30、毛石 3.砂浆强度等级:M7.5 | m3 | 64.27
149 | 040305003003 | 砂砾石滤层 |  | 1.素土夯实 2.20mm粗砾 3.1~4mm砂砾 4.具体做法详见反滤大样图 | m3 | 22.84
150 | 060302004001 | 土工布铺设 |  | 1.300~400g/m2土工布 | m2 | 53.15
本页小计
分部分项工程项目清单计价表
工程名称：韶关市曲江区委党校基础设施建设项目 |  |  | 标段：韶关市曲江区委党校基础设施建设项目 |  |  |  | 第 41 页 共 120 页
序号 | 项目编码 | 项目名称 |  | 项目特征描述 | 计量 单位 | 工程量 |  | 金额（元）
[8 empty] | 综合单价 | 合价
151 | 040308008001 | 排(泄)水管 |  | 1.泄水孔材料品种、规格:Ф100PVC管 | m | 61.03
152 | 040601032001 | 变形缝 |  | 1.变形缝填塞沥青木板，深度不小于200mm | m2 | 11.74
153 | 040103001001 | 沟槽、基坑回填方 |  | 1.回填原土 夯实机夯实 槽、坑 | m3 | 135.02
154 | 040103001002 | 沟槽、基坑回填方 |  | 1.夯实粘土 | m3 | 152.59
围墙部分
155 | 040101002003 | 挖沟槽土方 |  | 1.土壤类别:一、二类土 2.挖土深度:详设计图纸 | m3 | 417.2
156 | 040103001003 | 沟槽、基坑回填方 |  | 1.回填土 夯实机夯实 槽、坑 | m3 | 332.23
157 | 040103003001 | 余方弃置 |  | 1.弃土外运:3km | m3 | 35.14
158 | 010501001001 | 基础垫层 |  | 1.混凝土垫层 合并制作子目 普通预拌混凝土 碎石粒径综合考虑 C20 | m3 | 15.03
159 | 010502001001 | 独立基础 |  | 1.现浇建筑物混凝土 其他混凝土基础 合并制作子目 普通预拌混凝土 碎石粒径综合考虑 C30 | m3 | 31.11
160 | 010502005001 | 基础联系梁 |  | 1.现浇建筑物混凝土 基础梁 合并制作子目 普通预拌混凝土 碎石粒径综合考虑 C30 | m3 | 31.02
本页小计
分部分项工程项目清单计价表
工程名称：韶关市曲江区委党校基础设施建设项目 |  |  | 标段：韶关市曲江区委党校基础设施建设项目 |  |  |  | 第 42 页 共 120 页
序号 | 项目编码 | 项目名称 |  | 项目特征描述 | 计量 单位 | 工程量 |  | 金额（元）
[8 empty] | 综合单价 | 合价
161 | 010502006001 | 钢筋混凝土柱 |  | 1.现浇建筑物混凝土 矩形、多边形、异形、圆形柱、钢管柱 合并制作子目 普通预拌混凝土 碎石粒径综合考虑 C25 | m3 | 41.02
162 | 010506001001 | 现浇混凝土基础及联系梁钢筋 |  | 1.现浇构件箍筋 带肋钢筋(HRB400内) φ10以内 2.现浇构件带肋钢筋 φ25以内 | t | 6.156
163 | 010506002001 | 现浇混凝土柱钢筋 |  | 1.现浇构件箍筋 带肋钢筋(HRB400内) φ10以内 2.现浇构件带肋钢筋 φ25以内 | t | 8.316
164 | 011403001001 | 真石漆墙柱面 |  | 1.真石漆 墙面 独立柱抹灰面喷刷油漆、涂料 人工*1.2 2.底层抹灰15mm 柱梁面 合并制作子目 湿拌抹灰砂浆 一次抹灰厚度≥5mm M15 | m2 | 480.6
165 | 010505002001 | 基础模板 |  | 1.基础模板 | m2 | 102.38
166 | 010505003001 | 基础联系梁模板 |  | 1.带形基础模板 有筋 | m2 | 283.13
167 | 010505004001 | 柱面模板 |  | 1.矩形柱模板(周长m) 支模高度3.6m内 1.8内 | m2 | 431.74
168 | 010505001001 | 垫层模板 |  | 1.基础垫层模板 | m2 | 50.98
本页小计
分部分项工程项目清单计价表
工程名称：韶关市曲江区委党校基础设施建设项目 |  |  | 标段：韶关市曲江区委党校基础设施建设项目 |  |  |  | 第 43 页 共 120 页
序号 | 项目编码 | 项目名称 |  | 项目特征描述 | 计量 单位 | 工程量 |  | 金额（元）
[8 empty] | 综合单价 | 合价
室外附属工程-市政
整个项目
新铺沥青路面
169 | 040203004001 | 粘层 |  | 1.乳化式沥青粘层油0.3-0.6L/m | m2 | 2986.95
170 | 040201021001 | 土工合成材料 |  | 1.缝处设置抗裂贴（宽0.5） | m2 | 1194.78
171 | 040203006001 | 沥青混凝土 |  | 1.4CM厚中粒式沥青混凝土表面层AC-20C | m2 | 2986.95
172 | 040203004002 | 粘层 |  | 1.乳化式沥青粘层油0.3-0.6L/m | m2 | 2986.95
173 | 040203006002 | 沥青混凝土 |  | 1.6CM厚细粒式SBS改性沥青混凝土表面层AC-10F | m2 | 2986.95
174 | 040204004001 | 安砌侧(平、缘)石 |  | 1.50厚烧面芝麻灰花岗岩平路沿 2.规格：400*200*50mm | m | 417.03
标线
175 | 040205007001 | 标线 |  | 1.热熔标线 普通型 | m2 | 33.21
176 | 040205007002 | 标线 |  | 1.文字、字符、图形标记 热熔型漆 | m2 | 28.08
硅PU塑胶篮球场
177 | 060104007001 | 路床(槽)整形 |  | 1.素土夯实≥92% | m2 | 644.53
178 | 040202014001 | 水泥稳定碎(砾)石 |  | 1.机械摊铺水泥含量:6%水泥稳定石粉基层 2.厚度:20cm 2.集中拌合，运距3km | m2 | 644.53
本页小计
分部分项工程项目清单计价表
工程名称：韶关市曲江区委党校基础设施建设项目 |  |  | 标段：韶关市曲江区委党校基础设施建设项目 |  |  |  | 第 44 页 共 120 页
序号 | 项目编码 | 项目名称 |  | 项目特征描述 | 计量 单位 | 工程量 |  | 金额（元）
[8 empty] | 综合单价 | 合价
179 | 040202011002 | 碎石 |  | 1.石料规格:20~40 2.厚度:200厚 | m2 | 644.53
180 | 040203007002 | 水泥混凝土 |  | 1.混凝土强度等级:C25 2.厚度:20cm厚 3.内配Ф8@150双层钢筋 | m2 | 644.53
181 | 040203004003 | 粘层 |  | 1.乳化式沥青粘层油0.5L/m | m2 | 644.53
182 | 040203006003 | 沥青混凝土 |  | 1.4CM厚中粒式沥青混凝土AC-20C | m2 | 644.53
183 | 040203004004 | 粘层 |  | 1.乳化式沥青粘层油0.5L/m | m2 | 644.53
184 | 040203006004 | 沥青混凝土 |  | 1.4CM厚细粒式SBS改性沥青混凝土AC-13C | m2 | 644.53
185 | 040101003001 | 挖基坑土方（篮球架） |  | 1.土壤类别:一、二类土 2.挖土深度:详设计图纸 3.弃土外运:3km | m3 | 1.54
186 | 010502001002 | 基础（篮球架） |  | 1.混凝土种类:商品砼 2.混凝土强度等级:C25 | m3 | 1.54
187 | 010505002001 | 基础模板 |  | 1.基础模板 | m2 | 7.68
188 | 040901009001 | 预埋铁件 |  | 1.预埋铁件 | t | 0.018
189 | 010502004001 | 篮球架 |  | 1.篮球架安装 | 套 | 4
190 | 010502004002 | 坐凳 |  | 1.篮球场内成品坐凳 | 套 | 8
标准排水沟
本页小计
分部分项工程项目清单计价表
工程名称：韶关市曲江区委党校基础设施建设项目 |  |  | 标段：韶关市曲江区委党校基础设施建设项目 |  |  |  | 第 45 页 共 120 页
序号 | 项目编码 | 项目名称 |  | 项目特征描述 | 计量 单位 | 工程量 |  | 金额（元）
[8 empty] | 综合单价 | 合价
191 | 040101002009 | 挖沟槽土方 |  | 1.土壤类别:一、二类土 2.挖土深度:详设计图纸 3.弃土外运:3km | m3 | 82.22
192 | 040101002010 | 挖沟槽土方 |  | 1.土壤类别:一、二类土 2.挖土深度:详设计图纸 3.用于场内回填土 | m3 | 111.75
193 | 040103001009 | 沟槽、基坑回填方 |  | 1.回填原土 夯实机夯实 槽、坑 | m3 | 111.75
194 | 010401010001 | 砖地沟、明沟 |  | 运动场地沟 1.100厚3:7灰土垫层 2.100厚C15商品混凝土，含模板 3.M7.5水泥砂浆砌MU10机砖 4.C30钢筋混凝土盖板500*300*50，含盖板钢筋及模板制安 5.20厚WS、M5水泥砂浆 6.具体做法详见图纸 | m | 175.7
旧楼拆除
整个项目
195 | 070101097001 | 机械整体拆除 民用建筑 六层以内 |  | 1.拆除原有5层混凝土结构房子 3.拆除废料外运：3km | m2 | 843.35
安装工程
整个项目
给排水部分
本页小计
分部分项工程项目清单计价表
工程名称：韶关市曲江区委党校基础设施建设项目 |  |  | 标段：韶关市曲江区委党校基础设施建设项目 |  |  |  | 第 46 页 共 120 页
序号 | 项目编码 | 项目名称 |  | 项目特征描述 | 计量 单位 | 工程量 |  | 金额（元）
[8 empty] | 综合单价 | 合价
给水系统
196 | 031001007001 | 钢塑复合管DN100 |  | 1.安装部位:室内 2.介质:给水 3.材质:钢塑复合管 4.规格:DN100 5.压力试验及吹、洗设计要求:水压试验、水冲洗、消毒 | m | 145.91
197 | 031001007002 | 钢塑复合管-DN80 |  | 1.安装部位:室内 2.介质:给水 3.材质:钢塑复合管 4.规格:DN80 5.压力试验及吹、洗设计要求:水压试验、水冲洗、消毒 | m | 1.5
198 | 031001007003 | 钢塑复合管-DN50 |  | 1.安装部位:室内 2.介质:给水 3.材质:钢塑复合管 4.规格:DN50 5.压力试验及吹、洗设计要求:水压试验、水冲洗、消毒 | m | 32.48
199 | 031001007004 | 钢塑复合管-DN40 |  | 1.安装部位:室内 2.介质:给水 3.材质:钢塑复合管 4.规格:DN40 5.压力试验及吹、洗设计要求:水压试验、水冲洗、消毒 | m | 57.15
本页小计
分部分项工程项目清单计价表
工程名称：韶关市曲江区委党校基础设施建设项目 |  |  | 标段：韶关市曲江区委党校基础设施建设项目 |  |  |  | 第 47 页 共 120 页
序号 | 项目编码 | 项目名称 |  | 项目特征描述 | 计量 单位 | 工程量 |  | 金额（元）
[8 empty] | 综合单价 | 合价
200 | 031001007005 | 钢塑复合管-DN32 |  | 1.安装部位:室内 2.介质:给水 3.材质:钢塑复合管 4.规格:DN32 5.压力试验及吹、洗设计要求:水压试验、水冲洗、消毒 | m | 86.4
201 | 031001007006 | 钢塑复合管-DN25 |  | 1.安装部位:室内 2.介质:给水 3.材质:钢塑复合管 4.规格:DN25 5.压力试验及吹、洗设计要求:水压试验、水冲洗、消毒 | m | 43.2
202 | 031001007007 | 钢塑复合管-DN15 |  | 1.安装部位:室内 2.介质:给水 3.材质:钢塑复合管 4.规格:DN15 5.压力试验及吹、洗设计要求:水压试验、水冲洗、消毒 | m | 2.53
203 | 031001006001 | PP-R给水管-DN25 |  | 1.安装部位:室内 2.介质:给水 3.材质:PP-R给水管1.6MPa 4.规格:DN25 5.压力试验及吹、洗设计要求:水压试验、水冲洗、消毒 | m | 82.47
本页小计
分部分项工程项目清单计价表
工程名称：韶关市曲江区委党校基础设施建设项目 |  |  | 标段：韶关市曲江区委党校基础设施建设项目 |  |  |  | 第 48 页 共 120 页
序号 | 项目编码 | 项目名称 |  | 项目特征描述 | 计量 单位 | 工程量 |  | 金额（元）
[8 empty] | 综合单价 | 合价
204 | 031001006002 | PP-R给水管-DN20 |  | 1.安装部位:室内 2.介质:给水 3.材质:PP-R给水管1.6MPa 4.规格:DN20 5.压力试验及吹、洗设计要求:水压试验、水冲洗、消毒 | m | 599.71
205 | 031001006003 | PP-R给水管-DN15 |  | 1.安装部位:室内 2.介质:给水 3.材质:PP-R给水管1.6MPa 4.规格:DN15 5.压力试验及吹、洗设计要求:水压试验、水冲洗、消毒 | m | 718.94
206 | 031002001001 | 管道支架制作安装及刷油 |  | 1.管道支架制作 单件重量(kg以内) 5 2.管道支架安装 单件重量(kg以内) 5 3.手工除锈 一般钢结构 轻锈 4.一般钢结构 红丹防锈漆 第一遍 实际遍数(遍):2 5.一般钢结构 调和漆 第一遍 实际遍数(遍):2 | kg | 200
本页小计
分部分项工程项目清单计价表
工程名称：韶关市曲江区委党校基础设施建设项目 |  |  | 标段：韶关市曲江区委党校基础设施建设项目 |  |  |  | 第 49 页 共 120 页
序号 | 项目编码 | 项目名称 |  | 项目特征描述 | 计量 单位 | 工程量 |  | 金额（元）
[8 empty] | 综合单价 | 合价
207 | 030109001001 | 高效成套供水设 |  | 1.名称:AAB18/0.45-2-4高效成套供水设备（一用一备） 2.规格:Q=18M³/H，H=45M，N=4kw×2 3.含变频控制柜 | 台 | 2
208 | 031006004001 | 气压罐 容积90L |  | 1.型号、规格:气压罐 容积90L | 台 | 1
209 | 031006015001 | 装配式食品级不锈钢生活水箱L×B×H=3×3×2.0MHE=1.5M VE=13.5M³ |  | 1.材质、类型:装配式食品级不锈钢生活水箱 2.型号、规格:L×B×H=3×3×2.0MHE=1.5M VE=13.5M³ | 台 | 1
210 | 031006013001 | 自洁消毒器（外置式）WTS-2W-A |  | 1.名称、类型:自洁消毒器（外置式）WTS-2W-A | 台 | 1
211 | 031002003001 | 一般钢套管-DN100 |  | 1.名称、类型:一般钢套管 2.规格:DN100 | 个 | 5
212 | 031002003002 | 一般钢套管-DN32 |  | 1.名称、类型:一般钢套管 2.规格:DN32 | 个 | 24
213 | 031002003003 | 一般钢套管-DN25 |  | 1.名称、类型:一般钢套管 2.规格:DN25 | 个 | 12
214 | 031002003004 | 刚性防水套管-DN100 |  | 1.名称、类型:刚性防水套管 2.规格:DN100 | 个 | 1
215 | 031002003005 | 刚性防水套管-DN40 |  | 1.名称、类型:刚性防水套管 2.规格:DN40 | 个 | 1
本页小计
分部分项工程项目清单计价表
工程名称：韶关市曲江区委党校基础设施建设项目 |  |  | 标段：韶关市曲江区委党校基础设施建设项目 |  |  |  | 第 50 页 共 120 页
序号 | 项目编码 | 项目名称 |  | 项目特征描述 | 计量 单位 | 工程量 |  | 金额（元）
[8 empty] | 综合单价 | 合价
216 | 031002003006 | 刚性防水套管-DN15 |  | 1.名称、类型:刚性防水套管 2.规格:DN15 | 个 | 1
217 | 031003001001 | 截止阀-DN20 |  | 1.类型:截止阀 2.规格、压力等级:DN20 | 个 | 88
218 | 031003001002 | 截止阀-DN25 |  | 1.类型:截止阀 2.规格、压力等级:DN25 | 个 | 48
219 | 031003001003 | 截止阀-DN50 |  | 1.类型:截止阀 2.规格、压力等级:DN50 | 个 | 7
220 | 031003003001 | 闸阀DN100 |  | 1.名称:闸阀 2.规格:DN100 | 个 | 21
221 | 031003013001 | 水表DN100 |  | 1.名称:水表 2.型号、规格:DN100 | 组 | 3
222 | 031003013002 | 水表DN50 |  | 1.名称:水表 2.型号、规格:DN50 | 组 | 2
223 | 031003003002 | Y型过滤器DN50 |  | 1.名称:Y型过滤器 2.规格:DN50 | 个 | 2
224 | 031003003003 | Y型过滤器DN100 |  | 1.名称:Y型过滤器 2.规格:DN100 | 个 | 2
225 | 030804001001 | 偏心大小头DN100 |  | 1.名称:偏心大小头 2.规格:DN100 | 个 | 4
226 | 031003010001 | 可曲挠橡胶接头DN100 |  | 1.名称:可曲挠橡胶接头 2.规格:DN100 3.连接方式:法兰连接 | 个 | 4
227 | 031003003004 | 液位控制阀DN50 |  | 1.名称:液位控制阀 2.规格:DN50 | 个 | 2
228 | 031003003005 | 液位控制阀DN100 |  | 1.名称:液位控制阀 2.规格:DN100 | 个 | 2
本页小计
分部分项工程项目清单计价表
工程名称：韶关市曲江区委党校基础设施建设项目 |  |  | 标段：韶关市曲江区委党校基础设施建设项目 |  |  |  | 第 51 页 共 120 页
序号 | 项目编码 | 项目名称 |  | 项目特征描述 | 计量 单位 | 工程量 |  | 金额（元）
[8 empty] | 综合单价 | 合价
229 | 031003003006 | 止回阀DN100 |  | 1.名称:止回阀 2.规格:DN100 | 个 | 2
230 | 031003001004 | 自动排气阀-DN15 |  | 1.名称:自动排气阀 2.型号、规格:DN15 | 个 | 1
231 | 031003016001 | 液面计 |  | 1.规格:液面计 | 组 | 1
232 | 030401002001 | 干式变压器 |  |  | 台 | 1
233 | 031401001001 | 脚手架 |  |  | 项 | 1
热水系统
234 | 031001007008 | 钢塑复合管-DN80 |  | 1.安装部位:室内 2.介质:热水 3.材质:钢塑复合管 4.规格:DN80 5.压力试验及吹、洗设计要求:水压试验、水冲洗 | m | 155.15
235 | 031001007009 | 钢塑复合管-DN50 |  | 1.安装部位:室内 2.介质:热水 3.材质:钢塑复合管 4.规格:DN50 5.压力试验及吹、洗设计要求:水压试验、水冲洗 | m | 71.35
236 | 031001007010 | 钢塑复合管-DN40 |  | 1.安装部位:室内 2.介质:热水 3.材质:钢塑复合管 4.规格:DN40 5.压力试验及吹、洗设计要求:水压试验、水冲洗 | m | 38.89
本页小计
分部分项工程项目清单计价表
工程名称：韶关市曲江区委党校基础设施建设项目 |  |  | 标段：韶关市曲江区委党校基础设施建设项目 |  |  |  | 第 52 页 共 120 页
序号 | 项目编码 | 项目名称 |  | 项目特征描述 | 计量 单位 | 工程量 |  | 金额（元）
[8 empty] | 综合单价 | 合价
237 | 031001007011 | 钢塑复合管-DN32 |  | 1.安装部位:室内 2.介质:热水 3.材质:钢塑复合管 4.规格:DN32 5.压力试验及吹、洗设计要求:水压试验、水冲洗 | m | 95.55
238 | 031001007012 | 钢塑复合管-DN25 |  | 1.安装部位:室内 2.介质:热水 3.材质:钢塑复合管 4.规格:DN25 5.压力试验及吹、洗设计要求:水压试验、水冲洗 | m | 94.8
239 | 031001006004 | PP-R给水管-DN25 |  | 1.安装部位:室内 2.介质:热水 3.材质:PP-R热水管1.6MPa 4.规格:DN25 5.压力试验及吹、洗设计要求:水压试验、水冲洗 | m | 109.71
240 | 031001006005 | PP-R给水管-DN20 |  | 1.安装部位:室内 2.介质:热水 3.材质:PP-R热水管1.6MPa 4.规格:DN20 5.压力试验及吹、洗设计要求:水压试验、水冲洗 | m | 360.8
本页小计
分部分项工程项目清单计价表
工程名称：韶关市曲江区委党校基础设施建设项目 |  |  | 标段：韶关市曲江区委党校基础设施建设项目 |  |  |  | 第 53 页 共 120 页
序号 | 项目编码 | 项目名称 |  | 项目特征描述 | 计量 单位 | 工程量 |  | 金额（元）
[8 empty] | 综合单价 | 合价
241 | 031001006006 | PP-R给水管-DN15 |  | 1.安装部位:室内 2.介质:给水 3.材质:PP-R给水管1.6MPa 4.规格:DN15 5.压力试验及吹、洗设计要求:水压试验、水冲洗 | m | 936.99
242 | 031208002001 | 管道绝热 |  | 1.橡塑保温套管安装 管道公称直径(mm以内) 15 | m | 360.8
243 | 031208002002 | 管道绝热 |  | 1.橡塑保温套管安装 管道公称直径(mm以内) 20 | m | 410
244 | 031208002003 | 管道绝热 |  | 1.橡塑保温套管安装 管道公称直径(mm以内) 25 | m | 109.71
245 | 031002001002 | 管道支架制作安装及刷油 |  | 1.管道支架制作 单件重量(kg以内) 5 2.管道支架安装 单件重量(kg以内) 5 3.手工除锈 一般钢结构 轻锈 4.一般钢结构 红丹防锈漆 第一遍 实际遍数(遍):2 5.一般钢结构 调和漆 第一遍 实际遍数(遍):2 | kg | 200
246 | 031002003007 | 一般钢套管-DN32 |  | 1.名称、类型:一般钢套管 2.规格:DN32 | 个 | 24
本页小计
分部分项工程项目清单计价表
工程名称：韶关市曲江区委党校基础设施建设项目 |  |  | 标段：韶关市曲江区委党校基础设施建设项目 |  |  |  | 第 54 页 共 120 页
序号 | 项目编码 | 项目名称 |  | 项目特征描述 | 计量 单位 | 工程量 |  | 金额（元）
[8 empty] | 综合单价 | 合价
247 | 031002003008 | 一般钢套管-DN25 |  | 1.名称、类型:一般钢套管 2.规格:DN25 | 个 | 12
248 | 031002003009 | 刚性防水套管-DN80 |  | 1.名称、类型:刚性防水套管 2.规格:DN80 | 个 | 1
249 | 031003013003 | 水表DN20 |  | 1.名称:水表 2.型号、规格:DN20 | 组 | 52
250 | 031003001005 | 截止阀-DN20 |  | 1.类型:截止阀 2.规格、压力等级:DN20 | 个 | 64
251 | 031003001006 | 截止阀-DN32 |  | 1.类型:截止阀 2.规格、压力等级:DN32 | 个 | 12
252 | 031003001007 | 截止阀-DN40 |  | 1.类型:截止阀 2.规格、压力等级:DN40 | 个 | 2
253 | 031003001008 | 截止阀-DN50 |  | 1.类型:截止阀 2.规格、压力等级:DN50 | 个 | 9
254 | 031003001009 | 闸阀-DN80 |  | 1.类型:闸阀 2.规格、压力等级:DN80 | 个 | 19
255 | 031003001010 | 止回阀-DN40 |  | 1.类型:止回阀 2.规格、压力等级:DN40 | 个 | 1
256 | 031003001011 | 止回阀-DN50 |  | 1.类型:止回阀 2.规格、压力等级:DN50 | 个 | 2
257 | 031003001012 | 止回阀-DN80 |  | 1.类型:止回阀 2.规格、压力等级:DN80 | 个 | 5
258 | 031003010002 | 可曲挠橡胶接头DN50 |  | 1.名称:可曲挠橡胶接头 2.规格:DN50 3.连接方式:法兰连接 | 个 | 4
259 | 031003003007 | 液位控制阀DN40 |  | 1.名称:液位控制阀 2.规格:DN40 | 个 | 1
本页小计
分部分项工程项目清单计价表
工程名称：韶关市曲江区委党校基础设施建设项目 |  |  | 标段：韶关市曲江区委党校基础设施建设项目 |  |  |  | 第 55 页 共 120 页
序号 | 项目编码 | 项目名称 |  | 项目特征描述 | 计量 单位 | 工程量 |  | 金额（元）
[8 empty] | 综合单价 | 合价
260 | 031003001013 | 泄水阀DN25 |  | 1.名称:泄水阀 2.规格:DN25 | 个 | 1
261 | 030601002001 | 压力表 |  | 1.名称:压力表 | 台 | 12
262 | 030602001001 | 温度计 |  | 1.名称:温度计 | 台 | 4
263 | 031006013002 | 银离子消毒装置 |  | 1.名称:银离子消毒装置 | 台 | 1
264 | 031003001014 | 自动排气阀-DN15 |  | 1.名称:自动排气阀 2.型号、规格:DN15 | 个 | 1
265 | 031401001002 | 脚手架 |  |  | 项 | 1
热水系统设备
266 | 031006015002 | 贮热水箱有效V =13.5T |  | 1.材质、类型:热水箱 2.型号、规格:3*3*2贮热水箱有效V =13.5T | 台 | 1
267 | 030109001002 | 空气能集热系统循环泵 |  | 1.名称:空气能集热系统循环泵 2.规格:流量：1.5L/S,扬程：12.5m,功率：0.75KW 3.安装形式:落地 4.设备支架除锈刷油:防锈漆二遍、调和漆二遍 5.备注:综合考虑完成该工艺的所有施工内容，详见设计图纸 | 台 | 2
本页小计
分部分项工程项目清单计价表
工程名称：韶关市曲江区委党校基础设施建设项目 |  |  | 标段：韶关市曲江区委党校基础设施建设项目 |  |  |  | 第 56 页 共 120 页
序号 | 项目编码 | 项目名称 |  | 项目特征描述 | 计量 单位 | 工程量 |  | 金额（元）
[8 empty] | 综合单价 | 合价
268 | 030109001003 | 太阳能集热系统循环泵 |  | 1.名称:太阳能集热系统循环泵 2.规格:流量：0.9L/S,扬程：12.5m,功率：0.75KW 3.安装形式:落地 4.设备支架除锈刷油:防锈漆二遍、调和漆二遍 5.备注:综合考虑完成该工艺的所有施工内容，详见设计图纸 | 台 | 2
269 | 030109001004 | 热水供水泵组 |  | 1.名称:热水供水泵 2.规格:流量：2.8m/h3,扬程：25m,功率：1.1KW 3.安装形式:落地 4.设备支架除锈刷油:防锈漆二遍、调和漆二遍 5.备注:综合考虑完成该工艺的所有施工内容，详见设计图纸 | 组 | 2
270 | 031006004002 | 气压罐150L |  | 1.名称:气压罐150L | 台 | 1
271 | 031006005001 | 太阳能集热板 |  | 1.名称：太阳能集热装置 平板式 | 套 | 18
本页小计
分部分项工程项目清单计价表
工程名称：韶关市曲江区委党校基础设施建设项目 |  |  | 标段：韶关市曲江区委党校基础设施建设项目 |  |  |  | 第 57 页 共 120 页
序号 | 项目编码 | 项目名称 |  | 项目特征描述 | 计量 单位 | 工程量 |  | 金额（元）
[8 empty] | 综合单价 | 合价
272 | 030109003001 | 空气源热泵机组-制热量7.5KW |  | 1.名称:空气源热泵 2.规格:7.5KW 3.安装形式:落地 4.备注:综合考虑完成该工艺的所有施工内容，详见设计图纸 | 台 | 2
273 | 031006008001 | 水处理器 |  | 1.类型:银离子消毒装置 | 台 | 1
274 | 030807001001 | 低压螺纹阀门 |  | 1.名称:泄压阀 2.型号、规格:DN25 | 个 | 3
275 | 030807003001 | 水处理器安装 |  | 1.名称:电子除垢仪 | 个 | 1
276 | 031401001003 | 脚手架 |  |  | 项 | 1
排水系统
277 | 031001005001 | 铸铁管-DN200 |  | 1.安装部位:室内 2.介质:排水 3.材质:卡箍式离心铸铁排水管 4.规格:DN200 5.连接形式:卡箍连接 | m | 45.35
278 | 031001005002 | 铸铁管-DN150 |  | 1.安装部位:室内 2.介质:排水 3.材质:柔性接口机制排水铸铁管 4.规格:DN150 5.连接形式:卡箍连接 | m | 26.32
本页小计
分部分项工程项目清单计价表
工程名称：韶关市曲江区委党校基础设施建设项目 |  |  | 标段：韶关市曲江区委党校基础设施建设项目 |  |  |  | 第 58 页 共 120 页
序号 | 项目编码 | 项目名称 |  | 项目特征描述 | 计量 单位 | 工程量 |  | 金额（元）
[8 empty] | 综合单价 | 合价
279 | 031001005003 | 铸铁管-DN100 |  | 1.安装部位:室内 2.介质:排水 3.材质:柔性接口机制排水铸铁管 4.规格:DN100 5.连接形式:卡箍连接 | m | 94.29
280 | 031001006007 | UPVC塑料排水管-DN100 |  | 1.安装部位:室内 2.介质:排水 3.材质:UPVC塑料排水管 4.规格:DN100 5.连接形式:粘接 | m | 1069.17
281 | 031001006009 | UPVC塑料排水管-DN75 |  | 1.安装部位:室内 2.介质:排水 3.材质:UPVC塑料排水管 4.规格:DN75 5.连接形式:粘接 | m | 30.7
282 | 031001006011 | 普通UPVC管DN50 |  | 1.安装部位:室内 2.介质:排水 3.材质:普通UPVC管 4.规格:DN50 5.连接形式:粘接 | m | 209.22
283 | 031004014001 | 通气帽 DN100 |  | 1.材质:通气帽 2.型号、规格:DN100 | 个 | 26
284 | 031004014002 | 清扫口DN200 |  | 1.材质:清扫口 2.型号、规格:DN200 | 个 | 2
285 | 031004014003 | 地漏DN100 |  | 1.材质:地漏 2.型号、规格:DN100 | 个 | 88
本页小计
分部分项工程项目清单计价表
工程名称：韶关市曲江区委党校基础设施建设项目 |  |  | 标段：韶关市曲江区委党校基础设施建设项目 |  |  |  | 第 59 页 共 120 页
序号 | 项目编码 | 项目名称 |  | 项目特征描述 | 计量 单位 | 工程量 |  | 金额（元）
[8 empty] | 综合单价 | 合价
286 | 031004014004 | 地漏DN50 |  | 1.材质:地漏 2.型号、规格:DN50 | 个 | 172
287 | 031002003010 | 一般钢套管-DN150 |  | 1.名称、类型:一般钢套管 2.规格:DN150 | 个 | 4
288 | 031002003011 | 塑料套管DN100 |  | 1.名称、类型:塑料套管 2.规格:DN100 | 个 | 90
289 | 031002003012 | 刚性防水套管 DN100 |  | 1.名称、类型:刚性防水套管 2.规格:DN100 | 个 | 13
290 | 031002001003 | 管道支架制作安装及刷油 |  | 1.管道支架制作 单件重量(kg以内) 5 2.管道支架安装 单件重量(kg以内) 5 3.手工除锈 一般钢结构 轻锈 4.一般钢结构 红丹防锈漆 第一遍 实际遍数(遍):2 5.一般钢结构 调和漆 第一遍 实际遍数(遍):2 | kg | 50
291 | 031401001004 | 脚手架 |  |  | 项 | 1
雨水系统
292 | 031001006012 | 普通UPVC管DN100 |  | 1.安装部位:室内 2.介质:雨水 3.材质:普通UPVC管 4.规格:DN100 5.连接形式:粘接 | m | 758.65
293 | 031004014005 | 87型雨水斗 DN100 |  | 1.材质:87型雨水斗 2.型号、规格:DN100 | 个 | 12
本页小计
分部分项工程项目清单计价表
工程名称：韶关市曲江区委党校基础设施建设项目 |  |  | 标段：韶关市曲江区委党校基础设施建设项目 |  |  |  | 第 60 页 共 120 页
序号 | 项目编码 | 项目名称 |  | 项目特征描述 | 计量 单位 | 工程量 |  | 金额（元）
[8 empty] | 综合单价 | 合价
294 | 031004014006 | 侧排雨水斗-DN100 |  | 1.材质:侧排雨水斗 2.型号、规格:DN100 | 个 | 2
295 | 031002003013 | 塑料套管DN100 |  | 1.名称、类型:塑料套管 2.规格:DN100 | 个 | 72
296 | 031002001004 | 管道支架制作安装及刷油 |  | 1.管道支架制作 单件重量(kg以内) 5 2.管道支架安装 单件重量(kg以内) 5 3.手工除锈 一般钢结构 轻锈 4.一般钢结构 红丹防锈漆 第一遍 实际遍数(遍):2 5.一般钢结构 调和漆 第一遍 实际遍数(遍):2 | kg | 50
297 | 031401001005 | 脚手架 |  |  | 项 | 1
冷凝水系统
298 | 031001006013 | UPVC塑料冷凝水管-DN50 |  | 1.安装部位:室内 2.介质:冷凝水 3.材质:UPVC塑料排水管 4.规格:DN50 5.连接形式:粘接 | m | 378.22
299 | 031004014007 | 塑料地漏-DN50 |  | 1.材质:塑料地漏 2.型号、规格:DN50 | 个 | 56
300 | 031401001006 | 脚手架 |  |  | 项 | 1
压力排水系统
本页小计
分部分项工程项目清单计价表
工程名称：韶关市曲江区委党校基础设施建设项目 |  |  | 标段：韶关市曲江区委党校基础设施建设项目 |  |  |  | 第 61 页 共 120 页
序号 | 项目编码 | 项目名称 |  | 项目特征描述 | 计量 单位 | 工程量 |  | 金额（元）
[8 empty] | 综合单价 | 合价
301 | 031001001001 | 压力排水镀锌钢管 DN100 |  | 1.给排水管道 室内镀锌钢管(螺纹连接) 公称直径(mm以内) 100 | m | 37.22
302 | 031002003017 | 刚性防水套管-DN100 |  | 1.名称、类型:刚性防水套管 2.规格:DN100 | 个 | 2
303 | 031003001015 | 闸阀-DN80 |  | 1.类型:闸阀 2.规格、压力等级:DN80 | 个 | 4
304 | 031003001016 | 止回阀-DN80 |  | 1.类型:止回阀 2.规格、压力等级:DN80 | 个 | 4
305 | 031003001017 | 异径管-DN80 |  | 1.螺纹阀安装 公称直径(mm以内) 80 | 个 | 4
306 | 031003010003 | 软接头-DN80 |  | 1.可曲挠橡胶接头安装 公称直径(mm以内) 80 | 个 | 4
307 | 030601002002 | 压力表 |  | 1.压力表、真空表 盘装 | 个 | 4
308 | 030109011001 | 潜污泵-Q=40M3/H,H=20M,N=4.5KW |  | 1.潜水泵安装 设备重量(t以内) 0.05 | 台 | 4
309 | 031401001007 | 脚手架 |  |  | 项 | 1
卫生洁具
310 | 031004003001 | 洗手盆 |  | 1.洗脸盆 立柱式 冷水 | 组 | 85
311 | 031004006001 | 坐式大便器 |  | 1.名称:坐式大便器 | 组 | 85
312 | 031004006002 | 蹲式大便器 |  | 1.名称:蹲式大便器 | 组 | 12
313 | 031004007001 | 挂式小便器 |  | 1.名称:挂式大便器 | 组 | 6
314 | 031004010001 | 成品淋浴器 |  | 1.成套淋浴器 手动开关 冷热水 | 套 | 84
315 | 031004008001 | 成品拖布池 |  | 1.成品拖布池 | 组 | 1
本页小计
分部分项工程项目清单计价表
工程名称：韶关市曲江区委党校基础设施建设项目 |  |  | 标段：韶关市曲江区委党校基础设施建设项目 |  |  |  | 第 62 页 共 120 页
序号 | 项目编码 | 项目名称 |  | 项目特征描述 | 计量 单位 | 工程量 |  | 金额（元）
[8 empty] | 综合单价 | 合价
316 | 031004014008 | 水龙头 DN15 |  | 1.材质:水龙头 2.型号、规格:DN15 | 个 | 84
317 | 031401001008 | 脚手架 |  |  | 项 | 1
强电部分
318 | 030404017001 | 低压配电柜1AE1 |  | 1.名称:低压配电柜1AE1 2.安装方式:明装,落地安装 | 台 | 1
319 | 030404017002 | 低压配电柜1AE2 |  | 1.名称:低压配电柜1AE2 2.安装方式:明装,落地安装 | 台 | 1
320 | 030404017003 | 照明插座总配电箱1ZAL1 |  | 1.名称:照明插座总配电箱1ZAL1 2.安装方式:明装,底边距地1.4米 | 台 | 1
321 | 030404017004 | 照明插座总配电箱1ZAL2 |  | 1.名称:照明插座总配电箱1ZAL2 2.安装方式:明装,底边距地1.4米 | 台 | 1
322 | 030404017005 | 重要负荷总箱1ZAT1 |  | 1.名称:重要负荷总箱1ZAT1 2.安装方式:明装,底边距地1.4米 | 台 | 1
323 | 030404017006 | 厨房配电箱2CFAP |  | 1.名称:厨房配电箱2CFAP 2.安装方式:明装,底边距地1.4米 | 台 | 1
324 | 030404017007 | 消防动力总箱1ZAP1 |  | 1.名称:消防动力总箱1ZAP1 2.安装方式:明装,底边距地1.4米 | 台 | 1
本页小计
分部分项工程项目清单计价表
工程名称：韶关市曲江区委党校基础设施建设项目 |  |  | 标段：韶关市曲江区委党校基础设施建设项目 |  |  |  | 第 63 页 共 120 页
序号 | 项目编码 | 项目名称 |  | 项目特征描述 | 计量 单位 | 工程量 |  | 金额（元）
[8 empty] | 综合单价 | 合价
325 | 030404017008 | 消防动力总箱1ZAPE1 |  | 1.名称:消防动力总箱1ZAPE1 2.安装方式:明装,底边距地1.4米 | 台 | 1
326 | 030404017009 | 发电机房配电箱1ATFD |  | 1.名称:发电机房配电箱1ATFD 2.安装方式:明装,底边距地1.4米 | 台 | 1
327 | 030404017010 | 排风机控制箱PF-1~4 |  | 1.名称:排风机控制箱PF-1~4 2.安装方式:明装,底边距地1.4米 | 台 | 4
328 | 030404017011 | 送风机控制箱SF-2 |  | 1.名称:送风机控制箱SF-2 2.安装方式:明装,底边距地1.4米 | 台 | 1
329 | 030404017012 | 消防泵房配电箱1ATXFB |  | 1.名称:消防泵房配电箱1ATXFB 2.安装方式:明装,底边距地1.4米 | 台 | 1
330 | 030404017013 | 生活泵房动力配电箱1ATSHB |  | 1.名称:生活泵房动力配电箱1ATSHB 2.安装方式:明装,底边距地1.4米 | 台 | 1
331 | 030404017014 | 喷淋泵控制箱1ATPLB |  | 1.名称:喷淋泵控制箱1ATPLB 2.安装方式:明装,底边距地1.4米 | 台 | 1
本页小计
分部分项工程项目清单计价表
工程名称：韶关市曲江区委党校基础设施建设项目 |  |  | 标段：韶关市曲江区委党校基础设施建设项目 |  |  |  | 第 64 页 共 120 页
序号 | 项目编码 | 项目名称 |  | 项目特征描述 | 计量 单位 | 工程量 |  | 金额（元）
[8 empty] | 综合单价 | 合价
332 | 030404017015 | 消火栓泵控制箱1ATXHB |  | 1.名称:消火栓泵控制箱1ATXHB 2.安装方式:明装,底边距地1.4米 | 台 | 1
333 | 030404017016 | 生活泵变频柜JK1 |  | 1.名称:生活泵变频柜JK1 2.安装方式:明装,底边距地1.4米 | 台 | 1
334 | 030404017017 | 消防集水坑潜污泵控制箱 |  | 1.名称:消防集水坑潜污泵控制箱 2.安装方式:明装,底边距地1.4米 | 台 | 1
335 | 030404017018 | 集水坑潜污泵控制箱 |  | 1.名称:集水坑潜污泵控制箱 2.安装方式:明装,底边距地1.4米 | 台 | 1
336 | 030404017019 | 楼层总箱1AL1 |  | 1.名称:楼层总箱1AL1 2.安装方式:明装,底边距地1.4米 | 台 | 1
337 | 030404017020 | 楼层总箱2AL1 |  | 1.名称:楼层总箱2AL1 2.安装方式:明装,底边距地1.4米 | 台 | 1
338 | 030404017021 | 楼层总箱3~6AL1 |  | 1.名称:楼层总箱3~6AL1 2.安装方式:明装,底边距地1.4米 | 台 | 4
339 | 030404017022 | 空调开关箱KT |  | 1.名称:空调开关箱KT 2.安装方式:明装,底边距地1.4米 | 台 | 12
本页小计
分部分项工程项目清单计价表
工程名称：韶关市曲江区委党校基础设施建设项目 |  |  | 标段：韶关市曲江区委党校基础设施建设项目 |  |  |  | 第 65 页 共 120 页
序号 | 项目编码 | 项目名称 |  | 项目特征描述 | 计量 单位 | 工程量 |  | 金额（元）
[8 empty] | 综合单价 | 合价
340 | 030404017023 | 热水设备配电箱7RSAP |  | 1.名称:热水设备配电箱7RSAP 2.安装方式:明装,底边距地1.4米 | 台 | 1
341 | 030404017024 | 空气源热泵循环水泵配电箱RBXH |  | 1.名称:空气源热泵循环水泵配电箱RBXH 2.安装方式:明装,底边距地1.4米 | 台 | 1
342 | 030404017025 | 热水供水泵配电箱RBGS |  | 1.名称:热水供水泵配电箱RBGS 2.安装方式:明装,底边距地1.4米 | 台 | 1
343 | 030404017026 | 集热循环泵配电箱JRXH |  | 1.名称:集热循环泵配电箱JRXH 2.安装方式:明装,底边距地1.4米 | 台 | 1
344 | 030404017027 | 应急照明总配电箱1AE1 |  | 1.名称:应急照明总配电箱1AE1 2.安装方式:明装,底边距地1.4米 | 台 | 1
345 | 030404017028 | 消防控制室配电箱1ATXK |  | 1.名称:消防控制室配电箱1ATXK 2.安装方式:明装,底边距地1.4米 | 台 | 1
346 | 030404017029 | 稳压泵配电箱WYB |  | 1.名称:稳压泵配电箱WYB 2.安装方式:明装,底边距地1.4米 | 台 | 2
本页小计
分部分项工程项目清单计价表
工程名称：韶关市曲江区委党校基础设施建设项目 |  |  | 标段：韶关市曲江区委党校基础设施建设项目 |  |  |  | 第 66 页 共 120 页
序号 | 项目编码 | 项目名称 |  | 项目特征描述 | 计量 单位 | 工程量 |  | 金额（元）
[8 empty] | 综合单价 | 合价
347 | 030404017030 | 主要通道照明配电箱1AG1 |  | 1.名称:主要通道照明配电箱1AG1 2.安装方式:明装,底边距地1.4米 | 台 | 1
348 | 030404017031 | 主要通道照明配电箱2AG1 |  | 1.名称:主要通道照明配电箱2AG1 2.安装方式:明装,底边距地1.4米 | 台 | 1
349 | 030404017032 | 主要通道照明配电箱3~6AG1 |  | 1.名称:主要通道照明配电箱3~6AG1 2.安装方式:明装,底边距地1.4米 | 台 | 4
350 | 030404017033 | 照明插座配电箱ALGL1 |  | 1.名称:照明插座配电箱ALGL1 2.安装方式:明装,底边距地1.4米 | 台 | 1
351 | 030404017034 | 照明插座配电箱ALJS |  | 1.名称:照明插座配电箱ALJS 2.安装方式:明装,底边距地1.4米 | 台 | 1
352 | 030404017035 | 照明插座配电箱ALGL |  | 1.名称:照明插座配电箱ALGL 2.安装方式:明装,底边距地1.4米 | 台 | 1
353 | 030404017036 | 宿舍配电箱ALS |  | 1.名称:宿舍配电箱ALS 2.安装方式:暗装,底边距地1.6米 | 台 | 84
本页小计
分部分项工程项目清单计价表
工程名称：韶关市曲江区委党校基础设施建设项目 |  |  | 标段：韶关市曲江区委党校基础设施建设项目 |  |  |  | 第 67 页 共 120 页
序号 | 项目编码 | 项目名称 |  | 项目特征描述 | 计量 单位 | 工程量 |  | 金额（元）
[8 empty] | 综合单价 | 合价
354 | 030404017037 | 电梯配电箱6DTAP |  | 1.名称:电梯配电箱6DTAP 2.安装方式:明装,底边距地1.4米 | 台 | 1
355 | 030404017038 | 照明插座配电箱1ATRD |  | 1.名称:照明插座配电箱1ATRD 2.安装方式:明装,底边距地1.4米 | 台 | 1
356 | 030404017039 | 照明插座配电箱ALCT |  | 1.名称:照明插座配电箱ALCT 2.安装方式:明装,底边距地1.4米 | 台 | 1
357 | 030404017040 | 照明插座配电箱ALBG |  | 1.名称:照明插座配电箱ALBG 2.安装方式:明装,底边距地1.4米 | 台 | 2
358 | 030404017041 | 照明插座配电箱AL1 |  | 1.名称:照明插座配电箱AL1 2.安装方式:明装,底边距地1.4米 | 台 | 3
359 | 030404017042 | 照明插座配电箱AL2 |  | 1.名称:照明插座配电箱AL2 2.安装方式:明装,底边距地1.4米 | 台 | 4
360 | 030404017043 | 照明插座配电箱AL3 |  | 1.名称:照明插座配电箱AL3 2.安装方式:明装,底边距地1.4米 | 台 | 1
361 | 030404017044 | T接箱 |  | 1.名称:T接箱 2.安装方式:明装,底边距地1.4米 | 台 | 6
本页小计
分部分项工程项目清单计价表
工程名称：韶关市曲江区委党校基础设施建设项目 |  |  | 标段：韶关市曲江区委党校基础设施建设项目 |  |  |  | 第 68 页 共 120 页
序号 | 项目编码 | 项目名称 |  | 项目特征描述 | 计量 单位 | 工程量 |  | 金额（元）
[8 empty] | 综合单价 | 合价
362 | 030408001001 | 矿物绝缘电缆TBTRZY-1KV-4X240+1X120 |  | 1.名称:矿物绝缘电缆 2.规格和型号:TBTRZY-1KV-4X240+1X120 | m | 76.92
363 | 030408001002 | 矿物绝缘电缆TBTRZY-1KV-4X50+1X25 |  | 1.名称:矿物绝缘电缆 2.规格和型号:TBTRZY-1KV-4X50+1X25 | m | 95.18
364 | 030408001003 | 矿物绝缘电缆TBTRZY-1KV-4X70+1X35 |  | 1.名称:矿物绝缘电缆 2.规格和型号:TBTRZY-1KV-4X70+1X35 | m | 132.86
365 | 030408001004 | 矿物绝缘电缆TBTRZY-1KV-5X16 |  | 1.名称:矿物绝缘电缆 2.规格和型号:TBTBTRZY-1KV-5X16 | m | 22.83
366 | 030408001005 | 矿物绝缘电缆TBTRZY-1KV-5X10 |  | 1.名称:矿物绝缘电缆 2.规格和型号:TBTBTRZY-1KV-5X10 | m | 109.15
367 | 030408001006 | 矿物绝缘电缆TBTRZY-1KV-5X6 |  | 1.名称:矿物绝缘电缆 2.规格和型号:TBTRZY-1KV-5X6 | m | 22.22
368 | 030408001007 | 电力电缆WDZ-YJY-1kV-4X240+1X120 |  | 1.名称:铜芯电力电缆敷设 2.规格和型号:WDZ-YJY-1kV-4X240+1X120 | m | 21.94
本页小计
分部分项工程项目清单计价表
工程名称：韶关市曲江区委党校基础设施建设项目 |  |  | 标段：韶关市曲江区委党校基础设施建设项目 |  |  |  | 第 69 页 共 120 页
序号 | 项目编码 | 项目名称 |  | 项目特征描述 | 计量 单位 | 工程量 |  | 金额（元）
[8 empty] | 综合单价 | 合价
369 | 030408001008 | 电力电缆WDZ-YJY-1kV-4X120+1X70 |  | 1.名称:铜芯电力电缆敷设 2.规格和型号:WDZ-YJY-1kV-4X120+1X70 | m | 170.35
370 | 030408001009 | 电力电缆WDZ-YJY-1kV-4X95+1X50 |  | 1.名称:铜芯电力电缆敷设 2.规格和型号:WDZ-YJY-1kV-4X95+1X50 | m | 91.01
371 | 030408001010 | 电力电缆WDZN-YJY-1kV-3X25 |  | 1.名称:铜芯电力电缆敷设 2.规格和型号:WDZN-YJY-1kV-3X25 | m | 110.72
372 | 030408001011 | 电力电缆WDZN-YJY-1kV-3X35+2X16 |  | 1.名称:铜芯电力电缆敷设 2.规格和型号:WDZN-YJY-1kV-3X35+2X16 | m | 22.65
373 | 030408001012 | 电力电缆WDZN-YJY-1kV-3X25+1X16 |  | 1.名称:铜芯电力电缆敷设 2.规格和型号:WDZN-YJY-1kV-3X25+1X16 | m | 110.65
374 | 030408001013 | 电力电缆WDZ-YJY-1kV-3X25+2X16 |  | 1.名称:铜芯电力电缆敷设 2.规格和型号:WDZN-YJY-1kV-3X25+2X16 | m | 19.67
375 | 030408001014 | 电力电缆WDZ-YJY-1KV-3X50+2X25 |  | 1.名称:铜芯电力电缆敷设 2.规格和型号:WDZ-YJY-1KV-3X50+2X25 | m | 61.06
本页小计
分部分项工程项目清单计价表
工程名称：韶关市曲江区委党校基础设施建设项目 |  |  | 标段：韶关市曲江区委党校基础设施建设项目 |  |  |  | 第 70 页 共 120 页
序号 | 项目编码 | 项目名称 |  | 项目特征描述 | 计量 单位 | 工程量 |  | 金额（元）
[8 empty] | 综合单价 | 合价
376 | 030408001015 | 电力电缆WDZ-YJY-1kV-4X70+1X35 |  | 1.名称:铜芯电力电缆敷设 2.规格和型号:WDZ-YJY-1kV-4X70+1X35 | m | 51.5
377 | 030408001016 | 电力电缆WDZ-YJY-1kV-4X25+1X16 |  | 1.名称:铜芯电力电缆敷设 2.规格和型号:WDZ-YJY-1kV-4X25+1X16 | m | 160.61
378 | 030408001017 | 电力电缆WDZ-YJY-1kV-4X50+1X25 |  | 1.名称:铜芯电力电缆敷设 2.规格和型号:WDZ-YJY-1kV-4X50+1X25 | m | 231.05
379 | 030408001018 | 电力电缆WDZ-YJY-1KV-5X10 |  | 1.名称:铜芯电力电缆敷设 2.规格和型号:WDZ-YJY-1KV-5X10 | m | 158.74
380 | 030408001019 | 电力电缆WDZ-YJY-1KV-5X16 |  | 1.名称:铜芯电力电缆敷设 2.规格和型号:WDZ-YJY-1KV-5X16 | m | 94.06
381 | 030408001020 | 电力电缆WDZN-YJY-1KV-4X2.5 |  | 1.名称:铜芯电力电缆敷设 2.规格和型号:WDZN-YJY-1KV-4X2.5 | m | 25.14
382 | 030408001021 | 电力电缆WDZN-YJY-1KV-4X4 |  | 1.名称:铜芯电力电缆敷设 2.规格和型号:WDZN-YJY-1KV-4X4 | m | 10.59
本页小计
分部分项工程项目清单计价表
工程名称：韶关市曲江区委党校基础设施建设项目 |  |  | 标段：韶关市曲江区委党校基础设施建设项目 |  |  |  | 第 71 页 共 120 页
序号 | 项目编码 | 项目名称 |  | 项目特征描述 | 计量 单位 | 工程量 |  | 金额（元）
[8 empty] | 综合单价 | 合价
383 | 030408001022 | 电力电缆WDZN-YJY-1KV-5X4 |  | 1.名称:铜芯电力电缆敷设 2.规格和型号:WDZN-YJY-1KV-5X4 | m | 52.57
384 | 030408001023 | 电力电缆WDZ-YJY-1KV-4X2.5 |  | 1.名称:铜芯电力电缆敷设 2.规格和型号:WDZ-YJY-1KV-4X2.5 | m | 40.69
385 | 030408001024 | 电力电缆WDZ-YJY-1KV-4X4 |  | 1.名称:铜芯电力电缆敷设 2.规格和型号:WDZ-YJY-1KV-4X4 | m | 44.8
386 | 030408001025 | 电力电缆WDZ-YJY-1KV-4X6 |  | 1.名称:铜芯电力电缆敷设 2.规格和型号:WDZ-YJY-1KV-4X6 | m | 20.53
387 | 030408001026 | 电力电缆WDZ-YJY-1KV-5X4 |  | 1.名称:铜芯电力电缆敷设 2.规格和型号:WDZ-YJY-1KV-5X4 | m | 111.43
388 | 030408001027 | 电力电缆WDZ-YJY-1KV-5X6 |  | 1.名称:铜芯电力电缆敷设 2.规格和型号:WDZ-YJY-1KV-5X6 | m | 62.38
389 | 030408006001 | 矿物电力电缆头 |  | 1.名称:矿物电力电缆头 2.规格:240mm2以下 | 个 | 4
本页小计
分部分项工程项目清单计价表
工程名称：韶关市曲江区委党校基础设施建设项目 |  |  | 标段：韶关市曲江区委党校基础设施建设项目 |  |  |  | 第 72 页 共 120 页
序号 | 项目编码 | 项目名称 |  | 项目特征描述 | 计量 单位 | 工程量 |  | 金额（元）
[8 empty] | 综合单价 | 合价
390 | 030408006002 | 矿物电力电缆头 |  | 1.名称:矿物电力电缆头 2.规格:70mm2以下 | 个 | 12
391 | 030408006003 | 矿物电力电缆头 |  | 1.名称:矿物电力电缆头 2.规格:35mm2以下 | 个 | 4
392 | 030408006004 | 矿物电力电缆头 |  | 1.名称:矿物电力电缆头 2.规格:10mm2以下 | 个 | 8
393 | 030408006005 | 电力电缆头 |  | 1.名称:电力电缆头 2.规格:240mm2以下 | 个 | 2
394 | 030408006006 | 电力电缆头 |  | 1.名称:电力电缆头 2.规格:120mm2以下 | 个 | 14
395 | 030408006007 | 电力电缆头 |  | 1.名称:电力电缆头 2.规格:70mm2以下 | 个 | 12
396 | 030408006008 | 电力电缆头 |  | 1.名称:电力电缆头 2.规格:35mm2以下 | 个 | 38
397 | 030408006009 | 电力电缆头 |  | 1.名称:电力电缆头 2.规格:16mm2以下 | 个 | 30
398 | 030411004001 | 配线 WDZ-BYJ-10 |  | 1.名称:管内穿线 2.规格和型号:WDZ-BYJ-10 | m | 28.57
本页小计
分部分项工程项目清单计价表
工程名称：韶关市曲江区委党校基础设施建设项目 |  |  | 标段：韶关市曲江区委党校基础设施建设项目 |  |  |  | 第 73 页 共 120 页
序号 | 项目编码 | 项目名称 |  | 项目特征描述 | 计量 单位 | 工程量 |  | 金额（元）
[8 empty] | 综合单价 | 合价
399 | 030411004002 | 配线 WDZ-BYJ-10 |  | 1.名称:线槽穿线 2.规格和型号:WDZ-BYJ-10 | m | 142.17
400 | 030411004003 | 配线 WDZ-BYJ-6 |  | 1.名称:管内穿线 2.规格和型号:WDZ-BYJ-6 | m | 1681.98
401 | 030411004004 | 配线 WDZ-BYJ-6 |  | 1.名称:线槽穿线 2.规格和型号:WDZ-BYJ-6 | m | 5568.18
402 | 030411004005 | 配线 WDZ-BYJ-4 |  | 1.名称:管内穿线 2.规格和型号:WDZ-BYJ-4 | m | 13833.71
403 | 030411004006 | 配线 WDZ-BYJ-4 |  | 1.名称:线槽穿线 2.规格和型号:WDZ-BYJ-4 | m | 98.3
404 | 030411004007 | 配线 WDZN-BYJ-4 |  | 1.名称:管内穿线 2.规格和型号:WDZN-BYJ-4 | m | 183.28
405 | 030411004008 | 配线 WDZN-BYJ-4 |  | 1.名称:线槽穿线 2.规格和型号:WDZN-BYJ-4 | m | 224.37
406 | 030411004009 | 配线 WDZ-BYJ-2.5 |  | 1.名称:管内穿线 2.规格和型号:WDZ-BYJ-2.5 | m | 14397.69
407 | 030411004010 | 配线 WDZN-BYJ-2.5 |  | 1.名称:管内穿线 2.规格和型号:WDZN-BYJ-2.5 | m | 138.37
本页小计
分部分项工程项目清单计价表
工程名称：韶关市曲江区委党校基础设施建设项目 |  |  | 标段：韶关市曲江区委党校基础设施建设项目 |  |  |  | 第 74 页 共 120 页
序号 | 项目编码 | 项目名称 |  | 项目特征描述 | 计量 单位 | 工程量 |  | 金额（元）
[8 empty] | 综合单价 | 合价
408 | 030411004011 | 配线WDZN-KVV 20X1.5 |  | 1.名称:多股铜芯聚氯乙烯绝缘导线 2.规格:WDZN-KVV 20X1.5 3.材质:铜芯导线 4.敷设方式:管内穿线 | m | 30.74
409 | 030411004012 | 配线WDZN-KVVR 5X1.5 |  | 1.名称:多股铜芯聚氯乙烯绝缘导线 2.规格:WDZN-KVVR 5X1.5 3.材质:铜芯导线 4.敷设方式:管内穿线 | m | 81.69
410 | 030411004013 | 配线WDZN-KVV 5X1.5 |  | 1.名称:多股铜芯聚氯乙烯绝缘导线 2.规格:WDZN-KVV 5X1.5 3.材质:铜芯导线 4.敷设方式:管内穿线 | m | 37.26
411 | 030411004014 | 配线WDZN-KVV 4X1.5 |  | 1.名称:多股铜芯聚氯乙烯绝缘导线 2.规格:WDZN-KVV 4X1.5 3.材质:铜芯导线 4.敷设方式:管内穿线 | m | 94.12
本页小计
分部分项工程项目清单计价表
工程名称：韶关市曲江区委党校基础设施建设项目 |  |  | 标段：韶关市曲江区委党校基础设施建设项目 |  |  |  | 第 75 页 共 120 页
序号 | 项目编码 | 项目名称 |  | 项目特征描述 | 计量 单位 | 工程量 |  | 金额（元）
[8 empty] | 综合单价 | 合价
412 | 030411004015 | 配线ZR-KVV 4X1.5 |  | 1.名称:多股铜芯聚氯乙烯绝缘导线 2.规格:ZR-KVV 4X1.5 3.材质:铜芯导线 4.敷设方式:管内穿线 | m | 25.46
413 | 030411004016 | 配线WDZN-KVV 3X1.5 |  | 1.名称:多股铜芯聚氯乙烯绝缘导线 2.规格:WDZN-KVV 3X1.5 3.材质:铜芯导线 4.敷设方式:管内穿线 | m | 30.99
414 | 030411001001 | 配管JDG20（暗敷） |  | 1.名称:电线管 2.规格:JDG20 3.配置形式及部位:砖、混凝土结构暗配 | m | 8882.78
415 | 030411001002 | 配管JDG25（暗敷） |  | 1.名称:电线管 2.规格:JDG25 3.配置形式及部位:砖、混凝土结构暗配 | m | 691
416 | 030411001003 | 配管JDG32（暗敷） |  | 1.名称:电线管 2.规格:JDG32 3.配置形式及部位:砖、混凝土结构暗配 | m | 98.18
本页小计
分部分项工程项目清单计价表
工程名称：韶关市曲江区委党校基础设施建设项目 |  |  | 标段：韶关市曲江区委党校基础设施建设项目 |  |  |  | 第 76 页 共 120 页
序号 | 项目编码 | 项目名称 |  | 项目特征描述 | 计量 单位 | 工程量 |  | 金额（元）
[8 empty] | 综合单价 | 合价
417 | 030411001004 | 配管SC40（暗敷） |  | 1.名称:电线管 2.规格:SC40 3.配置形式及部位:砖、混凝土结构暗配 | m | 43.22
418 | 030411001005 | 配管SC50（暗敷） |  | 1.名称:电线管 2.规格:SC50 3.配置形式及部位:砖、混凝土结构暗配 | m | 122.34
419 | 030411001006 | 配管SC70（埋地） |  | 1.名称:电线管 2.规格:SC70 3.配置形式及部位：埋地 | m | 33.71
420 | 030411001007 | 配管SC100（埋地） |  | 1.名称:电线管 2.规格:SC100 3.配置形式及部位：埋地 | m | 83.52
421 | 030411001008 | 配管SC150（埋地） |  | 1.名称:电线管 2.规格:SC150 3.配置形式及部位：埋地 | m | 29.06
422 | 030411002001 | 钢制桥架-200*100 |  | 1.名称:钢制桥架 2.材质:钢制 3.规格:200*100 4.厚度:符合图纸设计及规范要求 | m | 75.96
423 | 030411002002 | 钢制桥架-300*100 |  | 1.名称:钢制桥架 2.材质:钢制 3.规格:300*100 4.厚度:符合图纸设计及规范要求 | m | 62.58
本页小计
分部分项工程项目清单计价表
工程名称：韶关市曲江区委党校基础设施建设项目 |  |  | 标段：韶关市曲江区委党校基础设施建设项目 |  |  |  | 第 77 页 共 120 页
序号 | 项目编码 | 项目名称 |  | 项目特征描述 | 计量 单位 | 工程量 |  | 金额（元）
[8 empty] | 综合单价 | 合价
424 | 030411002003 | 金属线槽-100*100 |  | 1.名称:金属线槽 2.材质:钢制 3.规格:100*100 4.厚度:符合图纸设计及规范要求 | m | 345.3
425 | 030413001001 | 桥架支架 |  | 1.铁构件制作、安装 一般铁构件 制作 2.铁构件制作、安装 一般铁构件 安装 3.一般钢结构 红丹防锈漆 2遍 4.一般钢结构 调和漆 2遍 | Kg | 241.92
426 | 030412001001 | LED防水防尘灯8W |  | 1.名称:LED防水防尘灯 2.规格:8W 3.安装方式:吸顶安装 | 套 | 91
427 | 030412001002 | LED防眩光筒灯10W |  | 1.名称:LED防眩光筒灯 2.规格:10W 3.安装方式:吸顶安装 | 套 | 84
428 | 030412001003 | 带光、红外感应开关 LED吸顶灯 10W(环形) |  | 1.名称:带光、红外感应开关 LED吸顶灯 2.规格:10W(环形) 3.安装方式:吸顶安装 | 套 | 26
429 | 030412001004 | 卫生间LED吸顶灯15W |  | 1.名称:LED吸顶灯 2.规格:15W 3.安装方式:吸顶安装 | 套 | 6
本页小计
分部分项工程项目清单计价表
工程名称：韶关市曲江区委党校基础设施建设项目 |  |  | 标段：韶关市曲江区委党校基础设施建设项目 |  |  |  | 第 78 页 共 120 页
序号 | 项目编码 | 项目名称 |  | 项目特征描述 | 计量 单位 | 工程量 |  | 金额（元）
[8 empty] | 综合单价 | 合价
430 | 030412001005 | LED吸顶灯40W |  | 1.名称:LED吸顶灯 2.规格:40W 3.安装方式:吸顶安装 | 套 | 84
431 | 030412001006 | LED吸顶灯15W |  | 1.名称:LED吸顶灯 2.规格:15W 3.安装方式:吸顶安装 | 套 | 82
432 | 030412001007 | 防爆LED吸顶灯15W |  | 1.名称:防爆LED吸顶灯 2.规格:15W 3.安装方式:吸顶安装 | 套 | 1
433 | 030412001008 | LED吸顶灯12W |  | 1.名称:LED吸顶灯 2.规格:12W 3.安装方式:吸顶安装 | 套 | 84
434 | 030412001009 | 管井LED壁灯 15W |  | 1.名称:管井LED壁灯 2.规格:15W 3.安装方式:门框上0.1m安装 | 套 | 12
435 | 030412001010 | 单管一体式 LED灯24W |  | 1.名称:单管一体式 LED灯 2.规格:24W 3.安装方式:吸顶安装 | 套 | 3
436 | 030412001011 | 方型LED灯2X20W |  | 1.名称:方型LED灯 2.规格:2X20W 3.安装方式:吸顶安装 | 套 | 39
437 | 030412001012 | 双管一体式 LED灯2X32W |  | 1.名称:双管一体式 LED灯 2.规格:2X32W 3.安装方式:吸顶安装 | 套 | 130
本页小计
分部分项工程项目清单计价表
工程名称：韶关市曲江区委党校基础设施建设项目 |  |  | 标段：韶关市曲江区委党校基础设施建设项目 |  |  |  | 第 79 页 共 120 页
序号 | 项目编码 | 项目名称 |  | 项目特征描述 | 计量 单位 | 工程量 |  | 金额（元）
[8 empty] | 综合单价 | 合价
438 | 030412001013 | 节能单管荧光灯,带蓄电池1*32W |  | 1.名称:节能单管荧光灯,带蓄电池 2.规格:32W 3.安装方式:吸顶安装 | 套 | 8
439 | 030412001014 | 节能双管荧光灯,带蓄电池2*36W |  | 1.名称:节能双管荧光灯,带蓄电池 2.规格:2*36W 3.安装方式:吸顶安装 | 套 | 11
440 | 030412001015 | 太阳能光伏壁灯 |  | 1.名称:太阳能光伏壁灯 2.规格:1×60W 3.类型:距地2.6米安装 | 套 | 2
441 | 030404035001 | 单相2+3孔安全型插座10A |  | 1.名称:单相2+3孔安全型插座 2.规格:10A 3.安装方式:距地0.3米 | 个 | 550
442 | 030404035002 | 单相防水防尘2+3孔安全型插座-10A |  | 1.名称:单相2+3孔安全型插座 2.规格:10A 3.安装方式:距地0.3米 | 个 | 89
443 | 030404035003 | 单相防水防尘2+3孔安全型洗衣机插座10A |  | 1.名称:单相防水防尘2+3孔安全型洗衣机插座 2.规格:10A 3.安装方式:距地1.4米 | 个 | 84
444 | 030404035004 | 单相3孔安全型挂机空调插座16A |  | 1.名称:单相3孔安全型挂机空调插座 2.规格:16A 3.安装方式:距地2米 | 个 | 101
本页小计
分部分项工程项目清单计价表
工程名称：韶关市曲江区委党校基础设施建设项目 |  |  | 标段：韶关市曲江区委党校基础设施建设项目 |  |  |  | 第 80 页 共 120 页
序号 | 项目编码 | 项目名称 |  | 项目特征描述 | 计量 单位 | 工程量 |  | 金额（元）
[8 empty] | 综合单价 | 合价
445 | 030404034001 | 单联单控开关10A |  | 1.名称:单联单控开关 2.规格:10A 3.安装方式:距地1.4米 | 个 | 105
446 | 030404034002 | 单联双控开关10A |  | 1.名称:单联单控开关 2.规格:10A 3.安装方式:距地1.4米 | 个 | 8
447 | 030404034003 | 双联单控开关10A |  | 1.名称双联单控开关 2.规格:10A 3.安装方式:距地1.4米 | 个 | 192
448 | 030404034004 | 三联单控开关10A |  | 1.名称:三联单控开关 2.规格:10A 3.安装方式:距地1.4米 | 个 | 14
449 | 030404034005 | 四联单控开关10A |  | 1.名称:四联单控开关 2.规格:10A 3.安装方式:距地1.4米 | 个 | 1
450 | 030411006001 | 塑料接线盒 |  | 1.名称:接线盒 2.规格：86mm*86mm 3.安装形式：暗装 4.材质:塑料 | 个 | 1485
451 | 030411006002 | 塑料开关盒 |  | 1.名称:开关盒 2.规格：86mm*86mm 3.安装形式：暗装 4.材质:塑料 | 个 | 320
452 | 030414002001 | 送配电装置系统 |  | 1.送配电装置系统调试 (综合) 1kV以下交流供电 | 系统 | 1
453 | 030414002002 | 送配电装置系统 |  | 1.自动投入装置调试 | 系统 | 1
本页小计
分部分项工程项目清单计价表
工程名称：韶关市曲江区委党校基础设施建设项目 |  |  | 标段：韶关市曲江区委党校基础设施建设项目 |  |  |  | 第 81 页 共 120 页
序号 | 项目编码 | 项目名称 |  | 项目特征描述 | 计量 单位 | 工程量 |  | 金额（元）
[8 empty] | 综合单价 | 合价
454 | 031401001009 | 脚手架 |  |  | 项 | 1
应急照明
455 | 030404017045 | A型应急照明集中电源1ALE |  | 1.名称:A型应急照明集中电源1ALE 2.规格:DC36V 3.安装方式:明装,底边距地1.5米 | 台 | 1
456 | 030404017046 | A型应急照明集中电源3ALE |  | 1.名称:A型应急照明集中电源3ALE 2.规格:DC36V 3.安装方式:明装,底边距地1.5米 | 台 | 1
457 | 030411004017 | 配线WDZN-RYSP-2X2.5 |  | 1.名称:多股铜芯聚氯乙烯绝缘导线 2.规格:WDZN-RYSP-2X2.5 3.材质:铜芯导线 4.敷设方式:管内穿线 | m | 68
458 | 030411004018 | 配线 WDZN-BYJ-2.5 |  | 1.名称:管内穿线 2.规格和型号:WDZN-BYJ-2.5 | m | 1847
459 | 030411001009 | 配管JDG20（暗敷） |  | 1.名称:电线管 2.规格:JDG20 3.配置形式及部位:砖、混凝土结构暗配 | m | 923.5
本页小计
分部分项工程项目清单计价表
工程名称：韶关市曲江区委党校基础设施建设项目 |  |  | 标段：韶关市曲江区委党校基础设施建设项目 |  |  |  | 第 82 页 共 120 页
序号 | 项目编码 | 项目名称 |  | 项目特征描述 | 计量 单位 | 工程量 |  | 金额（元）
[8 empty] | 综合单价 | 合价
460 | 030412004001 | 集中电源消防应急照明灯具 |  | 1.名称:集中电源消防应急照明灯具 2.规格:KW-ZFJC-E5W 3.安装方式:壁挂 | 套 | 88
461 | 030412004002 | 集中电源消防应急标志灯-楼层指示 |  | 1.名称:集中电源消防应急标志灯-楼层指示 2.规格:KW-BLJC-0.3W 3.安装方式:底距地2.4米壁装 | 套 | 11
462 | 030412004003 | 集中电源消防应急标志灯-安全出口（大型） |  | 1.名称:集中电源消防应急标志灯-安全出口（大型） 2.规格:KW-BLJC-2W 3.安装方式:门框上方0.2m挂装 | 套 | 4
463 | 030412004004 | 集中电源消防应急标志灯-疏散出口(大型) |  | 1.名称:集中电源消防应急标志灯-疏散出口(大型) 2.规格:KW-BLJC-2W 3.安装方式:门框上方0.2m挂装 | 套 | 16
本页小计
分部分项工程项目清单计价表
工程名称：韶关市曲江区委党校基础设施建设项目 |  |  | 标段：韶关市曲江区委党校基础设施建设项目 |  |  |  | 第 83 页 共 120 页
序号 | 项目编码 | 项目名称 |  | 项目特征描述 | 计量 单位 | 工程量 |  | 金额（元）
[8 empty] | 综合单价 | 合价
464 | 030412004005 | 集中电源消防应急标志灯-（单面向左，单面向右，单面双向） |  | 1.名称：集中电源消防应急标志灯-（单面向左，单面向右，单面双向） 2.规格: KW-BLJC-0.3W 3.安装方式:底距地0.5m嵌装 | 套 | 52
465 | 030412004006 | 集中电源消防应急标志灯-多信息复合 |  | 1.名称：集中电源消防应急标志灯-多信息复合 2.规格: KW-BLJC-0.3W 3.安装方式:底距地2.5m杆吊装 | 套 | 13
466 | 030411006003 | 钢质接线盒 |  | 1.名称:接线盒 2.规格：86mm*86mm 3.安装形式：暗装 4.材质:钢质 | 个 | 184
467 | 031401001011 | 脚手架 |  |  | 项 | 1
弱电部分
综合布线系统
468 | 030411002004 | 弱电金属线槽MR300X150 |  | 1.名称:金属线槽 2.材质:钢制 3.规格:300*150 4.厚度:符合图纸设计及规范要求 | m | 61.48
本页小计
分部分项工程项目清单计价表
工程名称：韶关市曲江区委党校基础设施建设项目 |  |  | 标段：韶关市曲江区委党校基础设施建设项目 |  |  |  | 第 84 页 共 120 页
序号 | 项目编码 | 项目名称 |  | 项目特征描述 | 计量 单位 | 工程量 |  | 金额（元）
[8 empty] | 综合单价 | 合价
469 | 030411002005 | 弱电金属线槽MR200X100 |  | 1.名称:金属线槽 2.材质:钢制 3.规格:200*100 4.厚度:符合图纸设计及规范要求 | m | 33.03
470 | 030411002006 | 弱电金属线槽MR150X100 |  | 1.名称:金属线槽 2.材质:钢制 3.规格:150*100 4.厚度:符合图纸设计及规范要求 | m | 248.13
471 | 030411002007 | 弱电金属线槽MR100X100 |  | 1.名称:金属线槽 2.材质:钢制 3.规格:100*100 4.厚度:符合图纸设计及规范要求 | m | 69.76
472 | 030413001002 | 桥架支架 |  | 1.铁构件制作、安装 一般铁构件 制作 2.铁构件制作、安装 一般铁构件 安装 3.一般钢结构 红丹防锈漆 2遍 4.一般钢结构 调和漆 2遍 | Kg | 206.2
473 | 030502012001 | 单口信息插座 |  | 1.名称：单口信息插座 | 个 | 131
474 | 030502012002 | 无线网络AP |  | 1.名称：无线网络AP | 个 | 119
475 | 030502012003 | 电话插座 |  | 1.名称：电话插座 | 个 | 125
476 | 030502019002 | 双绞线缆测试 |  | 1.测试类别:双绞线缆测试 | 点 | 375
本页小计
分部分项工程项目清单计价表
工程名称：韶关市曲江区委党校基础设施建设项目 |  |  | 标段：韶关市曲江区委党校基础设施建设项目 |  |  |  | 第 85 页 共 120 页
序号 | 项目编码 | 项目名称 |  | 项目特征描述 | 计量 单位 | 工程量 |  | 金额（元）
[8 empty] | 综合单价 | 合价
477 | 030502001001 | 弱电机柜 |  | 1、名称:弱电机柜 | 台 | 6
478 | 030502003001 | 信息配线箱-600*500*300 |  | 1、名称:信息配线箱-600*500*300 | 个 | 7
479 | 030502003002 | 光纤配线箱-600*500*300 |  | 1、名称:光纤配线箱-600*500*300 | 个 | 6
480 | 030501012001 | 24口全千兆(POE)交换机 |  | 1、名称:24口全千兆(POE)交换机 | 台 | 6
481 | 030502005001 | CAT6 UTP |  | 1.名称:CAT6 UTP 2.安装方式:桥架配线 | m | 3858.78
482 | 030502005002 | CAT6 UTP |  | 1.名称:CAT6 UTP 2.安装方式:穿管敷设 | m | 1771.04
483 | 030502010001 | 12口24芯 Lc光纤配线架 |  | 1.名称12口24芯 Lc光纤配线架 | 个 | 6
484 | 030502010002 | MDF总配线架 |  | 1.名称：MDF总配线架 | 个 | 1
485 | 030502007001 | 2芯单模光纤 |  | 1.名称: 2芯单模光纤 2.安装方式:桥架配线 | m | 300.48
486 | 030502007002 | 2芯单模光纤 |  | 1.名称: 2芯单模光纤 2.安装方式:管暗槽配线 | m | 165.47
487 | 030502007003 | 4芯单模光纤 |  | 1.名称: 4芯单模光纤 2.安装方式:桥架配线 | m | 271.52
488 | 030502007004 | 4芯单模光纤 |  | 1.名称:4芯单模光纤 2.安装方式:管暗槽配线 | m | 30.77
489 | 030502016001 | 布放尾纤 |  | 1.名称:LC多模尾纤 | 条 | 375
本页小计
分部分项工程项目清单计价表
工程名称：韶关市曲江区委党校基础设施建设项目 |  |  | 标段：韶关市曲江区委党校基础设施建设项目 |  |  |  | 第 86 页 共 120 页
序号 | 项目编码 | 项目名称 |  | 项目特征描述 | 计量 单位 | 工程量 |  | 金额（元）
[8 empty] | 综合单价 | 合价
490 | 030502014001 | 光纤连接 熔接法 多模 |  | 1.光纤连接 熔接法 多模 2.光纤连接器材 | 芯 | 375
491 | 030502020001 | 光纤测试 |  | 1.光纤测试 | 链路 | 375
492 | 030411006004 | 塑料接线盒 |  | 1.名称:接线盒 2.规格：86mm*86mm 3.安装形式：暗装 4.材质:塑料 | 个 | 375
493 | 030502018001 | 六类网线水晶头 |  | 1.名称:六类网线水晶头 | 个 | 375
494 | 030411004019 | 配线RVS-2X0.5 |  | 1.名称:多股铜芯聚氯乙烯绝缘导线 2.规格:RVS-2X0.5 3.材质:铜芯导线 4.敷设方式:管内穿线 | m | 1424.29
495 | 030411004020 | 配线RVS-2X0.5 |  | 1.名称:多股铜芯聚氯乙烯绝缘导线 2.规格:RVS-2X0.5 3.材质:铜芯导线 4.敷设方式:线槽穿线 | m | 1483.97
496 | 030411001010 | 配管JDG20（暗敷） |  | 1.名称:电线管 2.规格:JDG20 3.配置形式及部位:砖、混凝土结构暗配 | m | 1696.43
497 | 030411001011 | 配管JDG25（暗敷） |  | 1.名称:电线管 2.规格:JDG25 3.配置形式及部位:砖、混凝土结构暗配 | m | 279.58
本页小计
分部分项工程项目清单计价表
工程名称：韶关市曲江区委党校基础设施建设项目 |  |  | 标段：韶关市曲江区委党校基础设施建设项目 |  |  |  | 第 87 页 共 120 页
序号 | 项目编码 | 项目名称 |  | 项目特征描述 | 计量 单位 | 工程量 |  | 金额（元）
[8 empty] | 综合单价 | 合价
498 | 030411001012 | 配管 SC100（埋地） |  | 1.名称:电线管 2.规格:SC50 3.配置形式及部位:埋地 | m | 95.25
499 | 030502001002 | 机柜挂墙支架制作安装 |  | 1、设备支架制作 每组重量(t) 0.2以内 2、5#角钢 3、设备支架安装 每组重量(t) 0.2以内" | kg | 60
500 | 030413001003 | 支架防锈刷油 |  | 1、一般钢结构 红丹防锈漆 第2遍//扩：C12-2-49+C12-2-50 2、醇酸防锈漆 3、一般钢结构 调和漆 第2遍//扩：C12-2-56+C12-2-57 4、醇酸调和漆 | kg | 60
501 | 031401001010 | 脚手架 |  |  | 项 | 1
监控系统
502 | 030507008001 | 200W红外半球摄像机 |  | 1.名称:200W红外半球摄像机 2.安装方式:吸顶安装 | 台 | 41
503 | 030507014001 | 60寸显示器 |  | 1.60寸显示器 2.通过软件实现显示卸货平台货物高度画面 | 台 | 1
504 | 030501012002 | 24口全千兆(POE)交换机 |  | 1、名称:24口全千兆(POE)交换机 | 台 | 1
505 | 030501012003 | 12口全千兆(POE)交换机 |  | 1、名称:12口全千兆(POE)交换机 | 台 | 5
本页小计
分部分项工程项目清单计价表
工程名称：韶关市曲江区委党校基础设施建设项目 |  |  | 标段：韶关市曲江区委党校基础设施建设项目 |  |  |  | 第 88 页 共 120 页
序号 | 项目编码 | 项目名称 |  | 项目特征描述 | 计量 单位 | 工程量 |  | 金额（元）
[8 empty] | 综合单价 | 合价
506 | 030502005003 | 双绞线缆 6类UTP |  | 1.名称:双绞线缆 6类UTP（POE供电） 4.安装方式:穿管敷设 | m | 352.87
507 | 030502005004 | 双绞线缆 6类UTP |  | 1.名称:双绞线缆 6类UTP（POE供电） 4.安装方式:线槽敷设 | m | 782
508 | 030502007005 | 室内多模光纤12芯 |  | 1.名称:室内多模光纤12芯 4.安装方式:桥架配线 | m | 315.05
509 | 030411001013 | 配管JDG20（暗敷） |  | 1.名称:电线管 2.规格:JDG20 3.配置形式及部位:砖、混凝土结构暗配 | m | 173.49
510 | 030502003003 | JK视频监控箱-600*500*300 |  | 1、名称:JK视频监控箱-600*500*300 | 个 | 6
511 | 030411006005 | 塑料接线盒 |  | 1.名称:接线盒 2.规格：86mm*86mm 3.安装形式：暗装 4.材质:塑料 | 个 | 41
512 | 030502018002 | 六类网线水晶头 |  | 1.名称:六类网线水晶头 | 个 | 41
513 | 030502019001 | 双绞线缆测试 |  | 1.4对双绞线缆测试 五类以上 | 链路 | 41
514 | 030507017001 | 监控系统安装调试费 |  | 1.安全防范分系统调试 电视监控系统 摄像机(台) | 台 | 57
515 | 031401001013 | 脚手架 |  |  | 项 | 1
有线电视系统
516 | 030502012004 | 电视插座 |  | 1.名称：电视插座 | 个 | 89
本页小计
分部分项工程项目清单计价表
工程名称：韶关市曲江区委党校基础设施建设项目 |  |  | 标段：韶关市曲江区委党校基础设施建设项目 |  |  |  | 第 89 页 共 120 页
序号 | 项目编码 | 项目名称 |  | 项目特征描述 | 计量 单位 | 工程量 |  | 金额（元）
[8 empty] | 综合单价 | 合价
517 | 030505005001 | 配线SYWV-75-5 |  | 1.名称：配线SYWV-75-5 2.安装方式:管内配线 | m | 1038.25
518 | 030505005002 | 配线SYWV-75-5 |  | 1.名称：配线SYWV-75-5 2.安装方式:桥架配线 | m | 1965.55
519 | 030505005003 | 配线SYWV-75-9 |  | 1.名称：配线SYWV-75-9 2.安装方式:管内配线 | m | 3.99
520 | 030505005004 | 配线SYWV-75-9 |  | 1.名称：配线SYWV-75-9 2.安装方式:桥架配线 | m | 53.12
521 | 030502007006 | 室内多模光纤12芯 |  | 1.名称:室内多模光纤12芯 2.安装方式:桥架配线 | m | 25
522 | 030411001014 | 配管PC20（暗敷） |  | 1.名称:电线管 2.规格:PC20 3.配置形式及部位:砖、混凝土结构暗配 | m | 733.59
523 | 030502003004 | 电视前端箱-600*500*300 |  | 1、名称:电视前端箱-600*500*300 | 个 | 1
524 | 030502003005 | 电视分配分支器箱VP |  | 1.名称:电视分配分支器箱VP | 个 | 6
525 | 031401001014 | 脚手架 |  |  | 项 | 1
防雷部分
526 | 030409003001 | 防雷引下线 |  | 1.名称:防雷引下线 2.安装部位:利用柱内两根主筋φ16或者四根φ10以上主筋作为防雷引下线 | m | 556.9
本页小计
分部分项工程项目清单计价表
工程名称：韶关市曲江区委党校基础设施建设项目 |  |  | 标段：韶关市曲江区委党校基础设施建设项目 |  |  |  | 第 90 页 共 120 页
序号 | 项目编码 | 项目名称 |  | 项目特征描述 | 计量 单位 | 工程量 |  | 金额（元）
[8 empty] | 综合单价 | 合价
527 | 030409003002 | 电井(配电间)用接地引下线 |  | 1.名称:电井(配电间)用接地引下线 2.安装部位:采用-40x4热镀锌扁钢下端与基础接地极焊接,进竖井后垂直引上每层与LEB连接 | m | 45.6
528 | 030409006001 | 避雷针 镀锌圆钢φ20 |  | 1.名称:避雷针 2.材质:针高600mm,采用φ20mm热镀锌圆钢 | 根 | 25
529 | 030409005001 | 避雷网 Φ10镀锌圆钢（明敷） |  | 1.名称:屋面避雷网 2.规格:采用φ10mm热镀锌圆钢作接闪带沿女儿墙顶明敷 | m | 400.75
530 | 030409005002 | 接地母线 Φ16不锈钢 |  | 1.名称:接地母线 2.规格:接地母线敷设 户外接地母线敷设 | m | 10.28
531 | 030409005003 | 接闪带40X4热镀锌扁钢 |  | 1.名称:屋面避雷网 2.材质:采用40X4热镀锌扁钢作接闪网格沿屋面暗敷，应暗敷在保温层上，经过出入口处暗敷在结构板内 | m | 237.16
本页小计
分部分项工程项目清单计价表
工程名称：韶关市曲江区委党校基础设施建设项目 |  |  | 标段：韶关市曲江区委党校基础设施建设项目 |  |  |  | 第 91 页 共 120 页
序号 | 项目编码 | 项目名称 |  | 项目特征描述 | 计量 单位 | 工程量 |  | 金额（元）
[8 empty] | 综合单价 | 合价
532 | 030409005004 | 均压环 |  | 1.名称:均压环 2.安装形式:每间隔不超过20m的楼层连成闭合环路，闭合环路应与本楼层结构钢筋和所有专用引下线连接 | m | 538.54
533 | 030409008001 | 接地电阻测试点 |  | 1.名称:接地电阻测试点 2.材质:柱距地0.5m处设置 | 处 | 2
534 | 030409008002 | 局部等电位端子箱 LEB |  | 1.名称:局部等电位端子箱 LEB 2.安装方式:底边距地0.3m，采用-25X4热镀锌扁钢从卫生间地板内钢筋网焊引出一根连接线暗敷至端子箱附近 | 台 | 178
535 | 030409008003 | 总等电位端子箱 MEB |  | 1.名称:局部等电位端子箱 LEB 2.安装方式:底边距地0.3m，采用-25X4热镀锌扁钢从卫生间地板内钢筋网焊引出一根连接线暗敷至端子箱附近 | 台 | 1
536 | 030414002003 | 接地装置调试 |  | 1.接地装置调试 接地网 | 系统 | 1
537 | 031401001012 | 脚手架 |  |  | 项 | 1
消火栓系统
本页小计
分部分项工程项目清单计价表
工程名称：韶关市曲江区委党校基础设施建设项目 |  |  | 标段：韶关市曲江区委党校基础设施建设项目 |  |  |  | 第 92 页 共 120 页
序号 | 项目编码 | 项目名称 |  | 项目特征描述 | 计量 单位 | 工程量 |  | 金额（元）
[8 empty] | 综合单价 | 合价
538 | 030901002001 | 内外涂覆热浸锌镀锌钢管DN200 |  | 1.名称:内外涂覆热浸锌镀锌钢管 2.规格:DN200 3.连接形式:沟槽连接 | m | 9.24
539 | 030901002002 | 内外涂覆热浸锌镀锌钢管DN150 |  | 1.名称:内外涂覆热浸锌镀锌钢管 2.规格:DN150 3.连接形式:沟槽连接 | m | 288.39
540 | 030901002003 | 内外涂覆热浸锌镀锌钢管DN100 |  | 1.名称:内外涂覆热浸锌镀锌钢管 2.规格:DN100 3.连接形式:沟槽连接 | m | 118.45
541 | 030901002004 | 内外涂覆热浸锌镀锌钢管DN65 |  | 1.名称:内外涂覆热浸锌镀锌钢管 2.规格:DN65 3.连接形式:沟槽连接 | m | 36.03
542 | 031201001001 | 管道刷油 |  | 1.名称:管道刷油 2.油漆品种:调和漆 3.涂刷遍数:两遍 | m2 | 206.26
543 | 031002001005 | 管道支架 |  | 1、名称:管道支架 2、材质:型钢 3、规格:综合 4、油漆品种:红丹防锈漆、调和漆 5、涂刷遍数:各2遍 | kg | 350
本页小计
分部分项工程项目清单计价表
工程名称：韶关市曲江区委党校基础设施建设项目 |  |  | 标段：韶关市曲江区委党校基础设施建设项目 |  |  |  | 第 93 页 共 120 页
序号 | 项目编码 | 项目名称 |  | 项目特征描述 | 计量 单位 | 工程量 |  | 金额（元）
[8 empty] | 综合单价 | 合价
544 | 030109001005 | 消火栓泵XBD5.5/15-22，Q=15L/S,H=55M，N=22KW |  | 1.名称:消防泵(含配电柜) 2.规格:消火栓泵XBD5.5/15-22，Q=15L/S,H=55M，N=22KW | 台 | 2
545 | 031006002001 | 消防增压稳压泵装置 |  | 1.名称:消防稳压泵(含配电柜) 2.规格:XW（L）-Ⅱ-1.5-56-SR，含气压罐，阀门等内容 | 套 | 2
546 | 030901012001 | 消防水泵接合器 |  | 1.安装部位:消防水泵接合器 2.型号、规格:SQS150（含阀门、止回阀、安全阀） | 套 | 2
547 | 030901010001 | 室内消防栓 |  | 1.名称:室内消防栓 2.型号、规格:室内消火栓箱选用参照图集SG24B65Z-J,P13,消火栓箱箱内配置DN65室内消火栓一个、D19水枪一支、DN65水龙带25m一条、消防软管卷盘应配置内径不小于19m的消防软管,长度宜为30m | 套 | 28
548 | 030901010002 | 屋面试验消防栓 |  | 1.名称:屋面试验消防栓 | 套 | 1
本页小计
分部分项工程项目清单计价表
工程名称：韶关市曲江区委党校基础设施建设项目 |  |  | 标段：韶关市曲江区委党校基础设施建设项目 |  |  |  | 第 94 页 共 120 页
序号 | 项目编码 | 项目名称 |  | 项目特征描述 | 计量 单位 | 工程量 |  | 金额（元）
[8 empty] | 综合单价 | 合价
549 | 030901013001 | 灭火器放置箱（含两具灭火器MF/ABC4） |  | 1.名称:灭火器放置箱（含两具灭火器MF/ABC4） | 具 | 28
550 | 031003003008 | 蝶阀DN150 |  | 1.名称:蝶阀 2.规格:DN150 | 个 | 7
551 | 031003003009 | 蝶阀DN100 |  | 1.名称:蝶阀 2.规格:DN100 | 个 | 6
552 | 031003003010 | 蝶阀DN65 |  | 1.名称:蝶阀 2.规格:DN65 | 个 | 1
553 | 031003003011 | 闸阀DN100 |  | 1.名称:闸阀 2.规格:DN100 | 个 | 15
554 | 031003003012 | 闸阀DN150 |  | 1.名称:闸阀 2.规格:DN150 | 个 | 8
555 | 031003003013 | Y型过滤器DN150 |  | 1.名称:Y型过滤器 2.规格:DN150 | 个 | 4
556 | 031003003014 | 活塞式水锤吸纳器DN150 |  | 1.名称:活塞式水锤吸纳器 2.规格:DN150 | 个 | 1
557 | 031003003015 | 节能消声止回阀DN150 |  | 1.名称:节能消声止回阀 2.规格:DN150 | 个 | 2
558 | 031003001018 | 节能消声止回阀 |  | 1.名称:节能消声止回阀 2.规格:DN50 | 个 | 1
559 | 031003003016 | 止回阀DN150 |  | 1.名称:止回阀 2.规格:DN150 | 个 | 2
560 | 030601004001 | 流量开关DN100 |  | 1.名称:流量开关DN100 | 台 | 1
561 | 030804001002 | 偏心大小头DN150 |  | 1.名称:偏心大小头 2.规格:DN150 | 个 | 6
562 | 031003002001 | 试水阀DN65 |  | 1.名称:试水阀 2.规格:DN65 | 个 | 2
563 | 031003003017 | 泄压阀DN100 |  | 1.名称:泄压阀 2.规格:DN100 | 个 | 1
564 | 031003003018 | 旋流防止器DN100 |  | 1.名称:旋流防止器 2.规格:DN100 | 个 | 1
本页小计
分部分项工程项目清单计价表
工程名称：韶关市曲江区委党校基础设施建设项目 |  |  | 标段：韶关市曲江区委党校基础设施建设项目 |  |  |  | 第 95 页 共 120 页
序号 | 项目编码 | 项目名称 |  | 项目特征描述 | 计量 单位 | 工程量 |  | 金额（元）
[8 empty] | 综合单价 | 合价
565 | 031003003019 | 直读式流量计（系统测试用）DN100 |  | 1.名称:直读式流量计（系统测试用） 2.规格:DN100 3.连接方式:法兰连接 | 个 | 1
566 | 031003003020 | 压力开关DN150 |  | 1.名称:压力开关 2.规格:DN150 3.连接方式:法兰连接 | 个 | 1
567 | 031003001019 | 自动排气阀DN20 |  | 1.名称:自动排气阀 2.规格:DN20 | 组 | 1
568 | 031003010004 | 可曲挠橡胶接头DN150 |  | 1.名称:可曲挠橡胶接头 2.规格:DN150 3.连接方式:法兰连接 | 个 | 2
569 | 030601002003 | 压力表 |  | 1.名称:压力表 | 台 | 2
570 | 030804001003 | 吸水喇叭口 |  | 1.名称:吸水喇叭口 2.规格:DN200 | 个 | 2
571 | 031006015004 | 不锈钢消防水箱 |  | 1.材质、类型:不锈钢消防水箱 2.型号、规格:VE=18M³，H^LE=1.20ML×B×H=5×3×2.00M | 台 | 1
572 | 031002003018 | 穿楼板钢套管DN100 |  | 1.名称:穿楼板钢套管 2.规格:DN100 | 个 | 19
573 | 031002003019 | 刚性防水套管DN100 |  | 1.名称:刚性防水套管 2.规格:DN100 | 个 | 6
574 | 031002003020 | 柔性防水套管 DN100 |  | 1.名称:柔性防水套管 2.材质:焊接钢管 3.规格:DN100 | 个 | 1
本页小计
分部分项工程项目清单计价表
工程名称：韶关市曲江区委党校基础设施建设项目 |  |  | 标段：韶关市曲江区委党校基础设施建设项目 |  |  |  | 第 96 页 共 120 页
序号 | 项目编码 | 项目名称 |  | 项目特征描述 | 计量 单位 | 工程量 |  | 金额（元）
[8 empty] | 综合单价 | 合价
575 | 030905002001 | 水灭火控制装置调试 |  | 1.名称:水灭火控制装置调试 消火栓灭火系统 | 点 | 28
576 | 031401001015 | 脚手架 |  |  | 项 | 1
喷淋系统
577 | 030901001001 | 内外涂覆热浸锌镀钢管DN25 |  | 1.名称:内外涂覆热浸锌镀钢管 2.规格:DN25 3.连接形式:丝扣连接 | m | 1461.61
578 | 030901001002 | 内外涂覆热浸锌镀钢管DN32 |  | 1.名称:内外涂覆热浸锌镀钢管 2.规格:DN32 3.连接形式:丝扣连接 | m | 453.95
579 | 030901001003 | 内外涂覆热浸锌镀钢管DN40 |  | 1.名称:内外涂覆热浸锌镀钢管 2.规格:DN40 3.连接形式:丝扣连接 | m | 266.43
580 | 030901001004 | 内外涂覆热浸锌镀钢管DN50 |  | 1.名称:内外涂覆热浸锌镀钢管 2.规格:DN50 3.连接形式:丝扣连接 | m | 432.3
581 | 030901002005 | 内外涂覆热浸锌镀钢管DN65 |  | 1.名称:内外涂覆热浸锌镀钢管 2.规格:DN65 3.连接形式:沟槽连接 | m | 34.1
582 | 030901002006 | 内外涂覆热浸锌镀钢管DN80 |  | 1.名称:内外涂覆热浸锌镀钢管 2.规格:DN80 3.连接形式:沟槽连接 | m | 68.88
本页小计
分部分项工程项目清单计价表
工程名称：韶关市曲江区委党校基础设施建设项目 |  |  | 标段：韶关市曲江区委党校基础设施建设项目 |  |  |  | 第 97 页 共 120 页
序号 | 项目编码 | 项目名称 |  | 项目特征描述 | 计量 单位 | 工程量 |  | 金额（元）
[8 empty] | 综合单价 | 合价
583 | 030901002007 | 内外涂覆热浸锌镀钢管DN100 |  | 1.名称:内外涂覆热浸锌镀钢管 2.规格:DN100 3.连接形式:沟槽连接 | m | 160.71
584 | 030901002008 | 内外涂覆热浸锌镀钢管DN150 |  | 1.名称:内外涂覆热浸锌镀钢管 2.规格:DN150 3.连接形式:沟槽连接 | m | 210.04
585 | 031201001002 | 管道刷油 |  | 1.名称:管道刷油 2.油漆品种:调和漆 3.涂刷遍数:两遍 | m2 | 529.48
586 | 031002001006 | 管道支架 |  | 1、名称:管道支架 2、材质:型钢 3、规格:综合 4、油漆品种:红丹防锈漆、调和漆 5、涂刷遍数:各2遍 | kg | 1091.83
587 | 030109001006 | 喷淋泵 |  | 1.名称:喷淋泵(含配电柜) 2.规格:XBD6.0/21-30 (Q=21L/S,H=60m,N=30kW) | 台 | 2
588 | 031006002002 | 喷淋增压稳压泵装置 |  | 1.名称:喷淋稳压泵(含配电柜) 2.规格:XW（L）-Ⅱ-1.5-56-SR，含气压罐，阀门等内容 | 套 | 1
本页小计
分部分项工程项目清单计价表
工程名称：韶关市曲江区委党校基础设施建设项目 |  |  | 标段：韶关市曲江区委党校基础设施建设项目 |  |  |  | 第 98 页 共 120 页
序号 | 项目编码 | 项目名称 |  | 项目特征描述 | 计量 单位 | 工程量 |  | 金额（元）
[8 empty] | 综合单价 | 合价
589 | 030901012002 | 消防水泵接合器 |  | 1.安装部位:喷淋水泵接合器 2.型号、规格:SQS150（含阀门、止回阀、安全阀） | 套 | 2
590 | 031003003021 | 湿式自动报警阀组 |  | 1.名称:湿式自动报警阀组 2.型号、规格:DN150 | 个 | 6
591 | 031003001020 | 自动排气阀DN20 |  | 1.名称:自动排气阀 2.规格:DN20 | 组 | 3
592 | 030901003001 | 水喷淋(雾)喷头 |  | 1.名称:玻璃球闭式喷头 | 个 | 942
593 | 030901008001 | 末端试水阀组 |  | 1.名称:末端试水阀组 2.规格:DN25 3.附件：截止阀 | 组 | 5
594 | 030901008002 | 末端试水装置 |  | 1.名称:末端试水装置 2.规格:DN25 3.附件：截止阀、压力表 | 组 | 1
595 | 030901007001 | 减压孔板DN150 |  | 1.名称:减压孔板 2.规格:DN150 | 个 | 6
596 | 031003003022 | 信号阀DN150 |  | 1.名称:信号阀 2.规格:DN150 | 个 | 6
597 | 030901006001 | 水流指示器DN150 |  | 1.名称:水流指示器 2.规格:DN150 | 个 | 6
598 | 031003003023 | 闸阀DN100 |  | 1.名称:闸阀 2.规格:DN100 | 个 | 6
599 | 031003003024 | 闸阀DN150 |  | 1.名称:闸阀 2.规格:DN150 | 个 | 4
600 | 031003003025 | 活塞式水锤吸纳器DN150 |  | 1.名称:活塞式水锤吸纳器 2.规格:DN150 | 个 | 1
本页小计
分部分项工程项目清单计价表
工程名称：韶关市曲江区委党校基础设施建设项目 |  |  | 标段：韶关市曲江区委党校基础设施建设项目 |  |  |  | 第 99 页 共 120 页
序号 | 项目编码 | 项目名称 |  | 项目特征描述 | 计量 单位 | 工程量 |  | 金额（元）
[8 empty] | 综合单价 | 合价
601 | 031003003026 | 节能消声止回阀DN150 |  | 1.名称:节能消声止回阀 2.规格:DN150 | 个 | 2
602 | 031003003027 | 止回阀DN100 |  | 1.名称:止回阀 2.规格:DN100 | 个 | 3
603 | 030601004002 | 流量开关DN100 |  | 1.名称:流量开关DN100 | 台 | 1
604 | 030804001004 | 偏心大小头DN150 |  | 1.名称:偏心大小头 2.规格:DN150 | 个 | 2
605 | 031003002002 | 泄水阀DN50 |  | 1.名称:试水阀 2.规格:DN50 | 个 | 6
606 | 031003003028 | 旋流防止器DN100 |  | 1.名称:旋流防止器 2.规格:DN100 | 个 | 2
607 | 031003003029 | 压力开关DN150 |  | 1.名称:压力开关 2.规格:DN150 3.连接方式:法兰连接 | 个 | 1
608 | 030601002004 | 压力表 |  | 1.名称:压力表 | 台 | 4
609 | 031002003021 | 穿楼板钢套管DN150 |  | 1.名称:穿楼板钢套管 2.规格:DN150 | 个 | 6
610 | 031002003022 | 柔性防水套管 DN100 |  | 1.名称:柔性防水套管 2.材质:焊接钢管 3.规格:DN100 | 个 | 1
611 | 031002003023 | 柔性防水套管 DN200 |  | 1.名称:柔性防水套管 2.材质:焊接钢管 3.规格:DN200 | 个 | 2
612 | 030905002002 | 水灭火控制装置调试 |  | 1.名称:水灭火控制装置调试 自动喷水灭火系统 | 点 | 6
613 | 031401001016 | 脚手架 |  |  | 项 | 1
火灾报警系统
本页小计
分部分项工程项目清单计价表
工程名称：韶关市曲江区委党校基础设施建设项目 |  |  | 标段：韶关市曲江区委党校基础设施建设项目 |  |  |  | 第 100 页 共 120 页
序号 | 项目编码 | 项目名称 |  | 项目特征描述 | 计量 单位 | 工程量 |  | 金额（元）
[8 empty] | 综合单价 | 合价
614 | 030411002008 | 弱电金属线槽MR100X100 |  | 1.名称:金属线槽 2.材质:钢制 3.规格:100*100 4.厚度:符合图纸设计及规范要求 | m | 54.42
615 | 030413001004 | 桥架支架 |  | 1、铁构件制作、安装 一般铁构件 制作 2、铁构件制作、安装 一般铁构件 安装 3、一般钢结构 红丹防锈漆 2遍 4、一般钢结构 调和漆 2遍 | Kg | 27.21
616 | 030904013001 | 火灾报警主控制器JB-QTL-TX3016 |  | 1.名称:火灾报警主控制器JB-QTL-TX3016 | 台 | 1
617 | 030904012001 | 消防机柜 |  | 1.名称:消防机柜 2.安装方式：落地安装 3.参数:具体参数由投标单位根据项目深化 | 台 | 1
618 | 030904013002 | 多线制控制盘TX3520 |  | 1.名称:多线制控制盘TX3520 | 台 | 1
619 | 030904013003 | 气体灭火控制盘 |  | 1.名称:气体灭火控制盘 | 台 | 1
620 | 080903008001 | 图形显示装置 |  | 1.名称:图形显示装置 | 台 | 1
本页小计
分部分项工程项目清单计价表
工程名称：韶关市曲江区委党校基础设施建设项目 |  |  | 标段：韶关市曲江区委党校基础设施建设项目 |  |  |  | 第 101 页 共 120 页
序号 | 项目编码 | 项目名称 |  | 项目特征描述 | 计量 单位 | 工程量 |  | 金额（元）
[8 empty] | 综合单价 | 合价
621 | 030904012002 | 消防应急广播控制装置 |  | 1.名称:消防应急广播控制装置 2.安装方式：火灾报警控制柜内 3.参数:具体参数由投标单位根据项目深化 | 台 | 1
622 | 030904006001 | 消防专用电话总机 |  | 1.名称:消防专用电话总机 | 台 | 1
623 | 030404022001 | 消防应急照明和疏散指示系统控制装置 |  | 1.名称:消防应急照明和疏散指示系统控制装置 2.安装方式：火灾报警控制柜内 3.参数:具体参数由投标单位根据项目深化 | 台 | 1
624 | 030904012003 | FDM 防火门监控器 |  | 1.名称:FDM 防火门监控器 2.安装方式:底距地1.5米明装 3.参数:500X200X500mm，具体参数由投标单位根据项目深化 | 台 | 1
625 | 030904012004 | 消防设备电源状态监控器TP3000B |  | 1.名称:消防设备电源状态监控器TP3000B | 台 | 1
626 | 030904012005 | 电气火灾监控主机TE3004 |  | 1.名称:电气火灾监控主机TE3004 | 台 | 1
本页小计
分部分项工程项目清单计价表
工程名称：韶关市曲江区委党校基础设施建设项目 |  |  | 标段：韶关市曲江区委党校基础设施建设项目 |  |  |  | 第 102 页 共 120 页
序号 | 项目编码 | 项目名称 |  | 项目特征描述 | 计量 单位 | 工程量 |  | 金额（元）
[8 empty] | 综合单价 | 合价
627 | 030904012006 | 双回路智能数字显示仪表 |  | 1.名称:双回路智能数字显示仪表 2.安装方式:底距地1.5米明装 3.参数:具体参数由投标单位根据项目深化 | 台 | 1
628 | 030904016001 | 蓄电池备用电源 |  | 1.名称:蓄电池备用电源 2.安装方式:火灾报警控制柜内 3.参数:具体参数由投标单位根据项目深化 | 套 | 1
629 | 030904006002 | 119报警电话 |  | 1.名称:119报警电话 2.安装方式：挂墙明装,距地1.4m 3.调试:广播喇叭、音箱、通讯分机及插孔调试 | 个 | 5
630 | 030904005001 | 声光报警器 |  | 1.名称:声光报警器 2.安装方式：距地2.2m | 个 | 28
631 | 030904007001 | 3W消防广播 |  | 1.名称:火灾应急广播扬声器 2.安装方式:吸顶 3.调试:广播喇叭、音箱、通讯分机及插孔调试 | 个 | 31
632 | 030904003001 | 感烟火灾探测器(点型) |  | 1.名称:感烟火灾探测器(点型) 2.安装方式：吸顶 | 个 | 218
本页小计
分部分项工程项目清单计价表
工程名称：韶关市曲江区委党校基础设施建设项目 |  |  | 标段：韶关市曲江区委党校基础设施建设项目 |  |  |  | 第 103 页 共 120 页
序号 | 项目编码 | 项目名称 |  | 项目特征描述 | 计量 单位 | 工程量 |  | 金额（元）
[8 empty] | 综合单价 | 合价
633 | 030904003002 | 感温火灾探测器(点型) |  | 1.名称:感温火灾探测器(点型) 2.安装方式：吸顶 | 个 | 8
634 | 030904003003 | 可燃气体探测器 |  | 1.名称:可燃气体探测器 2.安装方式：吸顶 | 个 | 2
635 | 030904003004 | 感温火灾探测器(点型)防爆 |  | 1.名称:感温火灾探测器(点型)防爆 2.安装方式：吸顶 | 个 | 1
636 | 030904003005 | 带火警电话插孔的手动报警按钮 |  | 1.名称:带火警电话插孔的手动报警按钮 2.安装方式：距地1.4m 3.调试:广播喇叭、音箱、通讯分机及插孔调试 | 个 | 24
637 | 030904003006 | 消火栓按钮 |  | 1.名称:消火栓按钮 2.安装方式：明装，底距地1.4米 | 个 | 13
638 | 030904008001 | 输入模块 |  | 1.名称:输入模块 2.安装方式：模块箱内或被监控设备附近 | 个 | 6
639 | 030904008002 | 双输入模块 |  | 1.名称:双输入模块 2.安装方式：模块箱内或被监控设备附近 | 个 | 6
640 | 030904008003 | 三输入模块 |  | 1.名称:三输入模块 2.安装方式：模块箱内或被监控设备附近 | 个 | 1
本页小计
分部分项工程项目清单计价表
工程名称：韶关市曲江区委党校基础设施建设项目 |  |  | 标段：韶关市曲江区委党校基础设施建设项目 |  |  |  | 第 104 页 共 120 页
序号 | 项目编码 | 项目名称 |  | 项目特征描述 | 计量 单位 | 工程量 |  | 金额（元）
[8 empty] | 综合单价 | 合价
641 | 030904008004 | 输入/输出模块 |  | 1.名称:输入/输出模块 2.安装方式：模块箱内或被监控设备附近 | 个 | 26
642 | 030904008005 | 短路隔离器 |  | 1.名称:短路隔离器 2.安装方式:模块箱内 | 个 | 14
643 | 030904008006 | 消防接线端子箱 |  | 1.名称:消防接线端子箱 2.规格:按系统图定制 3.安装方式：明装，底距地1.8米 | 个 | 6
644 | 030904008007 | 模块箱 |  | 1.名称:模块箱 2.规格:按系统图定制 3.安装方式：明装，底距地1.8米 | 个 | 6
645 | 030904008008 | 常闭防火门监控模块(双门) |  | 1.名称:常闭防火门监控模块(双门) 2.规格:110X43X86MM 3.安装方式：防火门上方明装 | 个 | 11
646 | 030904012007 | 液晶火灾显示盘 |  | 1.名称:液晶火灾显示盘 | 台 | 6
647 | 030904008009 | 消防电话模块 |  | 1.名称:消防电话模块 2.安装方式：模块箱内 | 个 | 5
648 | 030904008010 | 消防广播模块 |  | 1.名称:消防广播模块 2.安装方式：模块箱内 | 个 | 31
本页小计
分部分项工程项目清单计价表
工程名称：韶关市曲江区委党校基础设施建设项目 |  |  | 标段：韶关市曲江区委党校基础设施建设项目 |  |  |  | 第 105 页 共 120 页
序号 | 项目编码 | 项目名称 |  | 项目特征描述 | 计量 单位 | 工程量 |  | 金额（元）
[8 empty] | 综合单价 | 合价
649 | 030503006001 | 消防电源监控模块 |  | 1.名称:消防电源监控模块 2.安装方式：电井内配电箱外,距地1.4米 | 台 | 6
650 | 030904002001 | 电气火灾监控模块 |  | 1.名称:电气火灾监控模块 2.安装方式：距地1.5米 | 个 | 4
651 | 030402008001 | 不锈钢液位传感器 IP68 |  | 1.名称:不锈钢液位传感器 IP68 2.安装方式:水池底部 | 台 | 1
652 | 030904012008 | 液位现场显示仪 |  | 1.名称:液位现场显示仪 | 台 | 1
653 | 030411004021 | 配线 WDZN-BYJ2.5 |  | 1.名称:绝缘电线 2.规格:WDZN-BYJ2.5 3.材质:铜芯导线 4.敷设方式:管内穿线 | m | 330.08
654 | 030411004022 | 配线WDZN-RYS 2X1.0 |  | 1.名称:多股铜芯聚氯乙烯绝缘导线 2.规格:WDZN-RYS 2X1.0 3.材质:铜芯导线 4.敷设方式:管内穿线 | m | 393.85
本页小计
分部分项工程项目清单计价表
工程名称：韶关市曲江区委党校基础设施建设项目 |  |  | 标段：韶关市曲江区委党校基础设施建设项目 |  |  |  | 第 106 页 共 120 页
序号 | 项目编码 | 项目名称 |  | 项目特征描述 | 计量 单位 | 工程量 |  | 金额（元）
[8 empty] | 综合单价 | 合价
655 | 030411004023 | 配线WDZN-RYS 2X1.5 |  | 1.名称:多股铜芯聚氯乙烯绝缘导线 2.规格:WDZN-RYS 2X1.5 3.材质:铜芯导线 4.敷设方式:管内穿线 | m | 2181.67
656 | 030411004024 | 配线WDZ-RYS 2X1.5 |  | 1.名称:多股铜芯聚氯乙烯绝缘导线 2.规格:WDZ-RYS 2X1.5 3.材质:铜芯导线 4.敷设方式:管内穿线 | m | 108.58
657 | 030411004025 | 配线WDZN-RYS 2X2.5 |  | 1.名称:多股铜芯聚氯乙烯绝缘导线 2.规格:WDZN-RYS 2X2.5 3.材质:铜芯导线 4.敷设方式:管内穿线 | m | 512.81
658 | 030411004026 | 配线WDZN-RYS 3X1.5 |  | 1.名称:多股铜芯聚氯乙烯绝缘导线 2.规格:WDZN-RYS 3X1.5 3.材质:铜芯导线 4.敷设方式:管内穿线 | m | 76.97
本页小计
分部分项工程项目清单计价表
工程名称：韶关市曲江区委党校基础设施建设项目 |  |  | 标段：韶关市曲江区委党校基础设施建设项目 |  |  |  | 第 107 页 共 120 页
序号 | 项目编码 | 项目名称 |  | 项目特征描述 | 计量 单位 | 工程量 |  | 金额（元）
[8 empty] | 综合单价 | 合价
659 | 030411004027 | 配线WDZN-RYS 2X4 |  | 1.名称:多股铜芯聚氯乙烯绝缘导线 2.规格:WDZN-RYS 2X4 3.材质:铜芯导线 4.敷设方式:管内穿线 | m | 60.67
660 | 030411004028 | 配线WDZN-RVVP 2X1.0 |  | 1.名称:多股铜芯聚氯乙烯绝缘导线 2.规格:WDZN-RVVP 2X1.0 3.材质:铜芯导线 4.敷设方式:管内穿线 | m | 520.74
661 | 030411004029 | 配线WDZN-KVV 4X1.5 |  | 1.名称:多股铜芯聚氯乙烯绝缘导线 2.规格:WDZN-KVV 4X1.5 3.材质:铜芯导线 4.敷设方式:管内穿线 | m | 72.43
662 | 030411004030 | 配线WDZN-RYS-4X1.5 |  | 1.名称:多股铜芯聚氯乙烯绝缘导线 2.规格:WDZN-RYS-4X1.5 3.材质:铜芯导线 4.敷设方式:管内穿线 | m | 29.13
本页小计
分部分项工程项目清单计价表
工程名称：韶关市曲江区委党校基础设施建设项目 |  |  | 标段：韶关市曲江区委党校基础设施建设项目 |  |  |  | 第 108 页 共 120 页
序号 | 项目编码 | 项目名称 |  | 项目特征描述 | 计量 单位 | 工程量 |  | 金额（元）
[8 empty] | 综合单价 | 合价
663 | 030411001015 | 配管JDG20（暗敷） |  | 1.名称:电线管 2.规格:JDG20 3.配置形式及部位:砖、混凝土结构暗配 | m | 2403.31
664 | 030411001016 | 配管JDG25（暗敷） |  | 1.名称:电线管 2.规格:JDG25 3.配置形式及部位:砖、混凝土结构暗配 | m | 572.22
665 | 030411006006 | 钢质接线盒 |  | 1.名称:接线盒 2.规格：86mm*86mm 3.安装形式：暗装 4.材质:钢质 | 个 | 330
666 | 030905001001 | 自动报警系统调试 |  | 1.名称：自动报警系统调试 | 系统 | 1
667 | 030905003001 | 电动防火门调试 |  | 1.系统调试:防火控制装置调试 电动防火门(窗) | 个 | 1
668 | 031401001017 | 脚手架 |  |  | 项 | 1
防火监控部分
669 | 030411004031 | 配线 |  | 1.配线形式:管内穿线 2.规格:WDZN-RYS-2×1.5 3.配线线制:信号线 | m | 230
670 | 030411004032 | 配线 |  | 1.配线形式:管内穿线 2.规格:WDZN-RYS-2×1.5 3.配线线制:电源线 | m | 230
本页小计
分部分项工程项目清单计价表
工程名称：韶关市曲江区委党校基础设施建设项目 |  |  | 标段：韶关市曲江区委党校基础设施建设项目 |  |  |  | 第 109 页 共 120 页
序号 | 项目编码 | 项目名称 |  | 项目特征描述 | 计量 单位 | 工程量 |  | 金额（元）
[8 empty] | 综合单价 | 合价
671 | 030411001017 | 配管 |  | 1.名称:JDG 2.规格:DN25 | m | 230
672 | 030507004001 | 入侵报警信号传输设备 |  | 1.门磁开关 | 套 | 14
673 | 030507007001 | 出入口执行机构设备 |  | 1.电动闭门器 | 台 | 7
674 | 031401001018 | 脚手架 |  |  | 项 | 1
暖通部分
防排烟系统
675 | 030108003001 | PF-3防爆型低噪声混流风机DXF-1-2.5B |  | 1.名称:PF-3防爆型低噪声混流风机DXF-1-2.5B 2.规格:风量:600 m3/h;全压:200Pa;功率:0.12kw(380v) ;n=1450 rpm;G=24kg;dB(A)<61;η=75% | 台 | 1
676 | 030108003002 | PF-4防爆型低噪声斜流风机DXF-1-3.5B |  | 1.名称:PF-4防爆型低噪声斜流风机DXF-1-3.5B 2.规格:风量:1600 m3/h;全压:260Pa;功率:0.37kw(380v) ;n=1450 rpm;G=60kg;dB(A)<61;η=75% | 台 | 1
本页小计
分部分项工程项目清单计价表
工程名称：韶关市曲江区委党校基础设施建设项目 |  |  | 标段：韶关市曲江区委党校基础设施建设项目 |  |  |  | 第 110 页 共 120 页
序号 | 项目编码 | 项目名称 |  | 项目特征描述 | 计量 单位 | 工程量 |  | 金额（元）
[8 empty] | 综合单价 | 合价
677 | 030702001001 | 热镀锌钢板风管（长边长≤450）δ0.75 |  | 1.名称:热镀锌钢板风管 2.规格:长边长(mm) ≤450 3.板材厚度:0.75mm 4.连接方法:角钢法兰 | m2 | 34.75
678 | 030703019001 | 风管软接头 |  | 1.名称:风管软接头 2.材质:帆布 | m2 | 0.81
679 | 030703011001 | 防雨百叶风口250*250 |  | 1.名称:防雨百叶风口 2.规格:250*250 3.材质:铝合金 | 个 | 1
680 | 030703011002 | 防雨百叶风口400*400 |  | 1.名称:防雨百叶风口 2.规格:400*400 3.材质:铝合金 | 个 | 2
681 | 030703001001 | 70℃常开防火阀250*160 |  | 1.名称：70℃常开防火阀 2.规格：250*160 3.材质：钢质 | 个 | 2
682 | 010803002001 | 固定挡烟垂壁（无机纤维织物防火布） |  | 1.名称：固定挡烟垂壁 2.材质：无机纤维织物防火布 | m2 | 13.14
683 | 030905003002 | 消防风机调试 |  | 1.名称：防火控制装置调试 消防风机调试 | 个 | 2
684 | 031401001019 | 脚手架 |  |  | 项 | 1
通风系统
本页小计
分部分项工程项目清单计价表
工程名称：韶关市曲江区委党校基础设施建设项目 |  |  | 标段：韶关市曲江区委党校基础设施建设项目 |  |  |  | 第 111 页 共 120 页
序号 | 项目编码 | 项目名称 |  | 项目特征描述 | 计量 单位 | 工程量 |  | 金额（元）
[8 empty] | 综合单价 | 合价
685 | 030404033001 | P-1管道式换气扇(自带止回阀)BPT15-23C |  | 1.名称:P-1管道式换气扇(自带止回阀)BBPT15-23C 2.规格:风量:180 m3 /h;全压:160Pa;功率:0.036kw(220v);dB(A)<33 | 台 | 84
686 | 030404033002 | P-2管道式换气扇(自带止回阀)BPT18-44A |  | 1.名称:P-2管道式换气扇(自带止回阀) 2.规格:风量:402 m3 /h;全压:168Pa;功率:0.044kw(220v);dB(A)<46;η=75% | 台 | 9
687 | 030404033003 | PF-1低噪声斜流风机DXF-1-3.5B |  | 1.名称:PF-1低噪声斜流风机DXF-1-3.5B 2.规格:风量:1600 m3/h;全压:240Pa;功率:0.37kw(380v) ;n=1450 rpm;G=60kg;dB(A)<61;η=75% | 台 | 1
本页小计
分部分项工程项目清单计价表
工程名称：韶关市曲江区委党校基础设施建设项目 |  |  | 标段：韶关市曲江区委党校基础设施建设项目 |  |  |  | 第 112 页 共 120 页
序号 | 项目编码 | 项目名称 |  | 项目特征描述 | 计量 单位 | 工程量 |  | 金额（元）
[8 empty] | 综合单价 | 合价
688 | 030404033004 | SF-2低噪声斜流风机DXF-1-3.5B |  | 1.名称:SF-2低噪声斜流风机DXF-1-3.5B 2.规格:风量:1600 m3/h;全压:240Pa;功率:0.37kw(380v) ;n=1450 rpm;G=60kg;dB(A)<61;η=75% | 台 | 1
689 | 030404033005 | PF-2防爆型低噪声混流风机DHF-4B2 |  | 1.名称:PF-2防爆型低噪声混流风机DHF-4B2 2.规格:风量:3600 m3/h;全压:360Pa;功率:0.75kw(380v) ;n=1450 rpm;G=51kg;dB(A)<63;η=75% | 台 | 1
690 | 080806008001 | 电动机检查接线 |  | 1.名称:电动机检查接线 | 台 | 5
691 | 030704002002 | 风管漏光试验、漏风试验 |  | 1.漏光试验、漏风试验、设计要求:漏风试验 | m2 | 141.84
692 | 030704002003 | 风管漏光试验、漏风试验 |  | 1.漏光试验、漏风试验、设计要求:漏光试验 | m2 | 141.84
本页小计
分部分项工程项目清单计价表
工程名称：韶关市曲江区委党校基础设施建设项目 |  |  | 标段：韶关市曲江区委党校基础设施建设项目 |  |  |  | 第 113 页 共 120 页
序号 | 项目编码 | 项目名称 |  | 项目特征描述 | 计量 单位 | 工程量 |  | 金额（元）
[8 empty] | 综合单价 | 合价
693 | 030702001002 | 热镀锌钢板风管（长边长≤1000）δ0.75 |  | 1.名称:矩形镀锌钢板风管 2.规格:长边长(mm) ≤1000 3.板材厚度:0.75mm 4.连接方法:角钢法兰 | m2 | 65
694 | 030702001003 | 热镀锌钢板风管（长边长≤450）δ0.5 |  | 1.名称:矩形镀锌钢板风管 2.规格:长边长(mm) ≤450 3.板材厚度:0.5mm 4.连接方法:角钢法兰 | m2 | 66.22
695 | 030702001004 | 圆形镀锌钢板风管（直径≤320）δ0.5 |  | 1.名称:圆形镀锌钢板风管 2.规格:直径(mm) ≤320 3.板材厚度:0.5mm 4.连接方法:角钢法兰 | m2 | 10.65
696 | 030703019002 | 风管软接头 |  | 1.名称:风管软接头 2.材质:帆布 | m2 | 7.25
697 | 030702009001 | 弯头导流叶片 |  |  | m2 | 0.73
698 | 030703011003 | 防雨百叶风口630*630 |  | 1.名称:防雨百叶风口 2.规格:630*630 3.材质:铝合金 | 个 | 1
699 | 030703011004 | 防雨百叶风口500*500 |  | 1.名称:防雨百叶风口 2.规格:500*500 3.材质:铝合金 | 个 | 1
700 | 030703011005 | 防雨百叶风口400*400 |  | 1.名称:防雨百叶风口 2.规格:400*400 3.材质:铝合金 | 个 | 4
本页小计
分部分项工程项目清单计价表
工程名称：韶关市曲江区委党校基础设施建设项目 |  |  | 标段：韶关市曲江区委党校基础设施建设项目 |  |  |  | 第 114 页 共 120 页
序号 | 项目编码 | 项目名称 |  | 项目特征描述 | 计量 单位 | 工程量 |  | 金额（元）
[8 empty] | 综合单价 | 合价
701 | 030703011006 | 防雨百叶风口大于等于0.1M2 |  | 1.名称:防雨百叶风口 2.规格：大于等于0.1M2 3.材质:铝合金 | 个 | 12
702 | 030703011007 | 防雨百叶风口大于等于0.2M2 |  | 1.名称:防雨百叶风口 2.规格：大于等于0.2M2 3.材质:铝合金 | 个 | 40
703 | 030703011008 | 单层百叶风口600*300 |  | 1.名称:单层百叶风口 2.规格:600*300 3.材质:铝合金 | 个 | 1
704 | 030703011009 | 单层百叶风口600*400 |  | 1.名称:单层百叶风口 2.规格:600*400 3.材质:铝合金 | 个 | 2
705 | 030703001002 | 70℃常开防火阀Ø100 |  | 1.名称：70℃常开防火阀 2.规格：Ø100 3.材质：钢质 | 个 | 84
706 | 030703001003 | 70℃常开防火阀400*200 |  | 1.名称：70℃常开防火阀 2.规格：400*200 3.材质：钢质 | 个 | 4
707 | 030703001004 | 70℃常开防火阀630*250 |  | 1.名称：70℃常开防火阀 2.规格：630*250 3.材质：钢质 | 个 | 1
708 | 030905003003 | 消防风机调试 |  | 1.名称：防火控制装置调试 消防风机调试 | 个 | 3
709 | 031401001020 | 脚手架 |  |  | 项 | 1
室外附属工程-安装部分
整个项目
室外给水部分
本页小计
分部分项工程项目清单计价表
工程名称：韶关市曲江区委党校基础设施建设项目 |  |  | 标段：韶关市曲江区委党校基础设施建设项目 |  |  |  | 第 115 页 共 120 页
序号 | 项目编码 | 项目名称 |  | 项目特征描述 | 计量 单位 | 工程量 |  | 金额（元）
[8 empty] | 综合单价 | 合价
710 | 031001006001 | PE给水管-DN50 |  | 1.安装部位:室外 2.介质:给水 3.材质:PE给水管 4.规格:DN50 5.压力试验及吹、洗设计要求:水冲洗、消毒 | m | 9.5
711 | 031001006002 | PE给水管-DN32 |  | 1.安装部位:室外 2.介质:给水 3.材质:PE给水管 4.规格:DN32 5.压力试验及吹、洗设计要求:水冲洗、消毒 | m | 103.4
712 | 031001006003 | PE给水管-DN25 |  | 1.安装部位:室外 2.介质:给水 3.材质:PE给水管 4.规格:DN25 5.压力试验及吹、洗设计要求:水冲洗、消毒 | m | 138.8
713 | 031003013001 | 水表组DN50 |  | 1.名称:水表组(闸阀、倒流防止器） 2.型号、规格:DN50 | 组 | 1
714 | 040504001001 | 水表井 |  | 1.名称:水表井 | 座 | 1
715 | 040504001002 | 取水口 |  | 1.名称:取水口 | 座 | 6
本页小计
分部分项工程项目清单计价表
工程名称：韶关市曲江区委党校基础设施建设项目 |  |  | 标段：韶关市曲江区委党校基础设施建设项目 |  |  |  | 第 116 页 共 120 页
序号 | 项目编码 | 项目名称 |  | 项目特征描述 | 计量 单位 | 工程量 |  | 金额（元）
[8 empty] | 综合单价 | 合价
716 | 040101002001 | 挖沟槽土方 |  | 1.土壤类别:综合考虑 2.挖土深度:根据图纸 3.综合考虑挖土工作面、放坡系数等 4.其他:具体要求及做法详见详施工图设计及适用的规范与标准 | m3 | 169.14
717 | 040103001001 | 回填土方 |  | 1.填方材料品种:土 2.填方来源、运距:综合考虑 3.其他:具体要求及做法详见详施工图设计及适用的规范与标准 | m3 | 161.09
718 | 010103002001 | 余方弃置 |  | 1.废弃料品种: 余泥渣土 2.运距:3km 3.其他:具体要求及做法详见设计图纸及规范要求 | m3 | 8.05
室外雨水部分
719 | 040504001003 | 砌筑井 |  | 1.砌筑井平均埋深3m 2.参考图集：22S515 3.铸铁井盖及井座(重型) | 座 | 24
720 | 040504009001 | 雨水检查井内径300*300 |  | 1.雨水检查井内径300*300 | 座 | 4
721 | 040504009002 | 乙型单篦式雨水口 |  | 1.乙型单篦式雨水口 | 座 | 17
本页小计
分部分项工程项目清单计价表
工程名称：韶关市曲江区委党校基础设施建设项目 |  |  | 标段：韶关市曲江区委党校基础设施建设项目 |  |  |  | 第 117 页 共 120 页
序号 | 项目编码 | 项目名称 |  | 项目特征描述 | 计量 单位 | 工程量 |  | 金额（元）
[8 empty] | 综合单价 | 合价
722 | 040501004001 | 硬聚乙烯双壁波纹管 DN300 |  | 1.材质及规格:硬聚乙烯双壁波纹管 DN300 2.连接形式:胶圈接口 | m | 412.8
723 | 040501004002 | 硬聚乙烯双壁波纹管 DN400 |  | 1.材质及规格:硬聚乙烯双壁波纹管 DN400 2.连接形式:胶圈接口 | m | 6.33
724 | 031001006004 | UPVC塑料排水管-DN200 |  | 1.安装部位:室外 2.介质:排水 3.材质:UPVC塑料排水管 4.规格:DN200 5.连接形式:粘接 | m | 89.9
725 | 040101002002 | 挖沟槽土方 |  | 1.土壤类别:综合考虑 2.挖土深度:根据图纸 3.综合考虑挖土工作面、放坡系数等 4.其他:具体要求及做法详见详施工图设计及适用的规范与标准 | m3 | 2451.91
726 | 040103001002 | 回填土方 |  | 1.填方材料品种:土 2.填方来源、运距:综合考虑 3.其他:具体要求及做法详见详施工图设计及适用的规范与标准 | m3 | 1716.34
本页小计
分部分项工程项目清单计价表
工程名称：韶关市曲江区委党校基础设施建设项目 |  |  | 标段：韶关市曲江区委党校基础设施建设项目 |  |  |  | 第 118 页 共 120 页
序号 | 项目编码 | 项目名称 |  | 项目特征描述 | 计量 单位 | 工程量 |  | 金额（元）
[8 empty] | 综合单价 | 合价
727 | 040501004003 | 回填砂 |  | 1.垫层材料品种:回填砂 2.垫层来源、运距:综合考虑 3.其他:具体要求及做法详见详施工图设计及适用的规范与标准 | m3 | 735.57
728 | 010103002002 | 余方弃置 |  | 1.废弃料品种: 余泥渣土 2.运距:3km 3.其他:具体要求及做法详见设计图纸及规范要求 | m3 | 735.57
室外污水部分
729 | 040504001004 | 砌筑井平均埋深2.24m |  | 1.砌筑井平均埋深2.24m 2.参考图集：22S515 3.铸铁井盖及井座(重型) | 座 | 11
730 | 040501004004 | 污水管 |  | 1.材质及规格:污水管UPVC加筋管(S2级)DN300 2.连接形式:胶圈接口 | m | 132.98
731 | 040501004008 | 污水管 |  | 1.材质及规格:污水管UPVC加筋管(S2级)DN200 2.连接形式:胶圈接口 | m | 132.98
732 | 040504008001 | 8#钢筋混凝土化粪池 |  | 1、名称：8#钢筋混凝土化粪池 2、规格：G8-25S | 座 | 1
本页小计
分部分项工程项目清单计价表
工程名称：韶关市曲江区委党校基础设施建设项目 |  |  | 标段：韶关市曲江区委党校基础设施建设项目 |  |  |  | 第 119 页 共 120 页
序号 | 项目编码 | 项目名称 |  | 项目特征描述 | 计量 单位 | 工程量 |  | 金额（元）
[8 empty] | 综合单价 | 合价
733 | 040101002003 | 挖沟槽土方 |  | 1.土壤类别:综合考虑 2.挖土深度:根据图纸 3.综合考虑挖土工作面、放坡系数等 4.其他:具体要求及做法详见详施工图设计及适用的规范与标准 | m3 | 418.98
734 | 040103001003 | 回填土方 |  | 1.填方材料品种:土 2.填方来源、运距:综合考虑 3.其他:具体要求及做法详见详施工图设计及适用的规范与标准 | m3 | 293.99
735 | 040501004006 | 回填砂 |  | 1.垫层材料品种:回填砂 2.垫层来源、运距:综合考虑 3.其他:具体要求及做法详见详施工图设计及适用的规范与标准 | m3 | 125.99
736 | 010103002003 | 余方弃置 |  | 1.废弃料品种: 余泥渣土 2.运距:3km 3.其他:具体要求及做法详见设计图纸及规范要求 | m3 | 125.69
室外电气部分
737 | 030404017001 | 照明配电箱AL1 |  | 1.名称:照明配电箱AL1 2.安装方式:明装,底边距地1.4米 | 台 | 1
本页小计
分部分项工程项目清单计价表
工程名称：韶关市曲江区委党校基础设施建设项目 |  |  | 标段：韶关市曲江区委党校基础设施建设项目 |  |  |  | 第 120 页 共 120 页
序号 | 项目编码 | 项目名称 |  | 项目特征描述 | 计量 单位 | 工程量 |  | 金额（元）
[8 empty] | 综合单价 | 合价
738 | 030408001007 | 电力电缆YJV-3X4.0 |  | 1.名称:铜芯电力电缆敷设 2.规格和型号:YJV-3X4.0 | m | 2599.12
739 | 030411001004 | 配管PVC20（埋地） |  | 1.名称:电线管 2.规格:PVC20 3.配置形式及部位：埋地 | m | 859.78
740 | 030412004001 | 景观柱灯100W |  | 1.高景观柱灯100W 2.高度：3m 3.参数：LED，100W/220V 4.C20钢筋砼基础 5.预埋地脚螺栓 | 套 | 41
741 | 030412004002 | 双头篮球场灯200W |  | 1.双头篮球场灯200W 2.高度：9m 3.参数：LED，100W/220V | 套 | 2
742 | 030412004003 | 单头篮球场灯200W |  | 1.单头篮球场灯200W 2.高度：8m 3.参数：LED，100W/220V | 套 | 4
本页小计
合计

## E.3.1 措施项目清单计价表
措施项目清单计价表
工程名称：韶关市曲江区委党校基础设施建设项目 |  | 标段：韶关市曲江区委党校基础设施建设项目 |  |  | 第 1 页 共 3 页
序号 | 项目编码 |  | 项 目 名 称 | 工作内容 |  | 价格 （元） | 备注
1 |  |  | 措施项目
1.1 |  |  | 建筑工程
1.1.1 | 1 |  | 绿色施工安全防护措施费
1.1.1.1 | WMSGCS000001 |  | 文明施工措施
1.1.1.2 | HJBHCS000001 |  | 环境保护措施
1.1.1.3 | LSSSCS000001 |  | 临时设施措施
1.1.1.4 | AQSCCS000001 |  | 安全生产措施
1.1.2 | 2 |  | 措施实施费用
1.1.2.1 | WMGDZJF00001 |  | 文明工地增加费
1.1.2.2 | DNASSG000001 |  | 洞内、地下室内、库内或暗室内(需要照明)进行施工增加费
1.1.2.3 | DNASSGCC0001 |  | 洞内、地下室内、库内或暗室内(需要照明)进行施工增加费（模板拆除）
1.1.2.4 | YJSGZJ000001 |  | 夜间施工增加费
1.1.2.5 | GGCSF0000001 |  | 赶工措施费
1.1.2.6 | 2.6 |  | 综合脚手架
1.1.2.6.1 | 011601001001 |  | 综合钢脚手架
1.1.2.6.2 | 011601001002 |  | 满堂脚手架
1.1.2.6.3 | 011601001003 |  | 里脚手架
1.1.2.6.4 | 011601001004 |  | 里脚手架
1.1.2.6.5 | 011601001005 |  | 电梯井脚手架
1.1.2.6.6 | 011601001006 |  | 综合钢脚手架（室外）
1.1.2.6.7 | 011601001007 |  | 单排钢脚手架（室外）
1.1.2.7 | 2.7 |  | 大型机械
1.1.2.7.1 | 011601003001 |  | 大型机械进出场及安拆
1.1.2.8 | 2.8 |  | 垂直运输
1.1.2.9 | 011601002001 |  | 垂直运输
1.2 |  |  | 安装工程
1.2.1 | 1 |  | 绿色施工安全防护措施费
本页小计
措施项目清单计价表
工程名称：韶关市曲江区委党校基础设施建设项目 |  | 标段：韶关市曲江区委党校基础设施建设项目 |  |  | 第 2 页 共 3 页
序号 | 项目编码 |  | 项 目 名 称 | 工作内容 |  | 价格 （元） | 备注
1.2.1.1 | WMSGCS000003 |  | 文明施工措施
1.2.1.2 | HJBHCS000003 |  | 环境保护措施
1.2.1.3 | LSSSCS000003 |  | 临时设施措施
1.2.1.4 | AQSCCS000003 |  | 安全生产措施
1.2.2 | 2 |  | 措施实施费用
1.2.2.1 | WMGDZJF00003 |  | 文明工地增加费
1.2.2.2 | ASGDSG000003 |  | 地下（暗）室、设备及大口径管道内等特殊施工部位进行施工增加费
1.2.2.3 | GJSJSG000003 |  | 管井内、竖井内、断面小于或等于 2m2隧道或洞内、封闭吊顶天棚内施工增加费
1.2.2.4 | GGCSF0000003 |  | 赶工措施费
1.2.2.5 | YJSGZJ000003 |  | 夜间施工增加费
1.3 |  |  | 市政工程
1.3.1 | 1 |  | 绿色施工安全防护措施费
1.3.1.1 | WMSGCS000004 |  | 文明施工措施
1.3.1.2 | HJBHCS000004 |  | 环境保护措施
1.3.1.3 | LSSSCS000004 |  | 临时设施措施
1.3.1.4 | AQSCCS000004 |  | 安全生产措施
1.3.2 | 2 |  | 措施实施费用
1.3.2.1 | WMGDZJF00004 |  | 文明工地增加费
1.3.2.2 | YJSGZJ000004 |  | 夜间施工增加费
1.3.2.3 | GGCSF0000004 |  | 赶工措施费
1.3.2.4 | 2.4 |  | 综合脚手架
1.3.2.5 | 2.5 |  | 靠脚手架安全挡板
1.3.2.6 | 2.6 |  | 围尼龙编制布
1.3.2.7 | 2.7 |  | 桥梁支架
1.3.2.8 | 2.8 |  | 施工现场围挡和临时占地围挡
1.3.2.9 | 2.9 |  | 施工围挡照明
1.3.2.10 | 2.10 |  | 独立安全防护挡板
1.3.2.11 | 2.11 |  | 吊装设备基础
本页小计
措施项目清单计价表
工程名称：韶关市曲江区委党校基础设施建设项目 |  | 标段：韶关市曲江区委党校基础设施建设项目 |  |  | 第 3 页 共 3 页
序号 | 项目编码 |  | 项 目 名 称 | 工作内容 |  | 价格 （元） | 备注
1.3.2.12 | 2.12 |  | 围堰工程
1.3.2.13 | 2.13 |  | 材料二次运输
1.3.2.14 | 2.14 |  | 井点降水工程
1.3.2.15 | 2.15 |  | 施工护栏
1.3.2.16 | 2.16 |  | 监测量控工程
1.4 |  |  | 园林绿化工程
1.4.1 | 1 |  | 绿色施工安全防护措施费
1.4.1.1 | WMSGCS000005 |  | 文明施工措施
1.4.1.2 | HJBHCS000005 |  | 环境保护措施
1.4.1.3 | LSSSCS000005 |  | 临时设施措施
1.4.1.4 | AQSCCS000005 |  | 安全生产措施
1.4.2 | 2 |  | 措施实施费用
1.4.2.1 | WMGDZJF00005 |  | 文明工地增加费
1.4.2.2 | YJSGZJ000005 |  | 夜间施工增加费
1.4.2.3 | GGCSF0000005 |  | 赶工措施费
1.4.2.4 | 2.4 |  | 外墙立体绿化综合脚手架
1.4.2.5 | 2.5 |  | 施工现场围挡和临时占地围档
1.4.2.6 | 2.6 |  | 施工围档照明
1.4.2.7 | 2.7 |  | 施工便道
1.4.2.8 | 2.8 |  | 样板引路
1.4.2.9 | 2.9 |  | 二次水平运输
1.4.2.10 | 2.10 |  | 垂直运输
1.4.2.11 | 2.11 |  | 坡地脚手架
1.4.2.12 | 2.12 |  | 树木保护
1.4.2.12.1 | 050403001001 |  | 树木支撑架
1.4.2.13 | 2.13 |  | 大型机械设备进出场及安拆
本页小计
合计 | [6 empty] | -
注:1.措施项目清单费用构成详见本标准表E.3.2，大型机械进出场及安拆费用组成见本标准表E.3.4。

## E.2.3 材料暂估单价及调整表
材料暂估单价及调整表
工程名称：韶关市曲江区委党校基础设施建设项目 |  |  |  | 标段：韶关市曲江区委党校基础设施建设项目 | [5 empty] | 第 1 页 共 2 页
序号 | 材料名称 | 规格型号 | 计量单位 |  | 数量 |  |  | 确认 |  |  |  | 调整金额（元） | 备注
[5 empty] | 数量 | 单价 （元） | 合价 （元） | 数量 | 单价 （元） |  | 合价 （元）
[5 empty] | A₁ | B₁ | C₁ | A₂ | B₂ |  | C₂ | D=C₂-C₁
1 | 低压配电柜1AE2 |  | 台 |  | 1 | 27000 | 27000
2 | 低压配电柜1AE1 |  | 台 |  | 1 | 19000 | 19000
3 | 消火栓泵控制箱1ATXHB |  | 台 |  | 1 | 18000 | 18000
4 | 喷淋泵控制箱1ATPLB |  | 台 |  | 1 | 18000 | 18000
5 | 生活泵变频柜JK1 |  | 台 |  | 1 | 15000 | 15000
6 | 装配式食品级不锈钢生活水箱L×B×H=3×3×2.0MHE=1.5M VE=13.5M³ |  | 台 |  | 1 | 14336.28 | 14336.28
7 | 3*3*2贮热水箱有效V =13.5T |  | 台 |  | 1 | 14336.28 | 14336.28
8 | 不锈钢消防水箱VE=18M³，H^LE=1.20ML×B×H=5×3×2.00M |  | 台 |  | 1 | 14336.28 | 14336.28
9 | 重要负荷总箱1ZAT1 |  | 台 |  | 1 | 8094.7 | 8094.7
10 | 稳压泵配电箱WYB |  | 台 |  | 2 | 2500 | 5000
11 | 发电机房配电箱1ATFD |  | 台 |  | 1 | 4836.9 | 4836.9
12 | 消防控制室箱1ATXK |  | 台 |  | 1 | 4547.2 | 4547.2
13 | 照明插座总配电箱1ZAL1 |  | 台 |  | 1 | 4027.82 | 4027.82
14 | 照明配电箱AL1 |  | 台 |  | 1 | 3950 | 3950
15 | 应急照明总配电箱1AE1 |  | 台 |  | 1 | 3887.12 | 3887.12
本页小计 | [6 empty] | 174352.58 | — | — |  |  |  | —
注：本表可由招标人填写“暂估单价”栏，并在备注栏说明拟用暂估价材料的清单项目，投标人应将上述材料暂估单价计入工程量清单综合单价。
材料暂估单价及调整表
工程名称：韶关市曲江区委党校基础设施建设项目 |  |  |  | 标段：韶关市曲江区委党校基础设施建设项目 | [5 empty] | 第 2 页 共 2 页
序号 | 材料名称 | 规格型号 | 计量单位 |  | 数量 |  |  | 确认 |  |  |  | 调整金额（元） | 备注
[5 empty] | 数量 | 单价 （元） | 合价 （元） | 数量 | 单价 （元） |  | 合价 （元）
[5 empty] | A₁ | B₁ | C₁ | A₂ | B₂ |  | C₂ | D=C₂-C₁
16 | 热水设备配电箱7RSAP |  | 台 |  | 1 | 3747.47 | 3747.47
17 | 消防动力总箱1ZAP1 |  | 台 |  | 1 | 3196.6 | 3196.6
18 | 消防动力总箱1ZAPE1 |  | 台 |  | 1 | 3196.6 | 3196.6
19 | 低区生活水泵变频控制柜 |  | 台 |  | 1 | 2654.87 | 2654.87
20 | 电梯配电箱6DTAP |  | 台 |  | 1 | 2563.59 | 2563.59
21 | 生活泵房动力配电箱1ATSHB |  | 台 |  | 1 | 2508.2 | 2508.2
22 | 消防稳压泵控制箱 |  | 台 |  | 1 | 2212.39 | 2212.39
23 | 喷淋稳压泵控制箱 |  | 台 |  | 0.5 | 2212.39 | 1106.2
24 | 双管成品淋浴器 |  | 套 |  | 84 | 639.27 | 53698.68
25 | 景观柱灯100W | 3m高 | 套 |  | 41.41 | 977.42 | 40474.96
26 | 双头篮球场灯200W | 9m | 套 |  | 2.02 | 2162.46 | 4368.17
27 | 单头篮球场灯200W | 8m | 套 |  | 4.04 | 1364.78 | 5513.71
28 | 60寸显示器 |  | 台 |  | 1 | 3820 | 3820
29 | A型应急照明集中电源1ALE |  | 台 |  | 1 | 9789.38 | 9789.38
30 | A型应急照明集中电源3ALE |  | 台 |  | 1 | 9789.38 | 9789.38
31 | 无线网络AP |  | 台 |  | 119 | 825.24 | 98203.56
32 | 照明插座总配电箱1ZAL2 |  | 台 |  | 1 | 4655.81 | 4655.81
本页小计 | [6 empty] | 251499.57 | — | — |  |  |  | —
合 计 | [6 empty] | 425852.15 | — | — |  |  |  | —
注：本表可由招标人填写“暂估单价”栏，并在备注栏说明拟用暂估价材料的清单项目，投标人应将上述材料暂估单价计入工程量清单综合单价。

## E.4.1 其他项目清单计价表
其他项目清单计价表
工程名称：韶关市曲江区委党校基础设施建设项目 |  | 标段：韶关市曲江区委党校基础设施建设项目 |  |  |  | 第 1 页 共 1 页
序号 | 项目名称 |  | 暂估（暂定）金额（元） | 结算（确定）金额（元） | 调整金额± （元） |  | 备注
1 | 暂列金额 |  | 1561569.52 |  |  |  | 详见本标准表E.4.2
2 | 专业工程暂估价 |  | 632300 |  |  |  | 详见本标准表E.4.3
3 | 计日工 | [5 empty] | 详见本标准表E.4.4
4 | 总承包服务费 | [5 empty] | 详见本标准表E.4.5
5 | 合同中约定的其他项目
GCYZF | 工程优质费
XNF | 消纳费
合 计 |  |  | 2193869.52 |  |  |  | -

## E.4.2 暂列金额明细表
暂列金额明细表
工程名称：韶关市曲江区委党校基础设施建设项目 |  |  |  | 标段：韶关市曲江区委党校基础设施建设项目 |  |  | 第 1 页 共 1 页
序号 | 项目名称 | 计算基础 | 费率（%） |  | 暂定金额 （元） | 确定金额（元） |  | 调整金额± (元) | 备注
1 | 暂列金额 | 分部分项合计 | 10 |  | 1561569.52
本页小计 |  | - | - |  | 1561569.52 |  |  |  | -
合 计 |  | - | - |  | 1561569.52 |  |  |  | -
注：1 本表由招标人填写“暂定金额”总额，采用费率计价方式计算暂定金额的，应分别填写“计算基础”“费率”,并计算填写“暂定金额”;采用总价计价方式计算暂定金额的，可直接填写“暂定金额”； 2 投标人应将上述暂定金额填写并计入投标总价； 3 结算时应按合同约定计算并填写“确定金额”；

## E.4.3 专业工程暂估价明细表
专业工程暂估价明细表
工程名称：韶关市曲江区委党校基础设施建设项目 |  |  |  | 标段：韶关市曲江区委党校基础设施建设项目 |  |  |  | 第 1 页 共 1 页
序号 | 专业工程名称 | 暂估金额（元） |  |  |  | 确认金额（元） |  |  | 调整金额±（元） | 备注
|  | 不含税价格 | 增值税 |  | 含税价格 | 不含税价格 | 增值税 | 含税价格
|  | A₁ | B₁ |  | C₁ | A₂ | B₂ | C₂ | D=C₂-C₁
1 | 轻钢玻璃雨蓬 | 35000 |  |  | 35000
| 监控主机设备 | 100000 |  |  | 100000 |  |  |  |  | 含UPS、网络键盘、电话、存储器、警号、监控主机
| 柴油发电机组380V,160KVA | 150000 |  |  | 150000 |  |  |  |  | 柴油发电机组、配套配电柜、含环保、隔音、排烟、调试
| 抗震支架 | 100000 |  |  | 100000
| 挡土墙金属栏杆（83.04m） | 18900 |  |  | 18900
| 围墙栏杆（376.6m） | 149600 |  |  | 149600
| 篮球场橡塑卷材地面（644.53m²） | 78800 |  |  | 78800
本页小计 |  | 632300 |  |  | 632300
合计 |  | 632300 |  |  | 632300 |  |  |  |  | -
注:本表"暂估金额"由招标人填写，投标人应将"暂估金额"填写并计入投标总价。结算时应合同约定的价格填写"确认金额"。

## E.4.4 计日工表
计日工表
工程名称：韶关市曲江区委党校基础设施建设项目 |  |  |  | 标段：韶关市曲江区委党校基础设施建设项目 |  |  |  | 第 1 页 共 1 页
编号 | 计日工名称 | 单位 | 暂定数量 |  | 实际数量 | 综合单价(元) | 合价（元） |  |  | 调整金额± (元)
[7 empty] | 暂定 |  | 实际
[7 empty] | A₁ |  | A₂ | B=A₂-A₁
1 | 人工
1.1
人工小计
2 | 材料
2.1
材料小计
3 | 施工机具
3.1
施工机具小计
总计
注：1 本表计日工名称、暂定数量应由招标人填写。编制最高投标限价时，单价应由招标人按有关计价规定确定；编制投标报价时，单价应由投标人自主报价，并按暂定数量计算合价计入投标总价中。 2 工程结算时，应按发承包双方确认的实际数量计算合价。发承包双方确认的实际数量详见表E.8.2。