## B.1.1 招标工程量清单封面
|  | 浈江产业园(犁市片区)基础设施建设项目园区外给排水工程 | 工程
招标工程量清单
| 招 标 人： |  |  | (盖章)
年 月 日

## C.1.1 招标工程量清单扉页
工程名称： |  | 浈江产业园(犁市片区)基础设施建设项目园区外给排水工程
标段名称： |  | 浈江产业园(犁市片区)基础设施建设项目园区外给排水工程
招 标 工 程 量 清 单
| 编 制 人： |  | (造价专业人员签字及盖章)
| 审 核 人： |  | (签字及盖章)
| 编 制 单 位： |  | (盖章)
| 法定代表人或其授权人： |  | (签字或盖章)
| 招 标 人： |  | (盖章)
| 法定代表人或其授权人： |  | (签字或盖章)
编 制 时 间：

## E.1.1 工程项目清单汇总表
工程项目清单汇总表
工程名称：浈江产业园(犁市片区)基础设施建设项目园区外给排水工程 |  | 标段：浈江产业园(犁市片区)基础设施建设项目园区外给排水工程 | 第 1 页 共 1 页
序号 | 项 目 内 容 |  | 金 额 （元）
1 | 分部分项工程费
1.1 | 浈江产业园(犁市片区)基础设施建设项目园区外给排水工程
1.1.1 | 绿化工程
1.1.2 | 给排水工程
2 | 措施项目费
2.1 | 其中：安全生产措施费
3 | 其他项目费
3.1 | 其中：暂列金额
3.2 | 其中：专业工程暂估价
3.3 | 其中：计日工
3.4 | 其中：总承包服务费
3.5 | 其中：合同中约定的其他项目
4 | 增值税
5 | 合 计
注：1 专业工程暂估价为已含税价格，在计算增值税计算基础时不应包含专业工程暂估价金额； 2 本表宜用于按合同标的为工程量清单编制对象的工程汇总计算，以单项工程、单位工程等为工程量清单编制对象的工程可按本表汇总计算；

## E.2.1 分部分项工程项目清单计价表
分部分项工程项目清单计价表
工程名称：浈江产业园(犁市片区)基础设施建设项目园区外给排水工程 |  |  | 标段：浈江产业园(犁市片区)基础设施建设项目园区外给排水工程 |  |  |  | 第 1 页 共 27 页
序号 | 项目编码 | 项目名称 |  | 项目特征描述 | 计量单位 | 工程量 |  | 金额（元）
[8 empty] | 综合单价 | 合价
浈江产业园(犁市片区)基础设施建设项目园区外给排水工程
绿化工程
1 | 050102001001 | 移植乔木 |  | 1.种类:行道树移栽及恢复 2.胸径/干径/米径/地径:胸径20cm 3.养护1年 4.汽车运乔木 综合考虑 | 株 | 120
2 | 050102001002 | 移植乔木 |  | 1.种类:行道树移栽及恢复 2.胸径/干径/米径/地径:胸径30cm 3.养护1年 4.汽车运乔木 综合考虑 | 株 | 40
3 | 050102001003 | 移植乔木 |  | 1.种类:行道树移栽及恢复 2.胸径/干径/米径/地径:胸径40cm 3.养护1年 4.汽车运乔木 综合考虑 | 株 | 20
给排水工程
给水部分
管网
4 | 040101002004 | 挖沟槽土方 |  | 1.土类别:综合考虑 2.挖土深度:2m内 | m3 | 3159.77
5 | 040101003001 | 挖基坑土方 |  | 1.位置:牵引工作坑 2.土类别:综合考虑 3.挖土深度:2m内 | m3 | 120.66
6 | 040103001007 | 沟槽、基坑回填方 |  | 1.密实度:按设计要求 2.材料品种、规格:粗砂 | m3 | 325.34
本页小计
分部分项工程项目清单计价表
工程名称：浈江产业园(犁市片区)基础设施建设项目园区外给排水工程 |  |  | 标段：浈江产业园(犁市片区)基础设施建设项目园区外给排水工程 |  |  |  | 第 2 页 共 27 页
序号 | 项目编码 | 项目名称 |  | 项目特征描述 | 计量单位 | 工程量 |  | 金额（元）
[8 empty] | 综合单价 | 合价
7 | 040103001008 | 沟槽、基坑回填方 |  | 1.密实度:按设计要求 2.材料品种、规格:石屑 | m3 | 1590.22
8 | 040103001009 | 沟槽、基坑回填方 |  | 1.密实度:按设计要求 2.材料品种、规格:原土回填 | m3 | 1152.67
9 | 040103003003 | 余方弃置 |  | 1.弃料品种:运距综合考虑（环保运输车） | m3 | 1834.2
10 | 040501004001 | 铸铁管 |  | 1.材质及规格:DN200 K9级球墨铸铁管 2.连接形式:承插连接,橡胶圈接口 3.含管件 4.管道检验及试验要求:水压试验、水冲洗、消毒 | m | 2
11 | 040501004002 | 铸铁管 |  | 1.材质及规格:DN300 K9级球墨铸铁管 2.连接形式:承插连接,橡胶圈接口 3.含管件 4.管道检验及试验要求:水压试验、水冲洗、消毒 | m | 1293.7
本页小计
分部分项工程项目清单计价表
工程名称：浈江产业园(犁市片区)基础设施建设项目园区外给排水工程 |  |  | 标段：浈江产业园(犁市片区)基础设施建设项目园区外给排水工程 |  |  |  | 第 3 页 共 27 页
序号 | 项目编码 | 项目名称 |  | 项目特征描述 | 计量单位 | 工程量 |  | 金额（元）
[8 empty] | 综合单价 | 合价
12 | 040501003001 | 钢管 |  | 1.材质及规格:DN300 焊接钢管 壁厚=8.0mm（含管件） 2.连接形式:焊接 3.敷设方式:架空 4.管道检验及试验要求:水压试验、水冲洗、消毒 5.防腐要求:钢管内壁采用环氧树脂涂料衬里；明露钢管外壁喷涂底漆氰凝3道，漆膜厚度不小于200um，面漆采用有机硅丙烯酸3道，漆膜厚度不小于230um，如果管道、管件出厂已做标准防腐，则现场检查破损处亦按上述要求补内外防腐。焊接钢管焊缝处需补做内外防腐。管道内外防腐按《给水排水管道工程验收规范》（GB 50268-2008）执行 | m | 747.67
本页小计
分部分项工程项目清单计价表
工程名称：浈江产业园(犁市片区)基础设施建设项目园区外给排水工程 |  |  | 标段：浈江产业园(犁市片区)基础设施建设项目园区外给排水工程 |  |  |  | 第 4 页 共 27 页
序号 | 项目编码 | 项目名称 |  | 项目特征描述 | 计量单位 | 工程量 |  | 金额（元）
[8 empty] | 综合单价 | 合价
13 | 040501009001 | 水平定向钻进管道 |  | 1.地层类别:综合考虑 2.材质及规格:DN400 焊接钢管 壁厚=8.0mm（套管含管件） 3.连接形式:焊接 4.泥浆要求:运距综合考虑（环保运输车） 5.防腐要求:埋地钢管外壁除锈后刷环氧煤沥青漆六油两布。管件经除锈后，涂刷防腐底漆二道，面漆二道。如果管道、管件出厂已做标准防腐，则现场检查破损处亦按上述要求补内外防腐。焊接钢管焊缝处需补做内外防腐。管道内外防腐按《给水排水管道工程验收规范》（GB 50268-2008）执行 | m | 35
14 | 040501009002 | 水平定向钻进管道 |  | 1.地层类别:综合考虑 2.材质及规格:DN300聚乙烯PE100管 PN=1.25壁厚23.2mm 3.连接形式:热熔连接 4.泥浆要求:运距综合考虑（环保运输车） 5.管道检验及试验要求:水压试验、水冲洗、消毒 | m | 204.3
本页小计
分部分项工程项目清单计价表
工程名称：浈江产业园(犁市片区)基础设施建设项目园区外给排水工程 |  |  | 标段：浈江产业园(犁市片区)基础设施建设项目园区外给排水工程 |  |  |  | 第 5 页 共 27 页
序号 | 项目编码 | 项目名称 |  | 项目特征描述 | 计量单位 | 工程量 |  | 金额（元）
[8 empty] | 综合单价 | 合价
15 | 040501009007 | 水平定向钻进管道 |  | 1.地层类别:综合考虑 2.材质及规格:DN300聚乙烯PE100管 PN=1.6壁厚28.6mm 3.连接形式:热熔连接 4.泥浆要求:运距综合考虑（环保运输车） 5.管道检验及试验要求:水压试验、水冲洗、消毒 | m | 304.92
16 | 040501009003 | 水平定向钻进管道 |  | 1.地层类别:综合考虑 2.材质及规格:DN300聚乙烯PE100管 PN=1.6壁厚28.6mm（不含钻导向孔及扩孔） 3.连接形式:热熔连接 4.管道检验及试验要求:水压试验、水冲洗、消毒 | m | 35
本页小计
分部分项工程项目清单计价表
工程名称：浈江产业园(犁市片区)基础设施建设项目园区外给排水工程 |  |  | 标段：浈江产业园(犁市片区)基础设施建设项目园区外给排水工程 |  |  |  | 第 6 页 共 27 页
序号 | 项目编码 | 项目名称 |  | 项目特征描述 | 计量单位 | 工程量 |  | 金额（元）
[8 empty] | 综合单价 | 合价
17 | 040504002009 | 现浇混凝土井 |  | 1.种类:圆形排气井 1.43m深 2.规格:φ1200 3.含排气阀DN80*1 4.垫层、基础材质及厚度:C15混凝土垫层 5.混凝土强度等级:底板采用C25混凝土，预制盖章采用C30混凝土，井壁采用模块井壁 6.盖板材质、规格:Φ700，D400型球墨铸铁材料井盖(试验荷载不小于400kN) 7.井筒、井盖、井圈材质及规格:井筒采用模块井筒 8.防坠装置品种及规格:防坠落网安装 9.钢筋的制安 10.详见图集:12SS508,页49 | 座 | 4
本页小计
分部分项工程项目清单计价表
工程名称：浈江产业园(犁市片区)基础设施建设项目园区外给排水工程 |  |  | 标段：浈江产业园(犁市片区)基础设施建设项目园区外给排水工程 |  |  |  | 第 7 页 共 27 页
序号 | 项目编码 | 项目名称 |  | 项目特征描述 | 计量单位 | 工程量 |  | 金额（元）
[8 empty] | 综合单价 | 合价
18 | 040504002010 | 现浇混凝土井 |  | 1.种类:圆形排泥井 1.28m深 2.规格:φ1100 3.含阀门及排泥三通 4.垫层、基础材质及厚度:C15混凝土垫层 5.混凝土强度等级:底板采用C25混凝土，预制盖章采用C30混凝土，井壁采用模块井壁 6.盖板材质、规格:Φ700，D400型球墨铸铁材料井盖(试验荷载不小于400kN) 7.井筒、井盖、井圈材质及规格:井筒采用模块井筒 8.防坠装置品种及规格:防坠落网安装 9.钢筋的制安 10.详见图集:12SS508,页56 | 座 | 3
本页小计
分部分项工程项目清单计价表
工程名称：浈江产业园(犁市片区)基础设施建设项目园区外给排水工程 |  |  | 标段：浈江产业园(犁市片区)基础设施建设项目园区外给排水工程 |  |  |  | 第 8 页 共 27 页
序号 | 项目编码 | 项目名称 |  | 项目特征描述 | 计量单位 | 工程量 |  | 金额（元）
[8 empty] | 综合单价 | 合价
19 | 040504002011 | 现浇混凝土井 |  | 1.种类:阀门井 1.31m深 2.规格:φ1400 3.垫层、基础材质及厚度:C15混凝土垫层 4.混凝土强度等级:底板采用C25混凝土，预制盖章采用C30混凝土，井壁采用模块井壁 5.盖板材质、规格:Φ700，D400型球墨铸铁材料井盖(试验荷载不小于400kN) 6.井筒、井盖、井圈材质及规格:井筒采用模块井筒 7.防坠装置品种及规格:防坠落网安装 8.钢筋的制安 9.详见图集:12SS508,页24 | 座 | 5
本页小计
分部分项工程项目清单计价表
工程名称：浈江产业园(犁市片区)基础设施建设项目园区外给排水工程 |  |  | 标段：浈江产业园(犁市片区)基础设施建设项目园区外给排水工程 |  |  |  | 第 9 页 共 27 页
序号 | 项目编码 | 项目名称 |  | 项目特征描述 | 计量单位 | 工程量 |  | 金额（元）
[8 empty] | 综合单价 | 合价
20 | 040504002012 | 现浇混凝土井 |  | 1.种类:阀门井 1.02m深 2.规格:φ1200 3.垫层、基础材质及厚度:C15混凝土垫层 4.混凝土强度等级:底板采用C25混凝土，预制盖章采用C30混凝土，井壁采用模块井壁 5.盖板材质、规格:Φ700，D400型球墨铸铁材料井盖(试验荷载不小于400kN) 6.井筒、井盖、井圈材质及规格:井筒采用模块井筒 7.防坠装置品种及规格:防坠落网安装 8.钢筋的制安 9.详见图集:12SS508,页24 | 座 | 1
21 | 040502005001 | 阀门 |  | 1.种类:座封闸阀,暗杆式 2.材质及规格:碳钢 DN200 3.连接形式:法兰连接 | 个 | 1
22 | 040502005002 | 阀门 |  | 1.种类:座封闸阀,暗杆式 2.材质及规格:碳钢 DN300 3.连接形式:法兰连接 | 个 | 5
23 | 040302010001 | 钢板桩 |  | 1.桩长:5m 2.规格、型号:10#工字钢 3.基槽支护 | t | 22.351
本页小计
分部分项工程项目清单计价表
工程名称：浈江产业园(犁市片区)基础设施建设项目园区外给排水工程 |  |  | 标段：浈江产业园(犁市片区)基础设施建设项目园区外给排水工程 |  |  |  | 第 10 页 共 27 页
序号 | 项目编码 | 项目名称 |  | 项目特征描述 | 计量单位 | 工程量 |  | 金额（元）
[8 empty] | 综合单价 | 合价
24 | 040302011001 | 列板 |  | 1.材质、规格、型号:木制 2.支护方式:50mm挡土板 3.基槽支护 | m2 | 445.05
25 | 040503002004 | 现浇混凝土支墩 |  | 1.名称:镇墩 2.规格:DN300 3.混凝土强度等级:C20 4.详见图集:详做法见大样 | m3 | 20.14
26 | 040305001001 | 垫层 |  | 1.材料品种、规格:碎石垫层 2.厚度:100厚 | m3 | 6.17
27 | 040502001002 | 铸铁管管件 |  | 1.种类:一承二插三通 2.材质及规格:铸铁 DN300x300 3.连接形式:承插连接,橡胶圈接口 | 个 | 1
28 | 040502001006 | 铸铁管管件 |  | 1.种类:11.25°弯头 2.材质及规格:铸铁 DN300 3.连接形式:承插连接,橡胶圈接口 | 个 | 7
29 | 040502001007 | 铸铁管管件 |  | 1.种类:45°弯头 2.材质及规格:铸铁 DN300 3.连接形式:承插连接,橡胶圈接口 | 个 | 10
30 | 040502001008 | 铸铁管管件 |  | 1.种类:一承二插三通 2.材质及规格:DN300x200 3.连接形式:承插连接,橡胶圈接口 | 个 | 1
本页小计
分部分项工程项目清单计价表
工程名称：浈江产业园(犁市片区)基础设施建设项目园区外给排水工程 |  |  | 标段：浈江产业园(犁市片区)基础设施建设项目园区外给排水工程 |  |  |  | 第 11 页 共 27 页
序号 | 项目编码 | 项目名称 |  | 项目特征描述 | 计量单位 | 工程量 |  | 金额（元）
[8 empty] | 综合单价 | 合价
31 | 040503002005 | 现浇混凝土支墩 |  | 1.名称:水平三通支墩 2.规格:DN300 3.混凝土强度等级:C15 4.详见图集:10S505,页33 | m3 | 6.36
32 | 040503002007 | 现浇混凝土支墩 |  | 1.名称:45°垂直向上弯管支墩 2.规格:DN300 3.混凝土强度等级:C15 4.详见图集:10S505,页35 | m3 | 10
33 | 040503002008 | 现浇混凝土支墩 |  | 1.名称:45°垂直向下弯管支墩 2.规格:DN300 3.混凝土强度等级:C15 4.详见图集:10S505,页38,含钢筋 | m3 | 23.48
34 | 040503002009 | 现浇混凝土支墩 |  | 1.名称:45°水平弯管支墩 2.规格:DN300 3.混凝土强度等级:C15 4.详见图集:10S505,页30 | m3 | 8.88
35 | 040503002010 | 现浇混凝土支墩 |  | 1.名称:11.25°水平弯管支墩 2.规格:DN300 3.混凝土强度等级:C15 4.详见图集:10S505,页32 | m3 | 2.31
36 | 040503002012 | 现浇混凝土支墩 |  | 1.名称:水平管堵支墩 2.规格:DN200 3.混凝土强度等级:C15 4.详见图集:10S505,页34 | m3 | 1.25
本页小计
分部分项工程项目清单计价表
工程名称：浈江产业园(犁市片区)基础设施建设项目园区外给排水工程 |  |  | 标段：浈江产业园(犁市片区)基础设施建设项目园区外给排水工程 |  |  |  | 第 12 页 共 27 页
序号 | 项目编码 | 项目名称 |  | 项目特征描述 | 计量单位 | 工程量 |  | 金额（元）
[8 empty] | 综合单价 | 合价
37 | 040503002013 | 现浇混凝土支墩 |  | 1.名称:水平三通支墩 2.规格:DN300 3.混凝土强度等级:C15 4.详见图集:10S505,页33 | m3 | 2.22
38 | 040501014001 | 新旧管连接 |  | 1.材质及规格:不断水接水 2.规格:DN300xDN300 | 处 | 1
39 | 040401007001 | 钻孔注浆 |  | 1.水平定向钻钻孔注浆 2.结算方式：按实结算 | m3 | 9
40 | 041102001003 | 垫层模板 |  | 1.构件类型:混凝土基础垫层 | m2 | 17.1067
41 | 041102022003 | 池底模板 |  | 1.构件类型:池底模板 | m2 | 30.9477
42 | 041102003001 | 支墩模板 |  | 1.构件类型:支墩模板 | m2 | 338.93
破除及修复
43 | 031301001002 | 凿(压、切割)槽 |  | 1.拆除旧路面 2.混凝土切缝 3.厚度：25cm | m | 829
44 | 031301001004 | 凿(压、切割)槽 |  | 1.拆除旧路面 2.混凝土垫层切缝 3.厚度：20cm | m | 165
45 | 031301001006 | 凿(压、切割)槽 |  | 1.拆除旧路面 2.沥青切缝 3.厚度：10cm | m | 165
46 | 041001001001 | 拆除路面 |  | 1.拆除旧路面（村道） 2.C35混凝土面层25cm 3.废土堆放：运距综合考虑（环保运输车） | m2 | 1394.4
本页小计
分部分项工程项目清单计价表
工程名称：浈江产业园(犁市片区)基础设施建设项目园区外给排水工程 |  |  | 标段：浈江产业园(犁市片区)基础设施建设项目园区外给排水工程 |  |  |  | 第 13 页 共 27 页
序号 | 项目编码 | 项目名称 |  | 项目特征描述 | 计量单位 | 工程量 |  | 金额（元）
[8 empty] | 综合单价 | 合价
47 | 041001001002 | 拆除路面 |  | 1.拆除旧路面 2.C25混凝土垫层25cm 3.废料外运：运距综合考虑（环保运输车） | m2 | 154.69
48 | 041001001004 | 拆除路面 |  | 1.拆除旧路面 2.C25混凝土垫层20cm 3.废料外运：运距综合考虑（环保运输车） | m2 | 154.69
49 | 041001001003 | 拆除路面 |  | 1.拆除旧路面 2.4cmAC-13C细粒式沥青混凝土、6cmAC-16C中粒式沥青混凝土 3.废料外运：运距综合考虑（环保运输车） | m2 | 154.69
50 | 040203007001 | 水泥混凝土 |  | 1.类型:恢复路面（村道） 2.C30混凝土面层25cm（抗折强度≥4.5Mpa） 3.混凝土养生:水养生 4.详做法见图纸大样 5.缩缝每4米一道 | m2 | 1394.4
51 | 040901007001 | 植筋 |  | 1.材料种类:水泥砼面层植筋（村道） 2.材料规格:Φ14拉杆,长70cm 3.植入深度:打一个直径18mm,深36cm的水平孔,清孔后压入改性环氧树脂胶 | 根 | 1660
本页小计
分部分项工程项目清单计价表
工程名称：浈江产业园(犁市片区)基础设施建设项目园区外给排水工程 |  |  | 标段：浈江产业园(犁市片区)基础设施建设项目园区外给排水工程 |  |  |  | 第 14 页 共 27 页
序号 | 项目编码 | 项目名称 |  | 项目特征描述 | 计量单位 | 工程量 |  | 金额（元）
[8 empty] | 综合单价 | 合价
52 | 040203007002 | 水泥混凝土 |  | 1.类型：恢复路面 2.C30混凝土基层25cm 3.详做法见图纸大样 4.缩缝每4米一道 | m2 | 154.69
53 | 040203007003 | 垫层 |  | 1.类型：恢复路面 2.C25混凝土垫层20cm 3.详做法见图纸大样 4.缩缝每4米一道 | m2 | 154.69
54 | 040203006001 | 沥青混凝土 |  | 1.沥青品种:AC-13C细粒式沥青混凝土 2.厚度:4cm | m2 | 154.69
55 | 040203006002 | 沥青混凝土 |  | 1.沥青品种:AC-16C中粒式沥青混凝土 2.厚度:6cm | m2 | 154.69
56 | 040203004001 | 粘层 |  | 1.材料品种:快裂乳化沥青粘结层PC-3 | m2 | 154.69
57 | 040203004002 | 粘层 |  | 1.材料品种:洒PC-3粘层油0.5L/m2 | m2 | 154.69
58 | 040901007002 | 植筋 |  | 1.材料种类:水泥砼面层植筋(沥青路面) 2.材料规格:Φ14拉杆,长70cm 3.植入深度:打一个直径18mm,深36cm的水平孔,清孔后压入改性环氧树脂胶 | 根 | 413
雨水部分
59 | 041102028001 | 沉井井壁(隔墙)模板 |  | 1.构件类型:沉井模板 井壁、隔墙 | m2 | 440.64
本页小计
分部分项工程项目清单计价表
工程名称：浈江产业园(犁市片区)基础设施建设项目园区外给排水工程 |  |  | 标段：浈江产业园(犁市片区)基础设施建设项目园区外给排水工程 |  |  |  | 第 15 页 共 27 页
序号 | 项目编码 | 项目名称 |  | 项目特征描述 | 计量单位 | 工程量 |  | 金额（元）
[8 empty] | 综合单价 | 合价
60 | 040501011002 | 顶管工作井(坑) |  | 1.名称:顶管工作井（沉井施工） 2.净空尺寸:L7000*B8000*H5000mm 3.封底厚度、材料品种:C20混凝土、厚1200mm 4.底板及井墙混凝土强度等级:C30 5.后坐力板混凝土强度等级:C30 6.钢筋：Φ25以内 7.含土方沉井开挖、废料外运综合考虑（环保运输车） 8.详做法见大样 | 座 | 1
61 | 040501012002 | 顶管 |  | 1.地层类别:综合考虑 2.泥水平衡顶进 3.管道材质及规格:Ⅲ级钢筋混凝土管、DN1400 4.管道接口形式:钢承口接口,承插连接 5.管道检验及试验要求:闭水试验 6.泥浆运距:泥浆罐车运泥浆，运距综合考虑 | m | 140
污水部分
管网
62 | 040101002007 | 挖沟槽土方 |  | 1.土类别:综合考虑 2.挖土深度:2m内 | m3 | 1274
63 | 040101003002 | 挖基坑土方 |  | 1.位置:牵引工作坑 2.土类别:综合考虑 3.挖土深度:2m内 | m3 | 164.54
本页小计
分部分项工程项目清单计价表
工程名称：浈江产业园(犁市片区)基础设施建设项目园区外给排水工程 |  |  | 标段：浈江产业园(犁市片区)基础设施建设项目园区外给排水工程 |  |  |  | 第 16 页 共 27 页
序号 | 项目编码 | 项目名称 |  | 项目特征描述 | 计量单位 | 工程量 |  | 金额（元）
[8 empty] | 综合单价 | 合价
64 | 040103001004 | 沟槽、基坑回填方 |  | 1.密实度:按设计要求 2.材料品种、规格:粗砂 | m3 | 168.33
65 | 040103001005 | 沟槽、基坑回填方 |  | 1.密实度:按设计要求 2.材料品种、规格:石屑 | m3 | 752.24
66 | 040103001006 | 沟槽、基坑回填方 |  | 1.密实度:按设计要求 2.材料品种、规格:原土回填 | m3 | 329.84
67 | 040103003002 | 余方弃置 |  | 1.弃料品种:运距综合考虑（环保运输车） | m3 | 894.68
68 | 040501004003 | 铸铁管 |  | 1.材质及规格:DN200 K9级球墨铸铁管 2.连接形式:承插连接,橡胶圈接口 3.管道闭水试验 | m | 708.7
本页小计
分部分项工程项目清单计价表
工程名称：浈江产业园(犁市片区)基础设施建设项目园区外给排水工程 |  |  | 标段：浈江产业园(犁市片区)基础设施建设项目园区外给排水工程 |  |  |  | 第 17 页 共 27 页
序号 | 项目编码 | 项目名称 |  | 项目特征描述 | 计量单位 | 工程量 |  | 金额（元）
[8 empty] | 综合单价 | 合价
69 | 040501003002 | 钢管 |  | 1.材质及规格:DN200 焊接钢管 壁厚=8.0mm（含管件） 2.连接形式:焊接 3.敷设方式:架空 4.管道检验及试验要求:管道闭水试验 5.防腐要求:钢管内壁采用环氧树脂涂料衬里；明露钢管外壁喷涂底漆氰凝3道，漆膜厚度不小于200um，面漆采用有机硅丙烯酸3道，漆膜厚度不小于230um，如果管道、管件出厂已做标准防腐，则现场检查破损处亦按上述要求补内外防腐。焊接钢管焊缝处需补做内外防腐。管道内外防腐按《给水排水管道工程验收规范》（GB 50268-2008）执行 | m | 728.71
70 | 040501005001 | 塑料管 |  | 1.垫层、基础材质及厚度:120混凝土基础° 2.材质及规格:中空壁塑钢缠绕聚乙烯管 DN500 3.连接形式:承插式橡胶圈接口 4.管道检验及试验要求:管道闭水试验 | m | 3
本页小计
分部分项工程项目清单计价表
工程名称：浈江产业园(犁市片区)基础设施建设项目园区外给排水工程 |  |  | 标段：浈江产业园(犁市片区)基础设施建设项目园区外给排水工程 |  |  |  | 第 18 页 共 27 页
序号 | 项目编码 | 项目名称 |  | 项目特征描述 | 计量单位 | 工程量 |  | 金额（元）
[8 empty] | 综合单价 | 合价
71 | 040501009004 | 水平定向钻进管道 |  | 1.地层类别:综合考虑 2.材质及规格:DN300 焊接钢管 壁厚=8.0mm（套管含管件） 3.连接形式:焊接 4.泥浆要求:运距综合考虑（环保运输车） 5.防腐要求:埋地钢管外壁除锈后刷环氧煤沥青漆六油两布。管件经除锈后，涂刷防腐底漆二道，面漆二道。如果管道、管件出厂已做标准防腐，则现场检查破损处亦按上述要求补内外防腐。焊接钢管焊缝处需补做内外防腐。管道内外防腐按《给水排水管道工程验收规范》（GB 50268-2008）执行 | m | 302
72 | 040501009005 | 水平定向钻进管道 |  | 1.地层类别:综合考虑 2.材质及规格:DN200聚乙烯PE100管 PN=1.25壁厚14.7mm 3.连接形式:热熔连接 4.泥浆要求:运距综合考虑（环保运输车） 5.管道检验及试验要求:管道闭水试验 | m | 577.59
本页小计
分部分项工程项目清单计价表
工程名称：浈江产业园(犁市片区)基础设施建设项目园区外给排水工程 |  |  | 标段：浈江产业园(犁市片区)基础设施建设项目园区外给排水工程 |  |  |  | 第 19 页 共 27 页
序号 | 项目编码 | 项目名称 |  | 项目特征描述 | 计量单位 | 工程量 |  | 金额（元）
[8 empty] | 综合单价 | 合价
73 | 040501009008 | 水平定向钻进管道 |  | 1.地层类别:综合考虑 2.材质及规格:DN200聚乙烯PE100管 PN=1.6壁厚18.2mm 3.连接形式:热熔连接 4.泥浆要求:运距综合考虑（环保运输车） 5.管道检验及试验要求:管道闭水试验 | m | 438
74 | 040501009006 | 水平定向钻进管道 |  | 1.地层类别:综合考虑 2.材质及规格:DN200聚乙烯PE100管 PN=1.6壁厚18.2mm（不含钻导向孔及扩孔） 3.连接形式:热熔连接 4.管道检验及试验要求:管道闭水试验 | m | 302
本页小计
分部分项工程项目清单计价表
工程名称：浈江产业园(犁市片区)基础设施建设项目园区外给排水工程 |  |  | 标段：浈江产业园(犁市片区)基础设施建设项目园区外给排水工程 |  |  |  | 第 20 页 共 27 页
序号 | 项目编码 | 项目名称 |  | 项目特征描述 | 计量单位 | 工程量 |  | 金额（元）
[8 empty] | 综合单价 | 合价
75 | 040504002016 | 现浇混凝土井 |  | 1.种类:圆形排气井 1.46m深 2.规格:φ1200 3.含排气阀DN80*1 4.垫层、基础材质及厚度:C15混凝土垫层 5.混凝土强度等级:底板采用C25混凝土，预制盖章采用C30混凝土，井壁采用模块井壁 6.盖板材质、规格:Φ700，D400型球墨铸铁材料井盖(试验荷载不小于400kN) 7.井筒、井盖、井圈材质及规格:井筒采用模块井筒 8.防坠装置品种及规格:防坠落网安装 9.钢筋的制安 10.详见图集:12SS508,页49 | 座 | 2
本页小计
分部分项工程项目清单计价表
工程名称：浈江产业园(犁市片区)基础设施建设项目园区外给排水工程 |  |  | 标段：浈江产业园(犁市片区)基础设施建设项目园区外给排水工程 |  |  |  | 第 21 页 共 27 页
序号 | 项目编码 | 项目名称 |  | 项目特征描述 | 计量单位 | 工程量 |  | 金额（元）
[8 empty] | 综合单价 | 合价
76 | 040504002013 | 现浇混凝土井 |  | 1.种类:圆形排泥井 1.48m深 2.规格:φ1100 3.含阀门及排泥三通 4.垫层、基础材质及厚度:C15混凝土垫层 5.混凝土强度等级:底板采用C25混凝土，预制盖章采用C30混凝土，井壁采用模块井壁 6.盖板材质、规格:Φ700，D400型球墨铸铁材料井盖(试验荷载不小于400kN) 7.井筒、井盖、井圈材质及规格:井筒采用模块井筒 8.防坠装置品种及规格:防坠落网安装 9.钢筋的制安 10.详见图集:12SS508,页56 | 座 | 4
本页小计
分部分项工程项目清单计价表
工程名称：浈江产业园(犁市片区)基础设施建设项目园区外给排水工程 |  |  | 标段：浈江产业园(犁市片区)基础设施建设项目园区外给排水工程 |  |  |  | 第 22 页 共 27 页
序号 | 项目编码 | 项目名称 |  | 项目特征描述 | 计量单位 | 工程量 |  | 金额（元）
[8 empty] | 综合单价 | 合价
77 | 040504002015 | 现浇混凝土井 |  | 1.种类:阀门井0.92m深 2.规格:φ1200 3.垫层、基础材质及厚度:C15混凝土垫层 4.混凝土强度等级:底板采用C25混凝土，预制盖章采用C30混凝土，井壁采用模块井壁 5.盖板材质、规格:Φ700，D400型球墨铸铁材料井盖(试验荷载不小于400kN) 6.井筒、井盖、井圈材质及规格:井筒采用模块井筒 7.防坠装置品种及规格:防坠落网安装 8.钢筋的制安 9.详见图集:12SS508,页24 | 座 | 1
78 | 040504002017 | 现浇混凝土井 |  | 1.名称：消能井 2.井深：H=1.1m 3.垫层厚度、材料品种：C15混凝土、100mm厚 4.底板及墙身混凝土强度等级：C30混凝土、S6 5.盖板材质、规格：C30混凝土 6.井筒材质：C30混凝土 7.井盖：Φ700重型球墨铸铁防盗井盖（含防坠网） 8.钢筋：钢筋制作、安装 9.其他：刚性防水套管制作安装 10.详做法见大样 | 座 | 1
本页小计
分部分项工程项目清单计价表
工程名称：浈江产业园(犁市片区)基础设施建设项目园区外给排水工程 |  |  | 标段：浈江产业园(犁市片区)基础设施建设项目园区外给排水工程 |  |  |  | 第 23 页 共 27 页
序号 | 项目编码 | 项目名称 |  | 项目特征描述 | 计量单位 | 工程量 |  | 金额（元）
[8 empty] | 综合单价 | 合价
79 | 040503002014 | 现浇混凝土支墩 |  | 1.名称:镇墩 2.规格:DN300 3.混凝土强度等级:C20 4.详见图集:详做法见大样 | m3 | 19.55
80 | 040305001002 | 垫层 |  | 1.材料品种、规格:碎石垫层 2.厚度:100厚 | m3 | 5.99
81 | 040502005003 | 阀门 |  | 1.种类:座封闸阀,暗杆式 2.材质及规格:碳钢 DN200 3.连接形式:法兰连接 | 个 | 1
82 | 040504002018 | 现浇混凝土井 |  | 1.种类:检修闸板井 2.4m深 2.规格:1500*1000 3.垫层、基础材质及厚度:C15混凝土垫层 4.混凝土强度等级:井墙及底板采用C30、S6混凝土 5.盖板材质、规格:Φ700，D400型球墨铸铁材料井盖(试验荷载不小于400kN) 6.钢筋的制安 7.具体详见图纸 | 座 | 1
83 | 040602038001 | 启闭机 |  | 1.类型:手电两用起闭机 2.规格、型号:QDA-45型 3.HF500型滑阀 | 台 | 1
84 | 040502001009 | 铸铁管管件 |  | 1.种类:45°弯头 2.材质及规格:铸铁DN200 3.连接形式:承插连接,橡胶圈接口 | 个 | 10
本页小计
分部分项工程项目清单计价表
工程名称：浈江产业园(犁市片区)基础设施建设项目园区外给排水工程 |  |  | 标段：浈江产业园(犁市片区)基础设施建设项目园区外给排水工程 |  |  |  | 第 24 页 共 27 页
序号 | 项目编码 | 项目名称 |  | 项目特征描述 | 计量单位 | 工程量 |  | 金额（元）
[8 empty] | 综合单价 | 合价
85 | 040502001010 | 铸铁管管件 |  | 1.种类:11.25°弯头 2.材质及规格:DN200 3.连接形式:承插连接,橡胶圈接口 | 个 | 7
86 | 040503002015 | 现浇混凝土支墩 |  | 1.名称:45°垂直向上弯管支墩 2.规格:DN200 3.混凝土强度等级:C15 4.详见图集:10S505,页35 | m3 | 6.1
87 | 040503002016 | 现浇混凝土支墩 |  | 1.名称:45°垂直向下弯管支墩 2.规格:DN200 3.混凝土强度等级:C15 4.详见图集:10S505,页38,含钢筋 | m3 | 34.2
88 | 040503002017 | 现浇混凝土支墩 |  | 1.名称:45°水平弯管支墩 2.规格:DN200 3.混凝土强度等级:C15 4.详见图集:10S505,页30 | m3 | 3.36
89 | 040503002018 | 现浇混凝土支墩 |  | 1.名称:11.25°水平弯管支墩 2.规格:DN200 3.混凝土强度等级:C15 4.详见图集:10S505,页32 | m3 | 1.98
90 | 040401007002 | 钻孔注浆 |  | 1.水平定向钻钻孔注浆 2.结算方式：按实结算 | m3 | 50
91 | 041102001002 | 垫层模板 |  | 1.构件类型:混凝土基础垫层 | m2 | 5.33
92 | 041102022002 | 池底模板 |  | 1.构件类型:池底模板 | m2 | 10.95
本页小计
分部分项工程项目清单计价表
工程名称：浈江产业园(犁市片区)基础设施建设项目园区外给排水工程 |  |  | 标段：浈江产业园(犁市片区)基础设施建设项目园区外给排水工程 |  |  |  | 第 25 页 共 27 页
序号 | 项目编码 | 项目名称 |  | 项目特征描述 | 计量单位 | 工程量 |  | 金额（元）
[8 empty] | 综合单价 | 合价
93 | 041102023005 | 池壁模板 |  | 1.构件类型:圆形池壁 | m2 | 16.91
94 | 041102023004 | 池壁模板 |  | 1.构件类型:矩形形池壁 | m2 | 45.71
95 | 041102003002 | 支墩模板 |  | 1.构件类型:支墩模板 | m2 | 436.99
破除及修复
96 | 031301001001 | 凿(压、切割)槽 |  | 1.拆除旧路面 2.混凝土切缝 3.厚度：25cm | m | 825
97 | 031301001003 | 凿(压、切割)槽 |  | 1.拆除旧路面 2.混凝土垫层切缝 3.厚度：20cm | m | 825
98 | 031301001005 | 凿(压、切割)槽 |  | 1.拆除旧路面 2.沥青切缝 3.厚度：10cm | m | 825
99 | 041001001006 | 拆除路面 |  | 1.拆除旧路面 2.C25混凝土垫层25cm 3.废料外运：运距综合考虑（环保运输车） | m2 | 293.44
100 | 041001001007 | 拆除路面 |  | 1.拆除旧路面 2.C25混凝土垫层20cm 3.废料外运：运距综合考虑（环保运输车） | m2 | 293.44
101 | 041001001008 | 拆除路面 |  | 1.拆除旧路面 2.4cmAC-13C细粒式沥青混凝土、6cmAC-16C中粒式沥青混凝土 3.废料外运：运距综合考虑（环保运输车） | m2 | 293.44
102 | 040203007005 | 水泥混凝土 |  | 1.类型：恢复路面 2.C30混凝土基层25cm 3.详做法见图纸大样 4.缩缝每4米一道 | m2 | 293.44
本页小计
分部分项工程项目清单计价表
工程名称：浈江产业园(犁市片区)基础设施建设项目园区外给排水工程 |  |  | 标段：浈江产业园(犁市片区)基础设施建设项目园区外给排水工程 |  |  |  | 第 26 页 共 27 页
序号 | 项目编码 | 项目名称 |  | 项目特征描述 | 计量单位 | 工程量 |  | 金额（元）
[8 empty] | 综合单价 | 合价
103 | 040203007006 | 垫层 |  | 1.类型：恢复路面 2.C25混凝土垫层20cm 3.详做法见图纸大样 4.缩缝每4米一道 | m2 | 293.44
104 | 040203006003 | 沥青混凝土 |  | 1.沥青品种:AC-13C细粒式沥青混凝土 2.厚度:4cm | m2 | 293.44
105 | 040203006004 | 沥青混凝土 |  | 1.沥青品种:AC-16C中粒式沥青混凝土 2.厚度:6cm | m2 | 293.44
106 | 040203004003 | 粘层 |  | 1.材料品种:快裂乳化沥青粘结层PC-3 | m2 | 293.44
107 | 040203004004 | 粘层 |  | 1.材料品种:洒PC-3粘层油0.5L/m2 | m2 | 293.44
108 | 040901007004 | 植筋 |  | 1.材料种类:水泥砼面层植筋(沥青路面) 2.材料规格:Φ14拉杆,长70cm 3.植入深度:打一个直径18mm,深36cm的水平孔,清孔后压入改性环氧树脂胶 | 根 | 562
一体化泵站
109 | 040101002008 | 挖沟槽土方 |  | 1.土类别:综合考虑 2.挖土深度:2m内 | m3 | 75.8
110 | 040103003004 | 余方弃置 |  | 1.弃料品种:运距综合考虑（环保运输车） | m3 | 72.19
111 | 030409001001 | 电力电缆 |  | 1.名称:铜芯电缆 2.规格:YJV-4*50+1*16mm2 3.敷设方式:埋地 | m | 300
本页小计
分部分项工程项目清单计价表
工程名称：浈江产业园(犁市片区)基础设施建设项目园区外给排水工程 |  |  | 标段：浈江产业园(犁市片区)基础设施建设项目园区外给排水工程 |  |  |  | 第 27 页 共 27 页
序号 | 项目编码 | 项目名称 |  | 项目特征描述 | 计量单位 | 工程量 |  | 金额（元）
[8 empty] | 综合单价 | 合价
112 | 030409003001 | 电力电缆头 |  | 1.名称:干包式铜芯电力电缆头 2.规格:70mm以内 3.安装部位:户内 | 个 | 2
113 | 040804001001 | 配管 |  | 1.名称:电线管 2.材质:PVC 3.规格:DN75 4.配置形式:埋地敷设 | m | 300
114 | 040303002001 | 混凝土基础 |  | 1.类型:管道包封 2.混凝土强度等级:C20 3.位置:电气配管 | m3 | 72.19
115 | 040602053001 | 埋地一体式污水提升泵站 |  | 1.名称:GRP埋地一体式污水提升泵站（不含此设备，设备已加入暂估价） 2.含土方开挖、回填及废料外运1km | 套 | 1
本页小计
合计

## E.2.3 材料暂估单价及调整表
材料暂估单价及调整表
工程名称：浈江产业园(犁市片区)基础设施建设项目园区外给排水工程 |  |  |  | 标段：浈江产业园(犁市片区)基础设施建设项目园区外给排水工程 | [5 empty] | 第 1 页 共 1 页
序号 | 材料名称 | 规格型号 | 计量单位 |  | 数量 |  |  | 确认 |  |  |  | 调整金额（元） | 备注
[5 empty] | 数量 | 单价 （元） | 合价 （元） | 数量 | 单价 （元） |  | 合价 （元）
[5 empty] | A₁ | B₁ | C₁ | A₂ | B₂ |  | C₂ | D=C₂-C₁
本页小计 | [7 empty] | — | — |  |  |  | —
合 计 | [7 empty] | — | — |  |  |  | —
注：本表可由招标人填写“暂估单价”栏，并在备注栏说明拟用暂估价材料的清单项目，投标人应将上述材料暂估单价计入工程量清单综合单价。

## E.3.1 措施项目清单计价表
措施项目清单计价表
工程名称：浈江产业园(犁市片区)基础设施建设项目园区外给排水工程 |  | 标段：浈江产业园(犁市片区)基础设施建设项目园区外给排水工程 |  |  | 第 1 页 共 1 页
序号 | 项目编码 |  | 项 目 名 称 | 工作内容 |  | 价格 （元） | 备注
1 |  |  | 措施项目
1.1 | 050406001001 |  | 临时设施
1.2 | 050406002001 |  | 文明施工
1.3 | 050406003001 |  | 环境保护
1.4 | 050406004001 |  | 安全生产
1.5 | 050403001001 |  | 树木支撑架
1.6 | 041201001001 |  | 井字架
本页小计
合计 | [6 empty] | -
注:措施项目清单费用构成详见本标准表E.3.2，大型机械进出场及安拆费用组成见本标准表E.3.4。

## E.4.1 其他项目清单计价表
其他项目清单计价表
工程名称：浈江产业园(犁市片区)基础设施建设项目园区外给排水工程 |  | 标段：浈江产业园(犁市片区)基础设施建设项目园区外给排水工程 |  |  |  | 第 1 页 共 1 页
序号 | 项目名称 |  | 暂估（暂定）金额（元） | 结算（确定）金额（元） | 调整金额± （元） |  | 备注
1 | 暂列金额 |  | 473206.73
2 | 专业工程暂估价 |  | 259640.99
3 | 计日工
4 | 总承包服务费
5 | 工程优质费
6 | 合同中约定的其他项目
合 计 |  |  | 732847.72 |  |  |  | -

## E.4.2 暂列金额明细表
暂列金额明细表
工程名称：浈江产业园(犁市片区)基础设施建设项目园区外给排水工程 |  |  | 标段：浈江产业园(犁市片区)基础设施建设项目园区外给排水工程 |  |  | 第 1 页 共 1 页
序号 | 项目名称 | 计算基础 | 费率（%） | 暂定金额 （元） | 确定金额（元） |  | 调整金额± (元) | 备注
1 | 暂列金额 | 4732067.34 | 10 | 473206.73
本页小计 |  | - | - | 473206.73 |  |  |  | -
合 计 |  | - | - | 473206.73 |  |  |  | -
注：1 本表由招标人填写“暂定金额”总额，采用费率计价方式计算暂定金额的，应分别填写“计算基础”“费率”,并计算填写“暂定金额”;采用总价计价方式计算暂定金额的，可直接填写“暂定金额”； 2 投标人应将上述暂定金额填写并计入投标总价； 3 结算时应按合同约定计算并填写“确定金额”；

## E.4.3 专业工程暂估价明细表
专业工程暂估价明细表
工程名称：浈江产业园(犁市片区)基础设施建设项目园区外给排水工程 |  |  |  | 标段：浈江产业园(犁市片区)基础设施建设项目园区外给排水工程 |  |  |  | 第 1 页 共 1 页
序号 | 专业工程名称 | 暂估金额（元） |  |  |  | 确认金额（元） |  |  | 调整金额±（元） | 备注
|  | 不含税价格 | 增值税 |  | 含税价格 | 不含税价格 | 增值税 | 含税价格
|  | A₁ | B₁ |  | C₁ | A₂ | B₂ | C₂ | D=C₂-C₁
| 埋地一体式污水提升泵站 | 238202.74 | 21438.25 |  | 259640.99
本页小计 |  | 238202.74 | 21438.25 |  | 259640.99
合计 |  | 238202.74 | 21438.25 |  | 259640.99 |  |  |  |  | -
注:本表"暂估金额"由招标人填写，投标人应将"暂估金额"填写并计入投标总价。结算时应合同约定的价格填写"确认金额"。