## 表-04 单位工程投标报价汇总表
单位工程投标报价汇总表
工程名称：麻塘村零星工程 |  |  | 标段： | 第 1 页 共 2 页
序号 | 汇总内容 | 金额:(元) |  |  | 其中：暂估价(元)
1 | 分部分项合计
1.1 | 新建化粪池-详见22S701-24-Z1-2
1.2 | 四小园-JGDY-32-1
1.3 | 新建仿木护栏-JGDY-38-1
1.4 | 新建停车场
1.5 | 雨棚-JGDY-38~32
1.6 | 庭院矮墙-JGDY-33
1.7 | 仿木桩种植池-JGDY-11-3
1.8 | 亲水乐园-JGDY-34~35
1.9 | 地面硬化-JGDY-11-4
1.10 | 更换雨水篦子
1.11 | 庭院围墙-JGDY-36~37
1.12 | 新建栈道-JGDY-23-1
1.13 | 矮墙树池-JGDY-20
1.14 | 新建花基-JGDY-23-3
1.15 | 1.5立方玻璃钢化粪池-JGDY-35-1
1.16 | 篮球场地面刷漆-JGDY-39
1.17 | 新建矮墙-JGDY-37-1
1.18 | 路缘石-JGDY-35-2
1.19 | 麻塘村村牌-JGDY-24~30
1.20 | 麻塘村景墙-JGDY-21~22
1.21 | 新建砖房-JGDY-42~43
2 | 措施合计
2.1 | 绿色施工安全防护措施费
2.2 | 其他措施费
3 | 其他项目
3.1 | 暂列金额
3.2 | 暂估价
3.3 | 计日工
3.4 | 总承包服务费
3.5 | 预算包干费
3.6 | 工程优质费
3.7 | 概算幅度差
注：本表适用于单位工程招标控制价或投标报价的汇总，如无单位工程划分，单项工程也使用本表汇总
表—04
单位工程投标报价汇总表
工程名称：麻塘村零星工程 |  |  | 标段： | 第 2 页 共 2 页
序号 | 汇总内容 | 金额:(元) |  |  | 其中：暂估价(元)
3.8 | 索赔费用
3.9 | 现场签证费用
3.10 | 其他费用
4 | 税前工程造价
5 | 增值税销项税额
6 | 总造价
7 | 人工费
投标报价合计=1+2+3+5
注：本表适用于单位工程招标控制价或投标报价的汇总，如无单位工程划分，单项工程也使用本表汇总
表—04

## 表-08 分部分项工程和单价措施项目清单与计价表
分部分项工程和单价措施项目清单与计价表
工程名称：麻塘村零星工程 |  |  |  | 标段： |  |  |  | 第 1 页 共 14 页
序号 | 项目编码 | 项目名称 | 项目特征描述 |  | 计量单位 | 工程量 | 金额（元）
[7 empty] | 综合单价 |  | 综合合价 | 其中
暂估价
新建化粪池-详见22S701-24-Z1-2
1 | 010501001001 | 垫层 | 1.混凝土种类:普通预拌砼 2.混凝土强度等级:C15 |  | m3 | 0.67
2 | 011201001001 | 墙面一般抹灰 | 1.20厚水泥防水砂浆 |  | m2 | 37.37
3 | 040101003001 | 挖基坑土方 | 1.土壤类别:一、二类土 2.挖土深度:综合考虑 |  | m3 | 17.48
4 | 040103001001 | 回填方 | 1.回填土方并压实 |  | m3 | 5.19
5 | 040103002001 | 余方弃置 | 1.废弃料品种:余土 2.运距:7km内 |  | m3 | 11.51
6 | 040501004001 | 塑料管 | 1.通气管DN100 |  | m | 3
7 | 040504001001 | 砌筑井 | 1.M10水泥砂浆砌筑 |  | 座 | 1
8 | 040601006001 | 现浇混凝土池底 | 1.混凝土强度等级:C30 |  | m3 | 1.13
9 | 040601010001 | 现浇混凝土池盖板 | 1.混凝土强度等级:C30 |  | m3 | 0.18
10 | 040601021001 | 其他预制混凝土构件 | 1.混凝土种类:普通预拌砼 2.混凝土强度等级:C30 |  | m3 | 0.76
11 | 040901001001 | 现浇构件钢筋 | 1.钢筋制作、安装 带肋钢筋 φ10~25mm |  | t | 0.36
新建化粪池-详见22S701-24-Z1-2合计
四小园-JGDY-32-1
12 | 010401003001 | 实心砖墙 | 1.砖品种、规格、强度等级:标准砖 2.砂浆强度等级、配合比:M7.5 3.墙厚：24cm |  | m3 | 11.67
13 | 010501001002 | 垫层 | 1.混凝土种类:普通预拌砼 2.混凝土强度等级:C25 |  | m3 | 12.63
14 | 040101002001 | 挖沟槽土方 | 1.土壤类别:一、二类土 2.挖土深度:综合考虑 |  | m3 | 29.86
15 | 040103001002 | 回填方 | 1.回填土方并压实 |  | m3 | 17.23
本页小计
注：为计取规费等的使用，可在表中增设其中：“定额人工费”。
表—08
分部分项工程和单价措施项目清单与计价表
工程名称：麻塘村零星工程 |  |  |  | 标段： |  |  |  | 第 2 页 共 14 页
序号 | 项目编码 | 项目名称 | 项目特征描述 |  | 计量单位 | 工程量 | 金额（元）
[7 empty] | 综合单价 |  | 综合合价 | 其中
暂估价
16 | 040103002002 | 余方弃置 | 1.废弃料品种:余土 2.运距:7km内 |  | m3 | 10.05
四小园-JGDY-32-1合计
新建仿木护栏-JGDY-38-1
17 | 010501001003 | 垫层 | 1.混凝土种类:普通预拌砼 2.混凝土强度等级:C20 |  | m3 | 9.65
18 | 010501003001 | 独立基础 | 1.混凝土种类:普通预拌砼 2.混凝土强度等级:C30 |  | m3 | 18.72
19 | 010507007001 | 其他构件 | 1.C30细石混凝土二次浇灌 |  | m3 | 1.63
20 | 穗011503009001 | 成品混凝土护栏 | 1.混凝土仿木栏杆 H=1.25m 2.栏杆柱：150*150*1250mm 3.栏杆上下横杆：100*100*1550mm 4.栏杆竖杆：50*50*600mm 5.栏杆小横杆：100*50*1550mm 6.详见图纸 |  | m | 334.3
21 | 040101002002 | 挖沟槽土方 | 1.土壤类别:一、二类土 2.挖土深度:综合考虑 |  | m3 | 216.4
22 | 040103001003 | 回填方 | 1.回填土方并压实 |  | m3 | 187.2
23 | 040103002003 | 余方弃置 | 1.废弃料品种:余土 2.运距:7km内 |  | m3 | 1.12
新建仿木护栏-JGDY-38-1合计
新建停车场
24 | 040202001001 | 路床(槽)整形 | 1.路床碾压检验 |  | m2 | 517.4
25 | 040202009002 | 砂砾石 | 1.散铺砾石100厚 |  | m2 | 517.4
新建停车场合计
雨棚-JGDY-38~32
26 | 010501003002 | 独立基础 | 1.混凝土种类:普通预拌砼 2.混凝土强度等级:C25 |  | m3 | 0.5
27 | 010516001001 | 螺栓 | 1.螺栓 |  | t | 0.03
本页小计
注：为计取规费等的使用，可在表中增设其中：“定额人工费”。
表—08
分部分项工程和单价措施项目清单与计价表
工程名称：麻塘村零星工程 |  |  |  | 标段： |  |  |  | 第 3 页 共 14 页
序号 | 项目编码 | 项目名称 | 项目特征描述 |  | 计量单位 | 工程量 | 金额（元）
[7 empty] | 综合单价 |  | 综合合价 | 其中
暂估价
28 | 010516002001 | 预埋铁件 | 1.连接件 |  | t | 0.09
29 | 010603002001 | 空腹钢柱 | 1.钢材品种、规格:镀锌钢管150*150*8 |  | t | 0.4
30 | 010604001001 | 钢梁 | 1.钢材品种、规格:镀锌钢管100*100*5、50*50*3 |  | t | 0.44
31 | 010703001001 | 屋面木基层 | 1.60厚原木色防腐木板 |  | m2 | 17.64
32 | 010901003001 | 阳光板屋面 | 1.2厚透明水波纹阳光板 |  | m2 | 21.16
33 | 011405001001 | 金属面油漆 | 1.氟碳漆两遍 |  | m2 | 21.35
34 | 040101003002 | 挖基坑土方 | 1.土壤类别:一、二类土 2.挖土深度:综合考虑 |  | m3 | 2.42
35 | 040103001004 | 回填方 | 1.回填土方并压实 |  | m3 | 1.92
36 | 040103002004 | 余方弃置 | 1.废弃料品种:余土 2.运距:7km内 |  | m3 | 0.21
雨棚-JGDY-38~32合计
庭院矮墙-JGDY-33
37 | 010401001002 | 砖基础 | 1.砖品种、规格、强度等级:青砖 2.砂浆强度等级:M7.5 |  | m3 | 1.47
38 | 010401003004 | 实心砖墙 | 1.砖品种、规格、强度等级:青砖 2.砂浆强度等级、配合比:M7.5 3.墙厚：24cm |  | m3 | 4.06
39 | 010401003023 | 实心砖墙 | 1.方砖品种、规格、强度等级:半圆青瓦(成品)100*100 双层 2.防护剂名称、涂刷遍数:M7.5生石灰砂浆砌 3.墙厚：24cm |  | m3 | 0.9
40 | 010401003024 | 实心砖墙 | 1.方砖品种、规格、强度等级:椭圆灰瓦180*150 2.防护剂名称、涂刷遍数:M7.5生石灰砂浆砌 3.墙厚：24cm |  | m3 | 0.45
本页小计
注：为计取规费等的使用，可在表中增设其中：“定额人工费”。
表—08
分部分项工程和单价措施项目清单与计价表
工程名称：麻塘村零星工程 |  |  |  | 标段： |  |  |  | 第 4 页 共 14 页
序号 | 项目编码 | 项目名称 | 项目特征描述 |  | 计量单位 | 工程量 | 金额（元）
[7 empty] | 综合单价 |  | 综合合价 | 其中
暂估价
41 | 010501001004 | 垫层 | 1.混凝土种类:普通预拌砼 2.混凝土强度等级:C20 |  | m3 | 1.35
42 | 011204003002 | 块料墙面 | 1.5-30厚片石 |  | m2 | 13.64
43 | 011204003003 | 块料墙面 | 1.60*230*10劈岩砖 |  | m2 | 7.37
44 | 040101002004 | 挖沟槽土方 | 1.土壤类别:一、二类土 2.挖土深度:综合考虑 |  | m3 | 9.58
45 | 040103001005 | 回填方 | 1.回填土方并压实 |  | m3 | 6.76
46 | 040103002005 | 余方弃置 | 1.废弃料品种:余土 2.运距:7km内 |  | m3 | 1.81
庭院矮墙-JGDY-33合计
仿木桩种植池-JGDY-11-3
47 | 010501002001 | 带形基础 | 1.混凝土种类:普通预拌砼 2.混凝土强度等级:C25 |  | m3 | 1.9
48 | 010507007002 | 其他构件 | 1.C25细石混凝土二次浇灌 |  | m3 | 0.32
49 | 穗011503009002 | 成品混凝土护栏 | 1.混凝土仿木树桩 H=0.4m φ1000 |  | m | 63.4
50 | 040101002005 | 挖沟槽土方 | 1.土壤类别:一、二类土 2.挖土深度:综合考虑 |  | m3 | 8.56
51 | 040103001006 | 回填方 | 1.回填土方并压实 |  | m3 | 5.71
52 | 040103002006 | 余方弃置 | 1.废弃料品种:余土 2.运距:7km内 |  | m3 | 1.99
仿木桩种植池-JGDY-11-3合计
亲水乐园-JGDY-34~35
53 | 010401012002 | 零星砌砖 | 1.零星砌砖名称、部位:池壁 2.砖品种、规格、强度等级:标准砖 3.砂浆强度等级、配合比:M7.5 |  | m3 | 5.68
54 | 010904002001 | 楼(地)面涂膜防水 | 1.2厚K11柔韧性防水浆料,分两遍涂刷 |  | m2 | 37.5
55 | 011101006001 | 平面砂浆找平层 | 1.20厚1:2.5水泥砂浆找平层 |  | m2 | 37.5
本页小计
注：为计取规费等的使用，可在表中增设其中：“定额人工费”。
表—08
分部分项工程和单价措施项目清单与计价表
工程名称：麻塘村零星工程 |  |  |  | 标段： |  |  |  | 第 5 页 共 14 页
序号 | 项目编码 | 项目名称 | 项目特征描述 |  | 计量单位 | 工程量 | 金额（元）
[7 empty] | 综合单价 |  | 综合合价 | 其中
暂估价
56 | 011102003001 | 块料楼地面 | 1.φ20~30黑色雨花石,散铺50厚 2.20厚1:2.5水泥砂浆保护层 |  | m2 | 37.5
57 | 011102003002 | 块料楼地面 | 1.φ600*50旧磨盘汀步 2.20厚1:2.5水泥砂浆 |  | m2 | 37.5
58 | 011204003004 | 块料墙面 | 1.φ30~40黑色鹅卵石竖贴密拼,外露1/3 2.20厚1:2.5水泥砂浆 |  | m2 | 26.64
59 | 011204003005 | 块料墙面 | 1.仿芝麻灰花岗岩PC砖600*600*30 2.20厚1:2.5水泥砂浆 |  | m2 | 11.62
60 | 040101003003 | 挖基坑土方 | 1.土壤类别:一、二类土 2.挖土深度:综合考虑 |  | m3 | 38.36
61 | 040103001011 | 回填方 | 1.回填土方并压实 |  | m3 | 6.79
62 | 040103002011 | 余方弃置 | 1.废弃料品种:余土 2.运距:7km内 |  | m3 | 30.55
63 | 040303001002 | 混凝土垫层 | 1.混凝土种类:普通预拌砼 2.混凝土强度等级:C20 3.厚度：10cm |  | m3 | 6.2
64 | 040601006002 | 现浇混凝土池底 | 1.混凝土强度等级:C25 2.厚度：10cm |  | m3 | 4.87
65 | 040601007001 | 现浇混凝土池壁(隔墙) | 1.混凝土强度等级:C25 2.厚度：20cm |  | m3 | 3.91
亲水乐园-JGDY-34~35合计
地面硬化-JGDY-11-4
66 | 040202001002 | 路床(槽)整形 | 1.路床碾压检验 |  | m2 | 86.6
67 | 040202015001 | 水泥稳定碎(砾)石 | 1.名称:水泥稳定碎石 2.水泥含量:5% 3.厚度:15cm |  | m2 | 86.6
68 | 040203007001 | 水泥混凝土 | 1.混凝土强度等级:C25 2.厚度:10cm 3.养生方式:水养生 |  | m2 | 86.6
地面硬化-JGDY-11-4合计
本页小计
注：为计取规费等的使用，可在表中增设其中：“定额人工费”。
表—08
分部分项工程和单价措施项目清单与计价表
工程名称：麻塘村零星工程 |  |  |  | 标段： |  |  |  | 第 6 页 共 14 页
序号 | 项目编码 | 项目名称 | 项目特征描述 |  | 计量单位 | 工程量 | 金额（元）
[7 empty] | 综合单价 |  | 综合合价 | 其中
暂估价
更换雨水篦子
69 | 040402016001 | 雨水口 | 1.更换雨水箅子，铸铁雨水篦子50*80cm |  | 座 | 2
更换雨水篦子合计
庭院围墙-JGDY-36~37
70 | 010401001003 | 砖基础 | 1.砖品种、规格、强度等级:标准砖 2.砂浆强度等级:M7.5 |  | m3 | 6.3
71 | 010401003006 | 实心砖墙 | 1.砖品种、规格、强度等级:标准砖 2.墙厚:180厚 3.砂浆强度等级、配合比:M7.5 |  | m3 | 7.39
72 | 010401003007 | 实心砖墙 | 1.砖品种、规格、强度等级:标准砖 2.墙厚:240厚 3.砂浆强度等级、配合比:M7.5 |  | m3 | 5.25
73 | 010401003008 | 实心砖墙 | 1.砖品种、规格、强度等级:青瓦 2.砂浆强度等级、配合比:M7.5 3.墙厚：18cm |  | m3 | 1.74
74 | 010501001007 | 垫层 | 1.混凝土种类:普通预拌砼 2.混凝土强度等级:C20 |  | m3 | 2.51
75 | 010607005001 | 砌块墙钢丝网加固 | 1.满挂镀锌钢丝网 |  | m2 | 127.83
76 | 011406001005 | 抹灰面油漆 | 1.水性外墙漆一底两面（颜色详图纸要求） |  | m2 | 127.83
77 | 011406003001 | 满刮腻子 | 1.刮防水腻子两遍 |  | m2 | 127.83
78 | 040101002006 | 挖沟槽土方 | 1.土壤类别:一、二类土 2.挖土深度:综合考虑 |  | m3 | 32.5
79 | 040103001007 | 回填方 | 1.回填土方并压实 |  | m3 | 23.69
80 | 040103002007 | 余方弃置 | 1.废弃料品种:余土 2.运距:7km内 |  | m3 | 5.26
本页小计
注：为计取规费等的使用，可在表中增设其中：“定额人工费”。
表—08
分部分项工程和单价措施项目清单与计价表
工程名称：麻塘村零星工程 |  |  |  | 标段： |  |  |  | 第 7 页 共 14 页
序号 | 项目编码 | 项目名称 | 项目特征描述 |  | 计量单位 | 工程量 | 金额（元）
[7 empty] | 综合单价 |  | 综合合价 | 其中
暂估价
庭院围墙-JGDY-36~37合计
新建栈道-JGDY-23-1
81 | 010401001004 | 砖基础 | 1.砖品种、规格、强度等级:标准砖 2.砂浆强度等级:M10 |  | m3 | 19.08
82 | 010501001008 | 垫层 | 1.混凝土种类:普通预拌砼 2.混凝土强度等级:C20 |  | m3 | 4.2
83 | 011201001003 | 墙面一般抹灰 | 1.20厚1:2.5水泥砂浆 |  | m2 | 95.88
84 | 031001006001 | UPVC排水管 | 1.DN75 U-PVC管 |  | m | 37.35
85 | 040304003001 | 预制混凝土板 | 1.1600*150*50钢筋混凝土预制仿木栈道板,结构胶固定 2.5#角钢焊接固定 3.100*50*6镀锌钢管@1500 4.50*30*3镀锌钢管 |  | m3 | 3.82
86 | 040601025001 | 滤料铺设 | 1.碎石反滤包 |  | m3 | 1.29
新建栈道-JGDY-23-1合计
矮墙树池-JGDY-20
87 | 010401001005 | 砖基础 | 1.砖品种、规格、强度等级:青砖 2.砂浆强度等级:M7.5 |  | m3 | 12.08
88 | 010401003009 | 实心砖墙 | 1.砖品种、规格、强度等级:青砖 2.砂浆强度等级、配合比:M7.5 3.墙厚：18cm |  | m3 | 4.03
89 | 010401003010 | 实心砖墙 | 1.砖品种、规格、强度等级:青砖 2.砂浆强度等级、配合比:M7.5 3.墙厚：24cm |  | m3 | 13.16
本页小计
注：为计取规费等的使用，可在表中增设其中：“定额人工费”。
表—08
分部分项工程和单价措施项目清单与计价表
工程名称：麻塘村零星工程 |  |  |  | 标段： |  |  |  | 第 8 页 共 14 页
序号 | 项目编码 | 项目名称 | 项目特征描述 |  | 计量单位 | 工程量 | 金额（元）
[7 empty] | 综合单价 |  | 综合合价 | 其中
暂估价
90 | 010401007007 | 空花墙 | 1.砖品种、规格、强度等级：青砖 2.砂浆强度等级、配合比:M7.5 3.墙厚：12cm |  | m3 | 3.4
91 | 010401012003 | 零星砌砖 | 1.零星砌砖名称、部位:压顶 2.砖品种、规格、强度等级:青砖 3.砂浆强度等级、配合比:M7.5 4.倒角30° |  | m3 | 0.73
92 | 010501001009 | 垫层 | 1.混凝土种类:普通预拌砼 2.混凝土强度等级:C20 |  | m3 | 6.1
93 | 020412010002 | 花窗 | 1.名称:铜钱镂空瓦180*180*60 |  | m2 | 10.35
94 | 040101002011 | 挖沟槽土方 | 1.土壤类别:一、二类土 2.挖土深度:综合考虑 |  | m3 | 63.83
95 | 040103001008 | 回填方 | 1.回填土方并压实 |  | m3 | 45.65
96 | 040103002008 | 余方弃置 | 1.废弃料品种:余土 2.运距:7km内 |  | m3 | 11.33
矮墙树池-JGDY-20合计
新建花基-JGDY-23-3
97 | 010401003011 | 实心砖墙 | 1.砖品种、规格、强度等级:青瓦 2.砂浆强度等级、配合比:M7.5 |  | m3 | 0.53
98 | 010401003012 | 实心砖墙 | 1.砖品种、规格、强度等级:青砖 2.砂浆强度等级、配合比:M7.5 |  | m3 | 1.04
新建花基-JGDY-23-3合计
1.5立方玻璃钢化粪池-JGDY-35-1
本页小计
注：为计取规费等的使用，可在表中增设其中：“定额人工费”。
表—08
分部分项工程和单价措施项目清单与计价表
工程名称：麻塘村零星工程 |  |  |  | 标段： |  |  |  | 第 9 页 共 14 页
序号 | 项目编码 | 项目名称 | 项目特征描述 |  | 计量单位 | 工程量 | 金额（元）
[7 empty] | 综合单价 |  | 综合合价 | 其中
暂估价
99 | 010101004002 | 挖基坑土方 | 1.土壤类别:一、二类土 2.挖土深度:综合考虑 |  | m3 | 9.7
100 | 010103001002 | 回填方 | 1.回填土方并夯（压）实 |  | m3 | 4.93
101 | 010103002002 | 余方弃置 | 1.废弃料品种:余土 2.运距:7km内 |  | m3 | 4.03
102 | 010404001001 | 垫层 | 1.碎石垫层 |  | m3 | 0.59
103 | 010501001010 | 垫层 | 1.混凝土种类:普通预拌砼 2.混凝土强度等级:C20 |  | m3 | 1.18
104 | 040504008001 | 整体化粪池 | 1.1.5立方玻璃钢化粪池 |  | 座 | 2
1.5立方玻璃钢化粪池-JGDY-35-1合计
篮球场地面刷漆-JGDY-39
105 | 040203009001 | 弹性面层 | 1.聚氨酯地坪漆2遍 |  | m2 | 613.1
篮球场地面刷漆-JGDY-39合计
新建矮墙-JGDY-37-1
106 | 010401003014 | 实心砖墙 | 1.砖品种、规格、强度等级:青砖 2.砂浆强度等级、配合比:M7.5 3.墙厚：18cm |  | m3 | 4.03
107 | 010401012004 | 零星砌砖 | 1.零星砌砖名称、部位:压顶 2.砖品种、规格、强度等级:青砖 3.砂浆强度等级、配合比:M7.5 |  | m3 | 0.73
108 | 020412010001 | 花窗 | 1.名称:铜钱镂空瓦180*180*60 |  | m2 | 8.71
新建矮墙-JGDY-37-1合计
路缘石-JGDY-35-2
本页小计
注：为计取规费等的使用，可在表中增设其中：“定额人工费”。
表—08
分部分项工程和单价措施项目清单与计价表
工程名称：麻塘村零星工程 |  |  |  | 标段： |  |  |  | 第 10 页 共 14 页
序号 | 项目编码 | 项目名称 | 项目特征描述 |  | 计量单位 | 工程量 | 金额（元）
[7 empty] | 综合单价 |  | 综合合价 | 其中
暂估价
109 | 040204004001 | 安砌侧(平、缘)石 | 1.150*300*600仿花岗岩芝麻灰混凝土路沿石 2.30厚1:3干硬性水泥砂浆 3.100厚C20素砼垫层 4.100厚掺6%水泥石粉垫层 5.素土夯实(压实系数≥0.93 |  | m | 519.3
路缘石-JGDY-35-2合计
麻塘村村牌-JGDY-24~30
110 | 010401001007 | 砖基础 | 1.砖品种、规格、强度等级:标准砖 2.砂浆强度等级:M7.5 |  | m3 | 1.38
111 | 010401003015 | 实心砖墙 | 1.砖品种、规格、强度等级:标准砖 2.砂浆强度等级、配合比:M7.5 3.墙厚：24cm |  | m3 | 3.88
112 | 010401003016 | 实心砖墙 | 1.砖品种、规格、强度等级:青瓦 2.砂浆强度等级、配合比:M7.5 3.厚度：24cm |  | m3 | 0.08
113 | 010401003020 | 实心砖墙 | 1.砖品种、规格、强度等级:青砖 2.砂浆强度等级、配合比:M7.5 3.墙厚：36cm |  | m3 | 2.34
114 | 010404001002 | 垫层 | 1.碎石垫层 |  | m3 | 0.65
115 | 010501001015 | 垫层 | 1.混凝土种类:普通预拌砼 2.混凝土强度等级:C20 |  | m3 | 0.43
116 | 010501003003 | 独立基础 | 1.混凝土种类:普通预拌砼 2.混凝土强度等级:C30 3.混凝土泵送高度50m以内 |  | m3 | 0.71
117 | 010502001001 | 矩形柱 | 1.混凝土种类:普通预拌砼 2.混凝土强度等级:C30 3.混凝土泵送高度50m以内 |  | m3 | 0.91
本页小计
注：为计取规费等的使用，可在表中增设其中：“定额人工费”。
表—08
分部分项工程和单价措施项目清单与计价表
工程名称：麻塘村零星工程 |  |  |  | 标段： |  |  |  | 第 11 页 共 14 页
序号 | 项目编码 | 项目名称 | 项目特征描述 |  | 计量单位 | 工程量 | 金额（元）
[7 empty] | 综合单价 |  | 综合合价 | 其中
暂估价
118 | 010503001001 | 基础梁 | 1.混凝土种类:普通预拌砼 2.混凝土强度等级:C30 3.混凝土泵送高度50m以内 |  | m3 | 0.27
119 | 010507005001 | 扶手、压顶 | 1.混凝土种类:普通预拌砼 2.混凝土强度等级:C30 |  | m3 | 0.31
120 | 010515001002 | 现浇构件钢筋 | 1.现浇构件带肋钢筋 φ25以内 |  | t | 0.21
121 | 010515001003 | 现浇构件钢筋 | 1.现浇构件箍筋 带肋钢筋(HRB400内) φ10以内 |  | t | 0.1
122 | 010901002001 | 型材屋面 | 1.3厚镀锌矩形钢板黑色氟碳漆喷涂 |  | m2 | 2.16
123 | 011204003008 | 块料墙面 | 1.仿芝麻灰花岗岩PC砖600*600*30 2.20厚1:2.5水泥砂浆 |  | m2 | 0.48
124 | 011204003009 | 块料墙面 | 1.240*60*10小青砖瓷片 |  | m2 | 5.28
125 | 011406001002 | 抹灰面油漆 | 1.50宽花窗描边 |  | m2 | 0.28
126 | 011406001006 | 抹灰面油漆 | 1.外墙漆一底两面（颜色详图纸要求） |  | m2 | 25.06
127 | 011508004001 | 金属字 | 1.1厚不锈钢氟碳漆立体字300*300*100 |  | 个 | 10
128 | 011508004002 | 金属字 | 1.1厚不锈钢氟碳漆立体字500*500*100 |  | 个 | 3
129 | 040101003004 | 挖基坑土方 | 1.土壤类别:一、二类土 2.挖土深度:综合考虑 |  | m3 | 4.71
130 | 040101003005 | 挖基坑土方 | 1.土壤类别:一、二类土 2.挖土深度:综合考虑 |  | m3 | 1.97
131 | 040103001012 | 回填方 | 1.回填土方并压实 |  | m3 | 2.9
132 | 040103002012 | 余方弃置 | 1.废弃料品种:余土 2.运距:7km内 |  | m3 | 3.35
麻塘村村牌-JGDY-24~30合计
麻塘村景墙-JGDY-21~22
133 | 010401001006 | 砖基础 | 1.砖品种、规格、强度等级:标准砖 2.砂浆强度等级:M7.5 |  | m3 | 0.32
本页小计
注：为计取规费等的使用，可在表中增设其中：“定额人工费”。
表—08
分部分项工程和单价措施项目清单与计价表
工程名称：麻塘村零星工程 |  |  |  | 标段： |  |  |  | 第 12 页 共 14 页
序号 | 项目编码 | 项目名称 | 项目特征描述 |  | 计量单位 | 工程量 | 金额（元）
[7 empty] | 综合单价 |  | 综合合价 | 其中
暂估价
134 | 010401003017 | 青瓦立铺饰面 | 1.砖品种、规格、强度等级:青瓦 2.砂浆强度等级、配合比:M7.5 3.厚度：4cm |  | m3 | 0.02
135 | 010401003022 | 实心砖墙 | 1.砖品种、规格、强度等级:标准砖 2.砂浆强度等级、配合比:M7.5 3.厚度：12cm |  | m3 | 0.9
136 | 010401007006 | 空花墙 | 1.砖品种、规格、强度等级：青砖 2.砂浆强度等级、配合比:M7.5 3.厚度：12cm |  | m3 | 0.09
137 | 010501001012 | 垫层 | 1.混凝土种类:普通预拌砼 2.混凝土强度等级:C20 |  | m3 | 0.13
138 | 010606005001 | 钢墙架 | 1.钢材品种、规格:100*50*2镀锌钢管 |  | t | 0.03
139 | 010607005002 | 砌块墙钢丝网加固 | 1.满挂镀锌钢丝网 |  | m2 | 3.57
140 | 010901001002 | 瓦屋面 | 1.小青瓦 |  | m2 | 2.58
141 | 011201001004 | 墙面一般抹灰 | 1.10厚1:3水泥砂浆找平 |  | m2 | 3.57
142 | 011406001004 | 抹灰面油漆 | 1.外墙漆一底两面（颜色详图纸要求） |  | m2 | 3.57
143 | 011406003002 | 满刮腻子 | 1.耐水腻子2遍 |  | m2 | 3.57
144 | 011508004003 | 金属字 | 1.1厚不锈钢氟碳漆立体字200*200*50 |  | 个 | 10
145 | 020603003001 | 琉璃屋脊 | 1.小青瓦脊 |  | m | 4
146 | 040101002009 | 挖沟槽土方 | 1.土壤类别:一、二类土 2.挖土深度:综合考虑 |  | m3 | 2.21
147 | 040103001009 | 回填方 | 1.回填土方并压实 |  | m3 | 1.76
148 | 040103002009 | 余方弃置 | 1.废弃料品种:余土 2.运距:7km内 |  | m3 | 0.19
麻塘村景墙-JGDY-21~22合计
本页小计
注：为计取规费等的使用，可在表中增设其中：“定额人工费”。
表—08
分部分项工程和单价措施项目清单与计价表
工程名称：麻塘村零星工程 |  |  |  | 标段： |  |  |  | 第 13 页 共 14 页
序号 | 项目编码 | 项目名称 | 项目特征描述 |  | 计量单位 | 工程量 | 金额（元）
[7 empty] | 综合单价 |  | 综合合价 | 其中
暂估价
新建砖房-JGDY-42~43
149 | 010101001002 | 平整场地 | 1.平整场地 |  | m2 | 19.5
150 | 010401001008 | 砖基础 | 1.砖品种、规格、强度等级:标准砖 2.砂浆强度等级:M7.5 |  | m3 | 2.96
151 | 010401007009 | 空花墙 | 1.砖品种、规格、强度等级：青砖 2.砂浆强度等级、配合比:M7.5 |  | m3 | 10.64
152 | 010501001013 | 垫层 | 1.混凝土种类:普通预拌砼 2.混凝土强度等级:C20 |  | m3 | 1.06
153 | 010501001014 | 垫层 | 1.混凝土种类:普通预拌砼 2.混凝土强度等级:C25 |  | m3 | 1.5
154 | 010604001002 | 钢梁 | 1.钢材品种、规格:镀锌钢管30*40*3 |  | t | 0.16
155 | 010802001001 | 金属(塑钢)门 | 1.门代号及洞口尺寸:塑木门M1222 |  | m2 | 2.64
156 | 010901001001 | 瓦屋面 | 1.3mm灰色树脂瓦 |  | m2 | 23.8
157 | 040101002010 | 挖沟槽土方 | 1.土壤类别:一、二类土 2.挖土深度:综合考虑 |  | m3 | 15.43
158 | 040103001010 | 回填方 | 1.回填土方并压实 |  | m3 | 11.63
159 | 040103002010 | 余方弃置 | 1.废弃料品种:余土 2.运距:7km内 |  | m3 | 2.06
160 | 040202015002 | 水泥稳定碎(砾)石 | 1.150厚6%水泥碎石垫层 |  | m2 | 15
新建砖房-JGDY-42~43合计
分部分项合计
措施项目
161 | 粤011701011001 | 里脚手架 | 1.搭设高度:3.6M |  | m2 | 19.5
162 | 041101001001 | 墙面脚手架 | 1.单排脚手架(钢管) 高度(m以内) 10 |  | m2 | 197.7
163 | 011702001001 | 基础 | 1.垫层模板 |  | m2 | 181.79
164 | 011702001003 | 基础 | 1.条基模板 |  | m2 | 19.02
本页小计
注：为计取规费等的使用，可在表中增设其中：“定额人工费”。
表—08
分部分项工程和单价措施项目清单与计价表
工程名称：麻塘村零星工程 |  |  |  | 标段： |  |  |  | 第 14 页 共 14 页
序号 | 项目编码 | 项目名称 | 项目特征描述 |  | 计量单位 | 工程量 | 金额（元）
[7 empty] | 综合单价 |  | 综合合价 | 其中
暂估价
165 | 011702001006 | 基础 | 1.独立基础模板 |  | m2 | 205.01
166 | 011702002001 | 矩形柱 | 1.矩形柱模板(周长m) 支模高度3.6m内 1.2内 |  | m2 | 15.17
167 | 011702005001 | 基础梁 | 1.基础梁模板 |  | m2 | 2.22
168 | 011702008001 | 圈梁 | 1.圈梁模板 |  | m2 | 9.24
169 | 011702025001 | 其他现浇构件 | 1.压顶模板 |  | m | 5.4
170 | 041102002001 | 基础模板 | 1.化粪池池底模板 |  | m2 | 2.01
171 | 041102033001 | 井顶(盖)板模板 | 1.盖板模板 |  | m2 | 7.13
172 | 041102034001 | 池底模板 | 1.池底模板 |  | m2 | 4.34
173 | 041102035001 | 池壁(隔墙)模板 | 1.池壁模板 |  | m2 | 39.06
单价措施合计
本页小计
合 计
注：为计取规费等的使用，可在表中增设其中：“定额人工费”。
表—08

## 表-09 综合单价分析表
综合单价分析表
工程名称： | [6 empty] | 标段： |  |  |  | 第 页 共 页
项目编码 |  |  |  | 项目名称 |  |  |  |  | 计量单位 |  |  | 工程量
清单综合单价组成明细
定额编号 | 定额项目名称 | 定额 单位 | 数量 | 单价 |  |  |  |  | 合价
|  |  |  | 人工费 | 材料费 | 机具费 |  | 管理费 和利润 | 人工费 | 材料费 |  | 机具费 | 管理费 和利润
人工单价 |  | 小计
元/工日 |  | 未计价材料费
清单项目综合单价
材 料 费 明 细 | 主要材料名称、规格、型号 |  |  |  |  | 单位 |  | 数量 | 单价（元） | 合价（元） |  | 暂估单价 （元） | 暂估合价 （元）
| 其他材料费 | [7 empty] | - |  |  | -
| 材料费小计 | [7 empty] | - |  |  | -
注：1.如不使用省级或行业建设主管部门发布的计价依据，可不填定额编码、名称等； 2.招标文件提供了暂估单价的材料，按暂估的单价填入表内“暂估单价”栏及“暂估合价”栏。
表-09

## 表-11 总价措施项目清单与计价表
总价措施项目清单与计价表
工程名称：麻塘村零星工程 |  |  |  |  | 标段： |  |  | 第 1 页 共 1 页
序号 | 项目编码 | 项目名称 | 计算基础 | 费率 (%) |  | 金额 (元) | 调整费率 (%) |  | 调整后金额 (元) | 备注
1 | LSSGCSF00001 | 绿色施工安全防护措施费
2 |  | 模板工程
3 | 041108001001 | 地下管线交叉降效费
4 | 041109002001 | 夜间施工增加费
5 | 041109005001 | 交通疏解员增加费
6 | 粤041109008001 | 赶工措施费
7 | 粤041109009001 | 文明工地增加费
8 | QTFY00000001 | 其他费用
合 计
表-11

## 表-12 其他项目清单与计价汇总表
其他项目清单与计价汇总表
工程名称：麻塘村零星工程 |  |  | 标段： |  | 第 1 页 共 1 页
序号 | 项目名称 | 金额（元） |  | 结算金额（元） |  | 备注
1 | 暂列金额 |  |  |  |  | 明细详见表-12-1
2 | 暂估价
2.1 | 材料暂估价 |  |  |  |  | 明细详见表-12-2
2.2 | 专业工程暂估价 |  |  |  |  | 明细详见表-12-3
3 | 计日工 |  |  |  |  | 明细详见表-12-4
4 | 总承包服务费 |  |  |  |  | 明细详见表-12-5
5 | 预算包干费
6 | 工程优质费
7 | 概算幅度差
8 | 现场签证费用
9 | 索赔费用
10 | 其他费用
合 计 | [5 empty] | —
注：材料（工程设备）暂估单价进入清单项目综合单价，此处不汇总。
表—12

## 表-12-1 暂列金额表
暂列金额明细表
工程名称：麻塘村零星工程 |  |  | 标段： |  | 第 1 页 共 1 页
序号 | 名称 | 计量单位 |  | 暂定金额（元） |  | 备注
1
合 计 | [5 empty] | —
注：此表由招标人填写，如不能详列，也可只列暂列金额总额，投标人应将上述暂列金额计入投标总价中。
表—12—1

## 表-12-2 材料(工程设备)暂估价及调整表
材料（工程设备）暂估单价及调整表
工程名称：麻塘村零星工程 | [6 empty] | 标段： |  |  | 第 1 页 共 1 页
序号 | 材料(工程设备) 名称、规格、型号 | 计量单位 | 数量 |  | 暂估（元） |  |  | 确认(元) |  |  | 差额±(元) |  | 备注
|  |  | 暂估 | 确认 | 单价 | 合价 |  | 单价 | 合价 |  | 单价 | 合价
合 计
注：1.此表由招标人填写“暂估单价”，并在备注栏说明暂估价的材料、工程设备拟用在那些清单项目上，投标人应将上述材料、工程设备暂估单价计入工程量清单综合单价报价中
表—12—2

## 表-12-3 专业工程暂估价及结算价表
专业工程暂估价及结算价表
工程名称：麻塘村零星工程 |  |  |  | 标段： |  | 第 1 页 共 1 页
序号 | 工程名称 | 工程内容 | 暂估金额 （元） |  | 结算金额 (元) |  | 差额 ±(元) | 备注
1
合 计 | [7 empty] | —
注：此表由招标人填写，投标人应将上述专业工程暂估价计入投标总价中。
表—12—3

## 表-12-4 计日工表
计日工表
工程名称：麻塘村零星工程 |  |  |  |  | 标段： |  | 第 1 页 共 1 页
编号 | 项目名称 | 单位 | 暂定数量 | 实际数量 |  | 单价(元) |  | 合价（元）
[8 empty] | 暂定 | 实际
1 | 人工
1.1
人工小计
2 | 材料
2.1
材料小计
3 | 施工机具
3.1
施工机具小计
4.企业管理费和利润
总 计
注：此表项目名称、暂定数量由招标人填写，编制招标控制价时，单价由招标人按有关计价规定确定；投标时，单价由投标人自主报价，按暂定数量计算合价计入投标总价中。结算时，按发承包双方确认的实际数量计算合价。
表—12—4

## 表-12-5 总承包服务费计价表
总承包服务费计价表
工程名称：麻塘村零星工程 |  |  |  | 标段： |  | 第 1 页 共 1 页
序号 | 项目名称 | 项目价值（元） | 服务内容 |  | 计算基础 |  | 费率(%) | 金额
1
合 计
注：此表项目名称、服务内容由招标人填写，编制招标控制价时，费率及金额由招标人按有关计价规定确定；投标时，费率及金额由投标人自主报价，计入投标总价中。
表—12—5

## 表-13 规费、税金项目清单与计价表
规费、税金项目清单与计价表
工程名称：麻塘村零星工程 |  |  |  | 标段： |  | 第 1 页 共 1 页
序号 | 项目名称 | 计算基础 | 取费基数 |  | 计算费率 (%) |  | 金额(元)
1 | 增值税销项税额 | 分部分项合计+措施合计+其他项目 |  |  | 9
合 计
表—13