## 【招清单2表】工程量清单-总表
工程量清单-总表
建设项目名称：南雄市X338线黄坑至大塘公路四升三改建工程 |  |  | 合同段：K9+391~K15+598
编制范围： |  |  |  | 招清单 2 表
序号 | 子目编码 | 子 目 名 称 |  | 金额（元）
1 | 100 | 100章 总则
2 | 200 | 200章 路基工程
3 | 300 | 300章 路面工程
4 | 400 | 400章 桥梁、涵洞工程
5 | 500 | 500章 隧道工程
6 | 600 | 600章 交通安全措施
7 | 700 | 700章 绿化及环境保护工程
8 | 800 | 800章 管理、养护措施
9 | 900 | 900章 管理、养护及服务房屋
10 | 1000 | 1000章 其他工程
| 001 | 各章合计
| 002 | 计日工合计
| 003 | 已包含在各章合计中的材料、工程设备、专业工程暂估价合 计
| 004 | 暂列金额
| 005 | 总价005=（001+002+004）
编制： |  |  |  | 复核：

## 【招清单2-1表】工程量清单预算表-一级子目工程量清单表
工程量清单-一级子目清单表
建设项目名称：南雄市X338线黄坑至大塘公路四升三改建工程 |  |  | 合同段：K9+391~K15+598
编制范围： |  |  | 第 1 页 | 共 6 页 | 招清单 2-1 表
100章 总则
清单子目编码 | 清单子目名称 | 单位 | 数量 | 单价(元) | 合价(元)
101-1 | 保险费 | 总额 | 1.000
102-3 | 安全生产费 | 总额 | 1.000
103-2 | 水稳拌合站安拆 | 座 | 1.000
103-3 | 临时供电设施
103-3-1 | 架设输电线路 | km | 0.200
104-1 | 施工场地建设费 | 总额 | 1.000
清单 第100章 合计 人民币 |  |  | 0
编制： |  |  | 复核：
工程量清单-一级子目清单表
建设项目名称：南雄市X338线黄坑至大塘公路四升三改建工程（05-09 15:52:01 导入） |  |  | 合同段：K9+391~K15+598
编制范围： |  |  | 第 2 页 | 共 6 页 | 招清单 2-1 表
200章 路基工程
清单子目编码 | 清单子目名称 | 单位 | 数量 | 单价(元) | 合价(元)
202-1 | 清理与掘除
202-1-2 | 砍伐树木 | 棵 | 27.000
202-2 | 挖除旧路面
202-2-1 | 挖除水泥混凝土路面
202-2-1-1 | 挖除180mm厚水泥混凝土路面 | m2 | 165.200
202-2-1-2 | 挖除200mm厚水泥混凝土路面 | m2 | 1975.100
202-2-1-16 | 挖除180mm厚水泥混凝土路面 | m2 | 165.200
202-2-4 | 挖除各类稳定土基层
202-2-4-1 | 挖除50mm厚稳定土基层 | m2 | 1817.100
202-3 | 拆除结构物
202-3-1 | 拆除圆管涵 | m | 52.000
202-3-2 | 拆除示警桩 | 根 | 281.000
202-3-3 | 挖除人行道砖5cm | m2 | 92.800
202-3-4 | 拆除标志、标牌 | 个 | 13.000
202-3-6 | 拆除波形护栏 | m | 180.000
203-1 | 路基挖方
203-1-1 | 挖土方 | m3 | 3133.000
203-1-2 | 挖石方 | m3 | 245.000
204-1 | 路基填筑
204-1-2 | 利用土方（含台阶土回填） | m3 | 2441.160
204-1-3 | 利用石方 | m3 | 115.000
204-1-5 | 借土填方 | m3 | 6060.000
207-1 | 边沟
207-1-5 | 现浇混凝土边沟400*400mm
207-1-5-6 | C30现浇商品混凝土 | m3 | 13.400
207-2 | 排水沟
207-2-4 | 现浇混凝土排水沟
207-2-4-1 | 现浇钢筋 | kg | 675.000
207-2-4-6 | C30现浇混凝土（含篦子） | m3 | 4.389
207-9 | 边沟、排水沟盖板
207-9-1 | 盖板钢筋 | kg | 525.000
207-9-6 | 现浇盖板C30混凝土 | m3 | 5.040
207-10 | 路基排水管
207-10-1 | 钢筋混凝土排水管
编制： |  |  | 复核：
工程量清单-一级子目清单表
建设项目名称：南雄市X338线黄坑至大塘公路四升三改建工程（05-09 15:52:01 导入） |  |  | 合同段：K9+391~K15+598
编制范围： |  |  | 第 3 页 | 共 6 页 | 招清单 2-1 表
200章 路基工程
清单子目编码 | 清单子目名称 | 单位 | 数量 | 单价(元) | 合价(元)
207-10-1-2 | d300Ⅱ级钢筋混凝土管（内刷EP3漆）(含基础商品混凝土) | m | 22.000
207-10-1-4 | d500Ⅱ级钢筋混凝土管（内刷EP3漆）(含基础商品混凝土) | m | 82.000
207-10-4 | 管道基础及回填
207-10-4-1 | 挖沟槽土方 | m3 | 342.000
207-10-4-2 | 粗砂碎石垫层 | m3 | 29.000
207-10-4-3 | 回填石屑 | m3 | 183.000
207-10-4-4 | 回填素土 | m3 | 89.000
207-10-4-5 | 挡土板（3m） | m2 | 495.000
207-14 | 检查井
207-14-1 | Φ1000现浇混凝土雨水检查井 | 座 | 2.000
207-14-2 | Φ1000现浇混凝土雨水沉泥井 | 座 | 1.000
207-14-3 | d500现浇混凝土排出口 | 座 | 1.000
207-14-4 | 砖砌雨水口 | 座 | 4.000
207-14-5 | 现状检查井提升 | 座 | 14.000
208-1 | 植物护坡
208-1-1 | 喷播草灌护坡 | m2 | 1169.200
209 | 挡土墙
209-3 | 混凝土挡土墙
209-3-1 | 挡墙混凝土
209-3-1-1 | C20片石商品混凝土 | m3 | 156.100
209-3-1-5 | C20商品混凝土 | m3 | 27.040
清单 第200章 合计 人民币 |  |  | 0
编制： |  |  | 复核：
工程量清单-一级子目清单表
建设项目名称：南雄市X338线黄坑至大塘公路四升三改建工程（05-09 15:52:01 导入） |  |  | 合同段：K9+391~K15+598
编制范围： |  |  | 第 4 页 | 共 6 页 | 招清单 2-1 表
300章 路面工程
清单子目编码 | 清单子目名称 | 单位 | 数量 | 单价(元) | 合价(元)
302-1 | 垫层
302-1-1 | 碎石垫层
302-1-1-1 | 15cm碎石垫层 | m2 | 327.600
304 | 水泥稳定土底基层、基层
304-1 | 水泥稳定土底基层、基层
304-1-3 | 4-5%水泥含量稳定土底基层、基层
304-1-3-2 | 16cm 5%水泥稳定碎石 | m2 | 38466.400
306 | 级配碎（砾）石底基层、基层
306-1 | 级配碎石底基层
306-1-1 | 2cm 石粉嵌缝 | m2 | 28419.500
306-1-2 | 15cm 未筛分碎石底基层 | m2 | 8389.400
308-1 | 透层
308-1-1 | 1.0L/m2沥青透层PC-2 | m2 | 35453.000
308-2 | 黏层
308-2-1 | 乳化沥青粘层(0.6L/m2) | m2 | 78727.600
309-1 | 细粒式沥青混凝土
309-1-4 | 4cm 细粒式SBS改性沥青砼AC-13C | m2 | 39363.800
309-2 | 中粒式沥青混凝土
309-2-2 | 1cm 中粒式沥青砼AC-16C调平层 | m2 | 3910.800
309-2-5 | 5cm 中粒式沥青砼AC-16C | m2 | 39363.800
312-1 | 普通水泥混凝土面板
312-1-2 | 20cm厚C35水泥混凝土路面 | m2 | 806.800
313-1 | 培土路肩 | m3 | 1960.000
316-2 | 玻璃纤维格栅 | m2 | 7821.600
316-5 | 植筋∮14 | 根 | 23.000
316-6 | 植筋∮28 | 根 | 13.000
316-7 | 破碎混凝土面层利用 | m2 | 27805.000
316-8 | 铣刨路面(1cm) | m2 | 3420.000
清单 第300章 合计 人民币 |  |  | 0
编制： |  |  | 复核：
工程量清单-一级子目清单表
建设项目名称：南雄市X338线黄坑至大塘公路四升三改建工程（05-09 15:52:01 导入） |  |  | 合同段：K9+391~K15+598
编制范围： |  |  | 第 5 页 | 共 6 页 | 招清单 2-1 表
400章 桥梁、涵洞工程
清单子目编码 | 清单子目名称 | 单位 | 数量 | 单价(元) | 合价(元)
422-1 | 涵基开挖 | m3 | 364.200
422-2 | 涵洞基础垫层
422-2-1 | 砂砾垫层 | m3 | 32.910
422-3 | 涵管、涵身混凝土基础
422-3-1 | C15商品混凝土 | m3 | 1.440
422-7 | 涵洞洞口墙身
422-7-1 | 洞口混凝土墙身
422-7-1-3 | C20商品混凝土 | m3 | 170.220
422-8 | 涵洞洞口、洞内铺砌及截水墙
422-8-2 | 浆砌片（块）石铺砌及截水墙 | m3 | 30.100
422-9 | 预制安装运输混凝土圆管
422-9-3 | 安装混凝土圆管
422-9-3-1 | 安装0.3m混凝土圆管 | m | 15.500
422-9-3-2 | 安装0.4m混凝土圆管 | m | 17.000
422-9-3-3 | 安装0.5m混凝土圆管 | m | 62.000
422-9-3-4 | 安装0.6m混凝土圆管 | m | 4.000
422-9-3-5 | 安装0.8m混凝土圆管 | m | 6.000
422-9-3-6 | 安装1.0m混凝土圆管 | m | 18.000
422-12 | 箱涵涵身
422-12-1 | 现浇箱涵混凝土涵身
422-12-1-1 | 现浇箱涵钢筋 | kg | 632.100
422-12-1-5 | C30商品混凝土 | m3 | 6.860
422-13 | 台帽、帽石、护栏基座
422-13-1 | 台帽、帽石、护栏基座混凝土
422-13-1-2 | C20块石商品混凝土 | m3 | 4.050
清单 第400章 合计 人民币 |  |  | 0
编制： |  |  | 复核：
工程量清单-一级子目清单表
建设项目名称：南雄市X338线黄坑至大塘公路四升三改建工程（05-09 15:52:01 导入） |  |  | 合同段：K9+391~K15+598
编制范围： |  |  | 第 6 页 | 共 6 页 | 招清单 2-1 表
600章 交通安全措施
清单子目编码 | 清单子目名称 | 单位 | 数量 | 单价(元) | 合价(元)
602-2 | 单面波形梁钢护栏
602-2-1 | 路侧单面波形梁钢护栏
602-2-1-5 | Gr-A-4C | m | 468.000
604-1 | 单柱式交通标志
604-1-1 | φ60cm标志牌 | 个 | 7.000
604-1-2 | △70cm标志牌 | 个 | 24.000
604-1-3 | 60*60cm标志牌 | 个 | 2.000
604-1-4 | φ80cm凸面镜 | 个 | 1.000
604-9 | 公里里程碑 | 个 | 6.000
604-10 | 百米标
604-10-1 | 百米标 | 个 | 60.000
604-12 | 示警桩
604-12-1 | φ120×5×1200mm道口桩 | 个 | 154.000
604-12-2 | 示警桩 | 个 | 246.000
605-1 | 热熔型涂料路面标线
605-1-1 | 普通型 | m2 | 2142.100
605-1-4 | 振动 | m2 | 142.400
605-8 | 轮廓标
605-8-2 | 附着式轮廓标 | 个 | 111.000
清单 第600章 合计 人民币 |  |  | 0
编制： |  |  | 复核：