## Sheet1 (hidden)
护栏扫漆一览表
项目名称：韶关市新丰公路事务中心虎掩至华溪段安全设施更新工程
序号 | 线路编号 | 起讫桩号或中心桩号 | 护栏名称 | 主要尺寸及说明 | 护栏扫漆 |  |  | 备注
[5 empty] | 长度（m） | 高度（m） | 扫漆面积 （m2）
1 | G105 | K2405+550-700南行 | 混凝土护栏 |  | 150 | 1.2 | 180
2 | G105 | K2410+080-450中栏 | 混凝土护栏 |  | 370 | 1.2 | 444
3 | G105 | K2410+100-420北行 | 混凝土护栏 |  | 368 | 1.2 | 441.6
4 | G105 | K2408+020南行 | 混凝土护栏 |  | 2.2 | 1.15 | 2.53
5 | G105 | K2401+670北行 | 混凝土护栏 |  | 2.2 | 1.15 | 2.53
6 | G105 | K2401+940北行 | 混凝土护栏 |  | 2.2 | 1.15 | 2.53
7 | G105 | K2402+500北行 | 混凝土护栏 |  | 2.2 | 1.15 | 2.53
| 合计 | [5 empty] | 1075.72
编制： | [5 empty] | 审核：

## Sheet1 (3)
交通标志材料汇总表
项目名称：2025年第二批国省道公路缺损设施修复工程
序号 | 线路编号 | 桩号 | 标志支撑 形式 | 版面尺寸（mm） | 数量（处） | 立柱（横梁）总重(t) | 标志牌总重(kg) | 底座法兰盘(t) | 地脚螺栓(t) | 基础钢筋(t) | C25砼（m3） | IV类反光膜(m2) | 备注
1 | G105 | K2387+750南行 | 单柱式 | 六角形550mm | 1 | / | / | 0.0316 | 0.005795 | 0.055015 | 0.504 | / | 停车标志
2 | G105 | K2388+890南行 | 单柱式 | △900mm | 1 |  | 5.36 |  |  |  |  | 0.351 | T字路口
3 | G105 | K2390+830南行 | 单柱式 | △900mm | 1 | [6 empty] | 0.351 | 村庄标志
4 | G105 | K2391+550南行 | 单柱式 | △900mm | 1 | [6 empty] | 0.351 | 注意落石
5 | G105 | K2398+450南行 | 单柱式 | △900mm | 1 | [6 empty] | 0.351 | 十字路口
6 | G105 | K2404+420南行 | 单柱式 | 六角形550mm | 1 | / | 6.54 | / | / | / | / | 0.453 | 停车标志
7 | G105 | K2416+090南行 | 单柱式 | △900mm | 1 | [6 empty] | 0.351 | 注意落石
8 | G105 | K2421+050南行 | 单柱式 | ○800mm | 1 | 0.065337 | 4.072 | 0.0316 | 0.005795 | 0.055015 | 0.504 | 0.503 | 限速40
9 | G105 | K2422+200南行 | 单柱式 | □800mm*400mm | 1 | [6 empty] | 0.32 | 前方村口
10 | G105 | K2423+300南行 | 单柱式 | ○800mm | 1 | 0.065337 | 4.072 | 0.0316 | 0.005795 | 0.055015 | 0.504 | 0.503 | 解除限速40
11 | G105 | K2424+000北行 | 单悬臂 | ○800mm | 1 | [6 empty] | 0.503 | 限速40
12 | G105 | K2423+300北行 | 单柱式 | ○800mm | 1 | 0.065337 | 4.072 | 0.0316 | 0.005795 | 0.055015 | 0.504 | 0.503 | 限速40
14 | G105 | K2422+570北行 | 单柱式 | ○800mm | 2 | [6 empty] | 1.006 | 桥梁轴重、限重
15 | G105 | K2421+120北行 | 单柱式 | ○800mm | 1 | 0.065337 | 4.072 | 0.0316 | 0.005795 | 0.055015 | 0.504 | 0.503 | 拆除解除限速20标志，新增解除限速40标志
16 | G105 | K2403+700北行 | 单柱式 | ○800mm | 1 | [6 empty] | 0.503 | 限速40标志牌
17 | G105 | K2400+650北行 | 单柱式 | □800mm | 1 |  | 5.185 | 0.0316 | 0.005795 | 0.055015 | 0.504 | 0.64 | 人行横道标志牌歪斜、损毁,位置过近马路
18 | G105 | K2396+550北行 | 单柱式 | △900mm+800mm*400mm | 1 | [6 empty] | 0.671 | 前方村口、村庄标志牌
19 | G105 | K2388+680-720北行 | 单柱式 | □800mm | 1 |  | 5.185 | 0.0316 | 0.005795 | 0.055015 | 0.504 | 0.64 | 掉头标志牌歪斜，位置过近马路
20 | G105 | K2387+780北行 | 单柱式 | △900mm | 1 | [6 empty] | 0.351 | 村庄标志
21 | G105 | K2384+480北行 | 单柱式 | △900mm | 1 | [6 empty] | 0.351 | 村庄标志
22 | G105 | K2381+960北行 | 单柱式 | △900mm | 1 | [6 empty] | 0.351 | 村庄标志
23 |  | 合计 |  |  | 1 | 0.26135 | 38.558 | 0.2212 | 0.040565 | 0.3851 | 3.528 | 9.556
编制： | [11 empty] | 复核：