## Sheet1 (hidden)
护栏扫漆一览表
项目名称：韶关市新丰公路事务中心虎掩至华溪段安全设施更新工程
序号 | 线路编号 | 起讫桩号或中心桩号 | 护栏名称 | 主要尺寸及说明 | 护栏扫漆 |  |  | 备注
[5 empty] | 长度（m） | 高度（m） | 扫漆面积 （m2）
1 | G105 | K2405+550-700南行 | 混凝土护栏 |  | 150 | 1.2 | 180
2 | G105 | K2410+080-450中栏 | 混凝土护栏 |  | 370 | 1.2 | 444
3 | G105 | K2410+100-420北行 | 混凝土护栏 |  | 368 | 1.2 | 441.6
4 | G105 | K2408+020南行 | 混凝土护栏 |  | 2.2 | 1.15 | 2.53
5 | G105 | K2401+670北行 | 混凝土护栏 |  | 2.2 | 1.15 | 2.53
6 | G105 | K2401+940北行 | 混凝土护栏 |  | 2.2 | 1.15 | 2.53
7 | G105 | K2402+500北行 | 混凝土护栏 |  | 2.2 | 1.15 | 2.53
| 合计 | [5 empty] | 1075.72
编制： | [5 empty] | 审核：

## Sheet1 (2)
混凝土护栏设置一览表
项目名称：2025年第二批国省道公路缺损设施修复工程
序号 | 线路编号 | 起讫桩号或中心桩号 | 护栏名称 | 主要尺寸及说明 | 长度（m） | C40混凝土垫层（m³） | C40混凝土路面（m³） | 凿除路面（m³） | C30混凝土（m3） | C25混凝土基础（m3） | 钢筋（kg） | 拆除圬工（m3） | C20片石混凝土护脚墙（m³） | 备注
1 | G105 | K2405+650 南行 | 混凝土护栏 | 详见设计图 | 7 |  |  |  | 2.17 | 1.47 | 436.45 | 3.64 |  | 拆除重建
2 | G105 | K2421+450北行 | 混凝土护栏 | 详见设计图 | 7.5 | 4.14 | 2.07 | 6.21 | 2.325 | 1.575 | 467.625 | 9.8 | 5.9 | 拆除重建
3 | G105 | K2421+380北行 | 混凝土护栏 | 详见设计图 | 1 |  |  |  | 0.06 | 0 | 0 | 0 |  | 修复
4 |  | 合计 |  |  | 15.5 | 4.14 | 2.07 | 6.21 | 4.555 | 3.045 | 904.075 | 13.44 | 5.9