## Sheet1 (hidden)
护栏扫漆一览表
项目名称：韶关市新丰公路事务中心虎掩至华溪段安全设施更新工程
序号 | 线路编号 | 起讫桩号或中心桩号 | 护栏名称 | 主要尺寸及说明 | 护栏扫漆 |  |  | 备注
[5 empty] | 长度（m） | 高度（m） | 扫漆面积 （m2）
1 | G105 | K2405+550-700南行 | 混凝土护栏 |  | 150 | 1.2 | 180
2 | G105 | K2410+080-450中栏 | 混凝土护栏 |  | 370 | 1.2 | 444
3 | G105 | K2410+100-420北行 | 混凝土护栏 |  | 368 | 1.2 | 441.6
4 | G105 | K2408+020南行 | 混凝土护栏 |  | 2.2 | 1.15 | 2.53
5 | G105 | K2401+670北行 | 混凝土护栏 |  | 2.2 | 1.15 | 2.53
6 | G105 | K2401+940北行 | 混凝土护栏 |  | 2.2 | 1.15 | 2.53
7 | G105 | K2402+500北行 | 混凝土护栏 |  | 2.2 | 1.15 | 2.53
| 合计 | [5 empty] | 1075.72
编制： | [5 empty] | 审核：

## Sheet1 (2)
线形诱导标志一览表
项目名称：2025年第二批国省道公路缺损设施修复工程
序号 | 线路编号 | 起讫桩号或中心桩号 | 设施名称 | 布设位置 | 标志板规格(mm) | 情况描述 | 长度(m) | 设置间隔(m) | 数量(块) | 钢管立柱及钢板柱帽(kg) | 标志板(铝板、铝槽)(kg) | 抱箍、滑动螺栓、螺母、垫圈(kg) | 基础钢筋(kg) | C25水泥砼(m3) | IV类反光膜(m2) | 备注
1 | G105 | K2405+700 | 线性诱导标 | 中栏 | 400*600*3 |  |  |  | 1 | 0 | 2.333 | 4.292 | / | 0 | 0.24 | 单柱式
2 | G105 | K2420+380北行 | 线性诱导标 | 左侧 | 400*600*3 |  |  |  | 2 | 37.411 | 4.666 | 8.584 | / | 0 | 0.48 | 单柱式
3 | S347 | K10+050 | 线性诱导标 | 右侧 |  |  |  |  | 1 | 80.158 | 2.333 | 4.292 | 0.055015 | 0.504 | 0.48 | 单柱式
4 |  | 合计 | [6 empty] | 3 | 117.569 | 9.332 | 17.168 | 0.055015 | 0.504 | 1.2 | 0