## 波形护栏每延米数量表 (hidden)
1 | 2 | 3 | 4 | 5 | 6 | 7
标准段
C级标准段 | 长度（m） | 钢管立柱（kg） | 波形钢板（kg） | C25砼(m3) | 附着式轮廓标（个） | 圆形端头反光膜(m2)
Gr-C-4C | 1 | 3.7797 | 10.5175 |  | 0.14
Gr-C-4E | 1 | 6.4523 | 10.5175 |  | 0.14
上游端部
C级上游端部 | 长度（m） | 钢管立柱（kg） | 波形钢板（kg） | C25砼(m3) | 附着式轮廓标（个） | 圆形端头反光膜(m2)
Gr-C-4C | 12 | 194.08 | 141.63 | 1.355 | 2
Gr-C-4E | 12 | 194.08 | 141.63 | 1.355 | 2
下游端部
C级下游端部 | 长度（m） | 钢管立柱（kg） | 波形钢板（kg） | C25砼(m3) | 附着式轮廓标（个） | 圆形端头反光膜(m2)
Gr-C-4C | 12 | 180.67 | 139.87 |  | 2 | 0.2
Gr-C-4E | 12 | 180.67 | 139.87 |  | 2 | 0.2
过渡段
过渡段 | 长度（m） | 钢管立柱（kg） | 波形钢板（kg） | C25砼(m3) | 附着式轮廓标（个） | 圆形端头反光膜(m2)
Gr-C-4C | 12 | 106.05 | 181.85
Gr-C-4E | 12 | 106.05 | 139.87

## 汇总表
路侧护栏工程数量表
项目名称：2025年第二批国省道公路缺损设施修复工程 | [17 empty] | 第 1 页 共 1 页
序号 | 起讫桩号 |  | 位置 | 工程项目 | 总长度 | 标准段长度 | 上游 端部 | 下游 端部 | 护栏形式 | 标准段 |  |  | 端部 |  |  | 其他 |  | 备注
[10 empty] | 钢管立柱 | 波形钢板 | c25砼 | 钢管立柱 | 波形钢板 | c25砼 | 附着式轮廓标 | 圆形端头反光膜
[5 empty] | m | m | m | m |  | kg | kg | m³ | kg | kg | m³ | 个 | m²
1 | K2419+700南行 |  | 右侧 | 重建波形护栏+端头 | 12 | 0 | 12 | 0 | Gr-A-4E | 0 | 0 | 0 | 198.94 | 159.312 | 1.355 | 2 | 0.41 | 双波护栏
2 | K2395+050北行 | K34+370 | 右侧 | 重建波形护栏 | 4 | 4 | 0 |  | Gr-A-4E | 36.95 | 86.146 | [6 empty] | 双波护栏
3 | K2348+600 | K2381+260 | 左侧 | 重建波形护栏+端头 | 4 | 4 |  |  | Gr-A-4E | 36.95 | 86.146 | 0 |  |  |  | 1 | 0.2 | 双波护栏
[5 empty] | 20 | 8 | 12 | 0 |  | 73.9 | 172.292 | 0 | 198.94 | 159.312 | 1.355 | 3 | 0.61