## 表-04 单位工程招标控制价汇总表
单位工程招标控制价汇总表
工程名称：乳源瑶族自治县一六镇中心小学新建食堂项目-暖通 |  | 标段： |  | 第 1 页 共 1 页
序号 | 汇总内容 |  | 金额:(元) |  | 其中：暂估价(元)
1 | 分部分项合计
2 | 措施合计
2.1 | 绿色施工安全防护措施费
2.2 | 其他措施费
3 | 其他项目
3.1 | 暂列金额
3.2 | 暂估价
3.3 | 计日工
3.4 | 总承包服务费
3.5 | 预算包干费
3.6 | 工程优质费
3.7 | 概算幅度差
3.8 | 索赔费用
3.9 | 现场签证费用
3.10 | 其他费用
4 | 税前工程造价
5 | 增值税销项税额
6 | 总造价
7 | 人工费
招标控制价合计=1+2+3+5
注：本表适用于单位工程招标控制价或投标报价的汇总，如无单位工程划分，单项工程也使用本表汇总
表—04

## 表-08 分部分项工程和单价措施项目清单与计价表
分部分项工程和单价措施项目清单与计价表
工程名称：乳源瑶族自治县一六镇中心小学新建食堂项目-暖通 |  |  |  | 标段： |  |  |  | 第 1 页 共 5 页
序号 | 项目编码 | 项目名称 | 项目特征描述 |  | 计量单位 | 工程量 | 金额（元）
[7 empty] | 综合单价 |  | 综合合价 | 其中
暂估价
整个项目
1 | 030701003001 | 空调器 | 1.名称:壁挂式室内机 2.型号:36G 3.规格:制冷量:3.6KW,制热量:4.0kW,功率:30W,风量:600m3/h,噪音≤31 |  | 台 | 2
2 | 030701003007 | 空调器 | 1.名称:壁挂式室内机 2.型号:45G 3.规格:制冷量:4.5KW,制热量:5.0kW,功率:45W,风量:750m3/h,噪音≤37 |  | 台 | 1
3 | 030701004001 | 风机盘管 | 1.名称:四面出风天花机 2.型号:90Q4 3.规格:制冷量:9.0KW,制热量:10.0kW,功率:190W,风量:1500m3/h,噪音≤39 |  | 台 | 22
4 | 030701004002 | 风机盘管 | 1.名称:四面出风天花机 2.型号:100Q4 3.规格:制冷量:10.0KW,制热量:11.2kW,功率:190W,风量:1600m3/h,噪音≤40 |  | 台 | 7
5 | 030701003008 | 空调器 | 1.名称:直流变频多联室外机(顶出风型) 2.型号:KT-1-1 3.规格:22HP 制冷量:61.5kW,功率:18.77kW,380V 4.减震器安装 |  | 台 | 1
6 | 030701003003 | 空调器 | 1.名称:直流变频多联室外机(顶出风型) 2.型号:KT-1-2 3.规格:16HP 制冷量:45kW,功率:12.21kW,380V 4.减震器安装 |  | 台 | 1
7 | 030701003009 | 空调器 | 1.名称:直流变频多联室外机(顶出风型) 2.型号:KT-2 3.规格:26HP 制冷量:73kW,功率:19.7kW,380V 4.减震器安装 |  | 台 | 1
本页小计
注：为计取规费等的使用，可在表中增设其中：“定额人工费”。
表—08
分部分项工程和单价措施项目清单与计价表
工程名称：乳源瑶族自治县一六镇中心小学新建食堂项目-暖通 |  |  |  | 标段： |  |  |  | 第 2 页 共 5 页
序号 | 项目编码 | 项目名称 | 项目特征描述 |  | 计量单位 | 工程量 | 金额（元）
[7 empty] | 综合单价 |  | 综合合价 | 其中
暂估价
8 | 030701003006 | 空调器 | 1.名称:直流变频多联室外机(顶出风型) 2.型号:KT-3 3.规格:10HP 制冷量:28kW,功率:7.02kW,380V 4.减震器安装 |  | 台 | 1
9 | 030308003001 | 热交换器安装 | 1.名称:全热交换机 2.型号:JH-1 3.规格:风量:1500m3/h,余压:190Pa,功率:840W,380V,噪音≤54,温度效率:78%。 |  | 台 | 5
10 | 030404033001 | 风扇 | 1.名称:天花板管道排气扇 2.型号:P1.4 3.规格:风量:140m3/h,余压:100Pa,功率:18W,220V,噪音≤31,接管尺寸d100mm,自带止回阀。 |  | 台 | 2
11 | 030108006001 | 其他风机 | 1.名称:静音管道风机 2.型号:PQS-1 3.规格:风量:280m3/h,余压:50Pa,功率:24W,220V,噪音≤33 |  | 台 | 1
12 | 030108006002 | 其他风机 | 1.名称:静音管道风机 2.型号:PQS-2 3.规格:风量:520m3/h,余压:50Pa,功率:28W,220V,噪音≤34 |  | 台 | 1
13 | 030702001001 | 碳钢通风管道 | 1.名称:空调风管道 2.材质:镀锌薄钢板 3.形状:矩形 4.规格:≤320 5.板材厚度:δ=0.5 6.接口形式:咬口 |  | m2 | 47.32
14 | 030702001008 | 碳钢通风管道 | 1.名称:空调风管道 2.材质:镀锌薄钢板 3.形状:矩形 4.规格:320<b≤450mm 5.板材厚度:δ=0.6 6.接口形式:咬口 |  | m2 | 21.02
本页小计
注：为计取规费等的使用，可在表中增设其中：“定额人工费”。
表—08
分部分项工程和单价措施项目清单与计价表
工程名称：乳源瑶族自治县一六镇中心小学新建食堂项目-暖通 |  |  |  | 标段： |  |  |  | 第 3 页 共 5 页
序号 | 项目编码 | 项目名称 | 项目特征描述 |  | 计量单位 | 工程量 | 金额（元）
[7 empty] | 综合单价 |  | 综合合价 | 其中
暂估价
15 | 030702001009 | 碳钢通风管道 | 1.名称:空调风管道 2.材质:镀锌薄钢板 3.形状:矩形 4.规格:450<b≤630mm 5.板材厚度:δ=0.6 6.接口形式:咬口 |  | m2 | 113.11
16 | 031201003001 | 金属结构刷油 | 1.除锈级别:轻锈 2.油漆品种:红丹防锈漆，调和漆各两道 3.结构类型:风管支架 |  | kg | 69.13
17 | 030703019001 | 柔性接口 | 1.名称:帆布软接 |  | m2 | 3.93
18 | 030703007001 | 碳钢风口、散流器、百叶窗 | 1.名称:铝合金防雨百叶 2.规格:200*200 |  | 个 | 1
19 | 030703007002 | 碳钢风口、散流器、百叶窗 | 1.名称:铝合金防雨百叶 2.规格:500*300 |  | 个 | 10
20 | 030703007003 | 碳钢风口、散流器、百叶窗 | 1.名称:单层百叶风口 2.规格:600*400 |  | 个 | 5
21 | 030703007004 | 碳钢风口、散流器、百叶窗 | 1.名称:双层百叶风口 2.规格:300*300 |  | 个 | 15
22 | 031001006001 | 塑料管 | 1.安装部位:室内 2.介质:冷凝水 3.材质、规格:PVC塑料管DN32 4.连接形式:粘接 |  | m | 138.07
23 | 031001006002 | 塑料管 | 1.安装部位:室内 2.介质:冷凝水 3.材质、规格:PVC塑料管DN25 4.连接形式:粘接 |  | m | 78.9
24 | 030903003001 | 铜管 | 1.名称:冷媒紫铜管 2.规格:Φ6.4 |  | m | 13.56
25 | 030903003002 | 铜管 | 1.名称:冷媒紫铜管 2.规格:Φ9.5 |  | m | 193.29
26 | 030903003003 | 铜管 | 1.名称:冷媒紫铜管 2.规格:Φ12.7 |  | m | 28.41
27 | 030903003004 | 铜管 | 1.名称:冷媒紫铜管 2.规格:Φ15.9 |  | m | 129.14
28 | 030903003005 | 铜管 | 1.名称:冷媒紫铜管 2.规格:Φ19.1 |  | m | 70.52
本页小计
注：为计取规费等的使用，可在表中增设其中：“定额人工费”。
表—08
分部分项工程和单价措施项目清单与计价表
工程名称：乳源瑶族自治县一六镇中心小学新建食堂项目-暖通 |  |  |  | 标段： |  |  |  | 第 4 页 共 5 页
序号 | 项目编码 | 项目名称 | 项目特征描述 |  | 计量单位 | 工程量 | 金额（元）
[7 empty] | 综合单价 |  | 综合合价 | 其中
暂估价
29 | 030903003006 | 铜管 | 1.名称:冷媒紫铜管 2.规格:Φ22.2 |  | m | 28.29
30 | 030903003007 | 铜管 | 1.名称:冷媒紫铜管 2.规格:Φ28.6 |  | m | 16.16
31 | 030903003010 | 铜管 | 1.名称:冷媒紫铜管 2.规格:Φ31.8 |  | m | 13.91
32 | 030903003008 | 铜管 | 1.名称:冷媒紫铜管 2.规格:Φ38.1 |  | m | 11.22
33 | 030903003009 | 铜管 | 1.名称:冷媒紫铜管 2.规格:Φ41.3 |  | m | 8.21
34 | 030903005001 | 铜管管件 | 1.材质、压力等级:冷媒分配器 2.规格:20以内 |  | 个 | 38
35 | 030903005002 | 铜管管件 | 1.材质、压力等级:冷媒分配器 2.规格:30以内 |  | 个 | 10
36 | 030903005004 | 铜管管件 | 1.材质、压力等级:冷媒分配器 2.规格:40以内 |  | 个 | 7
37 | 030903005005 | 铜管管件 | 1.材质、压力等级:冷媒分配器 2.规格:50以内 |  | 个 | 1
38 | 031208003001 | 通风管道绝热 | 1.名称:通风管道绝热 2.绝热材料品种:离心玻璃棉保温 3.绝热厚度:20mm |  | m3 | 2.62
39 | 031208002001 | 管道绝热 | 1.名称:冷凝水管绝热 2.绝热材料品种:橡塑保温材料 3.绝热厚度:13mm |  | m3 | 0.35
40 | 031208002002 | 管道绝热 | 1.名称:冷媒水管绝热 2.绝热材料品种:闭孔发泡橡塑保温材料 3.绝热厚度:15mm |  | m3 | 0.1
41 | 031208002005 | 管道绝热 | 1.名称:冷媒水管绝热 2.绝热材料品种:闭孔发泡橡塑保温材料 3.绝热厚度:20mm |  | m3 | 0.33
本页小计
注：为计取规费等的使用，可在表中增设其中：“定额人工费”。
表—08
分部分项工程和单价措施项目清单与计价表
工程名称：乳源瑶族自治县一六镇中心小学新建食堂项目-暖通 |  |  |  | 标段： |  |  |  | 第 5 页 共 5 页
序号 | 项目编码 | 项目名称 | 项目特征描述 |  | 计量单位 | 工程量 | 金额（元）
[7 empty] | 综合单价 |  | 综合合价 | 其中
暂估价
42 | 031208002003 | 管道绝热 | 1.名称:冷媒水管绝热 2.绝热材料品种:闭孔发泡橡塑保温材料 3.绝热厚度:25mm |  | m3 | 0.01
43 | 031208002004 | 管道绝热 | 1.名称:冷媒水管绝热 2.绝热材料品种:闭孔发泡橡塑保温材料 3.绝热厚度:32mm |  | m3 | 0.04
44 | 031002001001 | 管道支架 | 1.名称:管道支架（综合） 2.材质:镀锌型钢 |  | kg | 229.06
45 | 010803002001 | 防火卷帘(闸)门 | 1.名称:固定挡烟垂壁 2.材质:(5+5防火玻璃) |  | m2 | 10.8
46 | 030704002001 | 风管漏光试验、漏风试验 | 1.风管漏光试验、漏风试验 |  | m2 | 181.45
47 | 010501006001 | 设备基础 | 1.名称:设备基础 2.混凝土种类:C25素混凝土基础 |  | m3 | 0.3064
分部分项合计
措施项目
48 | 031302007001 | 高层施工增加 |  |  | 项 | 1
49 | 031301017001 | 脚手架搭拆费 |  |  | 项 | 1
50 | 041102002001 | 基础模板 |  |  | m2 | 3.224
单价措施合计
本页小计
合 计
注：为计取规费等的使用，可在表中增设其中：“定额人工费”。
表—08

## 表-09 综合单价分析表
综合单价分析表
工程名称： | [6 empty] | 标段： |  |  |  | 第 页 共 页
项目编码 |  |  |  | 项目名称 |  |  |  |  | 计量单位 |  |  | 工程量
清单综合单价组成明细
定额编号 | 定额项目名称 | 定额 单位 | 数量 | 单价 |  |  |  |  | 合价
|  |  |  | 人工费 | 材料费 | 机具费 |  | 管理费 和利润 | 人工费 | 材料费 |  | 机具费 | 管理费 和利润
人工单价 |  | 小计
元/工日 |  | 未计价材料费
清单项目综合单价
材 料 费 明 细 | 主要材料名称、规格、型号 |  |  |  |  | 单位 |  | 数量 | 单价（元） | 合价（元） |  | 暂估单价 （元） | 暂估合价 （元）
| 其他材料费 | [7 empty] | - |  |  | -
| 材料费小计 | [7 empty] | - |  |  | -
注：1.如不使用省级或行业建设主管部门发布的计价依据，可不填定额编码、名称等； 2.招标文件提供了暂估单价的材料，按暂估的单价填入表内“暂估单价”栏及“暂估合价”栏。
表-09

## 表-11 总价措施项目清单与计价表
总价措施项目清单与计价表
工程名称：乳源瑶族自治县一六镇中心小学新建食堂项目-暖通 |  |  |  |  | 标段： |  |  | 第 1 页 共 2 页
序号 | 项目编码 | 项目名称 | 计算基础 | 费率 (%) |  | 金额 (元) | 调整费率 (%) |  | 调整后金额 (元) | 备注
1 | LSSGCSF00001 | 绿色施工安全防护措施费 | 分部分项人工费+分部分项机具费 | 35.77 | [5 empty] | 以分部分项的人工费与施工机具费之和为计算基础，费率35.77%
2 | 031301010001 | 安装与生产同时进行增加费用 | 分部分项人工费 | 0 | [5 empty] | 按人工费的10%计算
3 | 031301011001 | 在有害身体健康环境中施工增加费 | 分部分项人工费 | 0 | [5 empty] | 按人工费的10%计算
4 | TSSGBWZJF001 | 在地下（暗）室、设备及大口径管道内等特殊施工部位进行施工增加费 |  | 30 | [5 empty] | 按该部分人工费的30%计算
5 | 粤031302008001 | 赶工措施费 | 分部分项人工费+分部分项机具费 | 0 | [5 empty] | 赶工措施费=（1-δ）*分部分项（人工费+施工机具费）*0.344 （0.8≤δ＜1 式中：δ=合同工期/定额工期）
6 | 031302002001 | 夜间施工增加费 |  | 20 | [5 empty] | 按其夜间施工项目人工费的20%计算
7 | JTGRSGZJF001 | 交通干扰工程施工增加费 |  | 10 | [5 empty] | 按在市政道路上施工项目人工费的10%计算
8 | 粤031302009001 | 文明工地增加费 | 分部分项人工费+分部分项机具费 | 0 | [5 empty] | 以分部分项的人工费与施工机具费之和为计算基础；市级文明工地1.00%；省级文明工地2.00%
9 | DXGXJCJXF001 | 地下管线交叉降效费 | [7 empty] | 按实际发生或经批准的施工方案计算
编制人（造价人员）： |  |  |  |  | 复核人（造价工程师）：
表-11
总价措施项目清单与计价表
工程名称：乳源瑶族自治县一六镇中心小学新建食堂项目-暖通 |  |  |  |  | 标段： |  |  | 第 2 页 共 2 页
序号 | 项目编码 | 项目名称 | 计算基础 | 费率 (%) |  | 金额 (元) | 调整费率 (%) |  | 调整后金额 (元) | 备注
10 | QTFY00000001 | 其他费用 | [7 empty] | 按实际发生或经批准的施工组织设计方案计算
合 计
编制人（造价人员）： |  |  |  |  | 复核人（造价工程师）：
表-11

## 表-12 其他项目清单与计价汇总表
其他项目清单与计价汇总表
工程名称：乳源瑶族自治县一六镇中心小学新建食堂项目-暖通 |  |  | 标段： |  | 第 1 页 共 1 页
序号 | 项目名称 | 金额（元） |  | 结算金额（元） |  | 备注
1 | 暂列金额 | 18994.34 |  |  |  | 明细详见表-12-1
2 | 暂估价 | 0.00
2.1 | 材料暂估价 | — |  |  |  | 明细详见表-12-2
2.2 | 专业工程暂估价 | 0.00 |  |  |  | 明细详见表-12-3
3 | 计日工 |  |  |  |  | 明细详见表-12-4
4 | 总承包服务费 |  |  |  |  | 明细详见表-12-5
5 | 预算包干费
6 | 工程优质费
7 | 概算幅度差
8 | 现场签证费用
9 | 索赔费用
10 | 其他费用
合 计 | [5 empty] | —
注：材料（工程设备）暂估单价进入清单项目综合单价，此处不汇总。
表—12

## 表-12-1 暂列金额表
暂列金额明细表
工程名称：乳源瑶族自治县一六镇中心小学新建食堂项目-暖通 |  |  | 标段： |  | 第 1 页 共 1 页
序号 | 名称 | 计量单位 |  | 暂定金额（元） |  | 备注
1 | 暂列金额 |  |  | 18994.34
合 计 |  |  |  | 18994.34 |  | —
注：此表由招标人填写，如不能详列，也可只列暂列金额总额，投标人应将上述暂列金额计入投标总价中。
表—12—1

## 表-12-3 专业工程暂估价及结算价表
专业工程暂估价及结算价表
工程名称：乳源瑶族自治县一六镇中心小学新建食堂项目-暖通 |  |  |  | 标段： |  | 第 1 页 共 1 页
序号 | 工程名称 | 工程内容 | 暂估金额 （元） |  | 结算金额 (元) |  | 差额 ±(元) | 备注
1
合 计 |  |  | 0.00 |  |  |  |  | —
注：此表由招标人填写，投标人应将上述专业工程暂估价计入投标总价中。
表—12—3

## 表-12-5 总承包服务费计价表
总承包服务费计价表
工程名称：乳源瑶族自治县一六镇中心小学新建食堂项目-暖通 |  |  |  | 标段： |  | 第 1 页 共 1 页
序号 | 项目名称 | 项目价值（元） | 服务内容 |  | 计算基础 |  | 费率(%) | 金额
1
合 计
注：此表项目名称、服务内容由招标人填写，编制招标控制价时，费率及金额由招标人按有关计价规定确定；投标时，费率及金额由投标人自主报价，计入投标总价中。
表—12—5

## 表-22 承包人提供主要材料和工程设备一览表
承包人提供主要材料和工程设备一览表
(适用于价格指数差额调整法)
工程名称：乳源瑶族自治县一六镇中心小学新建食堂项目-暖通 |  |  |  | 标段： |  | 第 1 页 共 1 页
序号 | 名称、规格、型号 | 变值权重B | 基本价格指数F0 |  | 现行价格指数Ft |  | 备注
| 定值权重A |  | — |  | —
合计 |  |  | — |  | —
注：1.此表“材料和工程设备名称”、“规格型号”、“基本价格指数”栏由招标人填写，基本价格指数应首先采用工程造价管理机构发布的价格指数，没有时，可采用发布的价格代替。 2.此表“变值权重”栏由投标人根据该项材料和工程设备价值在投标报价中所占的比例填写。 3.“现行价格指数”按约定的付款证书相关周期最后一天的前42天的各项材料和工程设备的价格指数填写，该指数应首先采用工程造价管理机构发布的价格指数，没有时，可采用发布的价格代替。
表-22