## 表-04 单位工程招标控制价汇总表
单位工程招标控制价汇总表
工程名称：乳源瑶族自治县一六镇中心小学新建食堂项目-电气 |  | 标段： |  | 第 1 页 共 1 页
序号 | 汇总内容 |  | 金额:(元) |  | 其中：暂估价(元)
1 | 分部分项合计
1.1 | 强电部分
1.2 | 弱电部分
1.3 | 防雷部分
2 | 措施合计
2.1 | 绿色施工安全防护措施费
2.2 | 其他措施费
3 | 其他项目
3.1 | 暂列金额
3.2 | 暂估价
3.3 | 计日工
3.4 | 总承包服务费
3.5 | 预算包干费
3.6 | 工程优质费
3.7 | 概算幅度差
3.8 | 索赔费用
3.9 | 现场签证费用
3.10 | 其他费用
4 | 税前工程造价
5 | 增值税销项税额
6 | 总造价
7 | 人工费
招标控制价合计=1+2+3+5
注：本表适用于单位工程招标控制价或投标报价的汇总，如无单位工程划分，单项工程也使用本表汇总
表—04

## 表-08 分部分项工程和单价措施项目清单与计价表
分部分项工程和单价措施项目清单与计价表
工程名称：乳源瑶族自治县一六镇中心小学新建食堂项目-电气 |  |  |  | 标段： |  |  |  | 第 1 页 共 10 页
序号 | 项目编码 | 项目名称 | 项目特征描述 |  | 计量单位 | 工程量 | 金额（元）
[7 empty] | 综合单价 |  | 综合合价 | 其中
暂估价
强电部分
1 | 040101002002 | 挖沟槽土方 | 1.土壤类别:一、二类土 2.挖土深度:2m 内 |  | m3 | 86.95
2 | 040103001001 | 回填方 | 1.密实度要求:按设计要求 2.填方来源、运距:原土回填 |  | m3 | 8.5
3 | 040103002001 | 余方弃置 | 1.废弃料品种:余方弃置 2.运距:3km |  | m3 | 78.45
4 | 040205001001 | 人(手)孔井 | 1.名称:小型低压电缆手孔井（直线井） 2.底板:C30混凝土 3.砌筑:MU10烧结普通砖M7.5水泥砂浆 4.盖板材质、规格:C30混凝土盖板 5.参考图集:07SD101-8,P17、20 |  | 座 | 2
5 | 040205001003 | 人(手)孔井 | 1.名称:小型低压电缆手孔井（转角井） 2.底板:C30混凝土 3.砌筑:MU10烧结普通砖M10水泥砂浆 4.盖板材质、规格:C30混凝土盖板 5.参考图集:07SD101-8,P21、P23 |  | 座 | 4
6 | 041001006001 | 路面切缝 | 1.名称:路面切缝 2.厚度:15cm |  | m | 239.14
7 | 041001001003 | 拆除路面 | 1.材质:混凝土类（无筋） 2.厚度:15cm |  | m2 | 62.18
8 | 040203007003 | 水泥混凝土 | 1.混凝土强度等级:C25 2.厚度:15cm 3.水养生 |  | m2 | 62.18
9 | 040202011001 | 碎石 | 1.石料规格:石屑 2.厚度:10cm |  | m2 | 62.18
10 | 040103002003 | 余方弃置 | 1.废弃料品种:旧路材料(道碴) 2.运距:3km |  | m3 | 9.33
11 | 050102012001 | 铺种草皮 | 1.铺种方式:铺草卷 |  | m2 | 34.01
12 | 040103001002 | 回填方 | 1.填方材料品种:回填石屑 |  | m3 | 61.86
13 | 040303001001 | 混凝土垫层 | 1.混凝土强度等级:C15 |  | m3 | 3.11
本页小计
注：为计取规费等的使用，可在表中增设其中：“定额人工费”。
表—08
分部分项工程和单价措施项目清单与计价表
工程名称：乳源瑶族自治县一六镇中心小学新建食堂项目-电气 |  |  |  | 标段： |  |  |  | 第 2 页 共 10 页
序号 | 项目编码 | 项目名称 | 项目特征描述 |  | 计量单位 | 工程量 | 金额（元）
[7 empty] | 综合单价 |  | 综合合价 | 其中
暂估价
14 | 030408003001 | 电缆保护管 | 1.名称:电缆保护管 2.规格:2xUPVC160 3.敷设方式:埋地 4.混凝土包封 |  | m | 119.57
15 | 030408003003 | 电缆保护管 | 1.名称:电缆保护管 2.规格:2xUPVC160 3.敷设方式:埋地 |  | m | 60.27
16 | 030404017001 | 配电箱 | 1.名称:食堂总配电箱 2.型号:ST-APZ |  | 台 | 1
17 | 030404017002 | 配电箱 | 1.名称:厨房区域总配电箱 2.型号:ST-1ATcf |  | 台 | 1
18 | 030404017003 | 配电箱 | 1.名称:一层照明配电箱 2.型号:ST-1AL |  | 台 | 1
19 | 030404017004 | 配电箱 | 1.名称:二层照明配电箱 2.型号:ST-2AL |  | 台 | 1
20 | 030404017005 | 配电箱 | 1.名称:三层照明配电箱 2.型号:ST-3AL |  | 台 | 1
21 | 030404017006 | 配电箱 | 1.名称:二层空调配电箱 2.型号:ST-2APK |  | 台 | 1
22 | 030404017007 | 配电箱 | 1.名称:三层空调配电箱 2.型号:ST-3APK |  | 台 | 1
23 | 030404017008 | 配电箱 | 1.名称:屋面空调外机配电箱 2.型号:ST-WDAPK |  | 台 | 1
24 | 030404017009 | 配电箱 | 1.名称:屋面热水系统配电箱 2.型号:ST-WDAPS |  | 台 | 1
25 | 030404017010 | 配电箱 | 1.名称:屋面电梯配电箱 2.型号:ST-WDDT |  | 台 | 1
26 | 030404016001 | 控制箱 | 1.名称:电梯控制箱 |  | 台 | 1
27 | 030404017011 | 配电箱 | 1.名称:进线隔离开关箱 |  | 台 | 2
28 | 030404017012 | 配电箱 | 1.名称:A型应急照明集中电源 2.型号:1ALES |  | 台 | 1
29 | 030404017013 | 配电箱 | 1.名称:A型应急照明集中电源 2.型号:2ALES |  | 台 | 1
30 | 030404017014 | 配电箱 | 1.名称:A型应急照明集中电源 2.型号:3ALES |  | 台 | 1
31 | 030411003001 | 桥架 | 1.名称:钢制桥架 2.规格:400*150*2.0mm |  | m | 10.85
本页小计
注：为计取规费等的使用，可在表中增设其中：“定额人工费”。
表—08
分部分项工程和单价措施项目清单与计价表
工程名称：乳源瑶族自治县一六镇中心小学新建食堂项目-电气 |  |  |  | 标段： |  |  |  | 第 3 页 共 10 页
序号 | 项目编码 | 项目名称 | 项目特征描述 |  | 计量单位 | 工程量 | 金额（元）
[7 empty] | 综合单价 |  | 综合合价 | 其中
暂估价
32 | 030411003002 | 桥架 | 1.名称:钢制桥架 2.规格:200*100*1.2mm |  | m | 7.77
33 | 030411003005 | 桥架 | 1.名称:不锈钢桥架 2.规格:200*100*1.2mm |  | m | 47.99
34 | 030411001001 | 配管 | 1.名称:镀锌钢管 2.规格:SC150 3.配置形式:埋地 |  | m | 14.76
35 | 030411001006 | 配管 | 1.名称:镀锌电线管 2.规格:SC50 3.配置形式:明配 |  | m | 14.78
36 | 030411001007 | 配管 | 1.名称:镀锌电线管 2.规格:SC40 3.配置形式:明配 |  | m | 0.35
37 | 030411001008 | 配管 | 1.名称:镀锌电线管 2.规格:SC25 3.配置形式:明配 |  | m | 0.78
38 | 030411001009 | 配管 | 1.名称:镀锌电线管 2.规格:SC20 3.配置形式:明配 |  | m | 38.89
39 | 030411001010 | 配管 | 1.名称:镀锌电线管 2.规格:SC15 3.配置形式:暗配 |  | m | 722.37
40 | 030411001004 | 配管 | 1.名称:镀锌电线管 2.规格:JDG40 3.配置形式:暗配 |  | m | 16.56
41 | 030411001005 | 配管 | 1.名称:镀锌电线管 2.规格:JDG32 3.配置形式:暗配 |  | m | 7.46
42 | 030411001002 | 配管 | 1.名称:镀锌电线管 2.规格:JDG25 3.配置形式:暗配 |  | m | 141
43 | 030411001003 | 配管 | 1.名称:镀锌电线管 2.规格:JDG20 3.配置形式:暗配 |  | m | 1885.57
44 | 030408001001 | 电力电缆 | 1.名称:电力电缆 2.规格:WDZ-YJY-4*150+1*95 |  | m | 50
45 | 030408001002 | 电力电缆 | 1.名称:电力电缆 2.规格:WDZ-YJY-4*120+1*70 |  | m | 517.175
本页小计
注：为计取规费等的使用，可在表中增设其中：“定额人工费”。
表—08
分部分项工程和单价措施项目清单与计价表
工程名称：乳源瑶族自治县一六镇中心小学新建食堂项目-电气 |  |  |  | 标段： |  |  |  | 第 4 页 共 10 页
序号 | 项目编码 | 项目名称 | 项目特征描述 |  | 计量单位 | 工程量 | 金额（元）
[7 empty] | 综合单价 |  | 综合合价 | 其中
暂估价
46 | 030408001003 | 电力电缆 | 1.名称:电力电缆 2.规格:WDZ-YJY-4*95+1*50 |  | m | 19.81
47 | 030408001004 | 电力电缆 | 1.名称:电力电缆 2.规格:WDZ-YJY-5*10 |  | m | 113.42
48 | 030408001005 | 电力电缆 | 1.名称:电力电缆 2.规格:WDZ-YJY-5*6 |  | m | 79.39
49 | 030408001006 | 电力电缆 | 1.名称:电力电缆 2.规格:WDZ-YJY-5*4 |  | m | 36.38
50 | 030408001007 | 电力电缆 | 1.名称:电力电缆 2.规格:WDZ-YJY-4*6 |  | m | 17.75
51 | 030408001008 | 电力电缆 | 1.名称:电力电缆 2.规格:WDZ-YJY-3*2.5 |  | m | 297.79
52 | 030408006001 | 电力电缆头 | 1.名称:电力电缆头 2.规格:185mm2以下 |  | 个 | 2
53 | 030408006002 | 电力电缆头 | 1.名称:电力电缆头 2.规格:120mm2以下 |  | 个 | 10
54 | 030411004001 | 配线 | 1.名称:管内穿线 2.规格:WDZ-BYJ4 |  | m | 243.2
55 | 030411004002 | 配线 | 1.名称:管内穿线 2.规格:WDZ-BYJ2.5 |  | m | 5259.21
56 | 030411004003 | 配线 | 1.名称:管内穿线 2.规格:WDZN-BYJ2.5 |  | m | 834.83
57 | 030411004004 | 配线 | 1.名称:管内穿线 2.规格:WDZ-RYJ-4X1.5 |  | m | 36.84
58 | 030411004007 | 配线 | 1.名称:管内穿线 2.规格:WDZN-RYJ-2*2.5 |  | m | 768.05
59 | 030404016002 | 空调控制面板 | 1.名称:空调控制面板 2.规格:250V,10A |  | 个 | 15
60 | 030404016003 | 智能照明控制面板 | 1.名称:智能照明控制面板 2.规格:250V,10A |  | 个 | 3
61 | 030412001001 | 普通灯具 | 1.名称:井道壁灯 2.规格:18W防水防护型节能壁灯(带防护罩) |  | 套 | 3
62 | 030412004001 | 装饰灯 | 1.名称:方向标志灯(向左/向右) 2.规格:A型灯具,1W,功能:巡检、常亮、频闪 3.安装形式:壁式 |  | 套 | 29
本页小计
注：为计取规费等的使用，可在表中增设其中：“定额人工费”。
表—08
分部分项工程和单价措施项目清单与计价表
工程名称：乳源瑶族自治县一六镇中心小学新建食堂项目-电气 |  |  |  | 标段： |  |  |  | 第 5 页 共 10 页
序号 | 项目编码 | 项目名称 | 项目特征描述 |  | 计量单位 | 工程量 | 金额（元）
[7 empty] | 综合单价 |  | 综合合价 | 其中
暂估价
63 | 030412004002 | 装饰灯 | 1.名称:双面多信息标志灯 2.规格:A型灯具,1W,功能:巡检、常亮、频闪 3.安装形式:壁式 |  | 套 | 7
64 | 030412004003 | 装饰灯 | 1.名称:疏散出口标志灯 2.规格:A型灯具,1W,功能:巡检、常亮、频闪 3.安装形式:壁式 |  | 套 | 19
65 | 030412004004 | 装饰灯 | 1.名称:安全出口标志灯 2.规格:A型灯具,1W,功能:巡检、常亮、频闪 3.安装形式:壁式 |  | 套 | 2
66 | 030412004005 | 装饰灯 | 1.名称:楼层标志灯 2.规格:A型灯具,1W,功能:巡检、常亮、频闪 3.安装形式:壁式 |  | 套 | 7
67 | 030412004006 | 装饰灯 | 1.名称:A型集中电源疏散照明灯 2.规格:6W 光通量≥80lm/w 3.安装形式:壁式 |  | 套 | 14
68 | 030412004007 | 装饰灯 | 1.名称:A型集中电源疏散照明灯 2.规格:6W 光通量≥80lm/w 3.安装形式:吸顶式 |  | 套 | 59
69 | 030412001002 | 普通灯具 | 1.名称:LED吸顶灯 2.规格:LED:50W 光通量不小于4000lm 参考尺寸:直径450 |  | 套 | 100
70 | 030412001003 | 普通灯具 | 1.名称:LED吸顶灯(红外感应式) 2.规格:20W 光通量不小于1800lm |  | 套 | 12
71 | 030412001004 | 普通灯具 | 1.名称:LED灯盘(防水防尘型) 2.规格:3W 光通量不小于240lm |  | 套 | 2
72 | 030412001005 | 普通灯具 | 1.名称:LED灯盘(600x600) 2.规格:15W 光通量不小于1200lm |  | 套 | 7
本页小计
注：为计取规费等的使用，可在表中增设其中：“定额人工费”。
表—08
分部分项工程和单价措施项目清单与计价表
工程名称：乳源瑶族自治县一六镇中心小学新建食堂项目-电气 |  |  |  | 标段： |  |  |  | 第 6 页 共 10 页
序号 | 项目编码 | 项目名称 | 项目特征描述 |  | 计量单位 | 工程量 | 金额（元）
[7 empty] | 综合单价 |  | 综合合价 | 其中
暂估价
73 | 030412005001 | 荧光灯 | 1.名称:LED壁装灯管 2.规格:18W 光通量不小于1600lm |  | 套 | 7
74 | 030404033002 | 风扇 | 1.名称:吊装风扇 2.规格:70W |  | 台 | 29
75 | 030904003001 | 按钮 | 1.名称:消防控制按钮 |  | 个 | 3
76 | 030404035001 | 插座 | 1.名称:普通单相二、三孔插座 2.规格:250V/10A;安全型 |  | 个 | 22
77 | 030404034001 | 照明开关 | 1.名称:单联单控暗开关 2.规格:250V,10A |  | 个 | 4
78 | 030404034002 | 照明开关 | 1.名称:单联双控暗开关 2.规格:250V,10A |  | 个 | 2
79 | 030404034003 | 照明开关 | 1.名称:双联单控暗开关 2.规格:250V,10A |  | 个 | 8
80 | 030404034004 | 照明开关 | 1.名称:红外感应开关 |  | 个 | 1
81 | 030404034005 | 照明开关 | 1.名称:风扇三速开关 2.规格:250V,10A |  | 个 | 10
82 | 030411006001 | 接线盒 | 1.名称:接线盒 |  | 个 | 368
83 | 030414002001 | 送配电装置系统 | 1.名称:送配电装置系统 2.电压等级(kV):1 KV以下 |  | 系统 | 3
84 | 030414004001 | 自动投入装置 | 1.名称:自动投入装置调试 备用电源自投装置 |  | 系统 | 1
85 | 040801032001 | 铁构件制作、安装 | 1.名称:桥架、线槽支吊架制安 2.材质:镀锌型钢 |  | Kg | 60.33
强电部分合计
弱电部分
86 | 040101002003 | 挖沟槽土方 | 1.土壤类别:一、二类土 2.挖土深度:2m 内 |  | m3 | 35.42
87 | 040103002002 | 余方弃置 | 1.废弃料品种:余方弃置 2.运距:3km |  | m3 | 35.42
本页小计
注：为计取规费等的使用，可在表中增设其中：“定额人工费”。
表—08
分部分项工程和单价措施项目清单与计价表
工程名称：乳源瑶族自治县一六镇中心小学新建食堂项目-电气 |  |  |  | 标段： |  |  |  | 第 7 页 共 10 页
序号 | 项目编码 | 项目名称 | 项目特征描述 |  | 计量单位 | 工程量 | 金额（元）
[7 empty] | 综合单价 |  | 综合合价 | 其中
暂估价
88 | 040205001004 | 人(手)孔井 | 1.名称:弱电手孔井（直线井） 2.底板:C30混凝土 3.砌筑:MU10烧结普通砖M7.5水泥砂浆 4.盖板材质、规格:C30混凝土盖板 5.参考图集:07SD101-8,P17、20 |  | 座 | 2
89 | 040205001005 | 人(手)孔井 | 1.名称:弱电手孔井（转角井） 2.底板:C30混凝土 3.砌筑:MU10烧结普通砖M7.5水泥砂浆 4.盖板材质、规格:C30混凝土盖板 5.参考图集:07SD101-8,P21、P23 |  | 座 | 3
90 | 041001006002 | 路面切缝 | 1.名称:路面切缝 2.厚度:15cm |  | m | 132.9
91 | 041001001004 | 拆除路面 | 1.材质:混凝土类（无筋） 2.厚度:15cm |  | m2 | 34.55
92 | 040203007004 | 水泥混凝土 | 1.混凝土强度等级:C25 2.厚度:15cm 3.水养生 |  | m2 | 34.55
93 | 040202011002 | 碎石 | 1.石料规格:石屑 2.厚度:10cm |  | m2 | 34.55
94 | 040103002004 | 余方弃置 | 1.废弃料品种:旧路材料(道碴) 2.运距:3km |  | m3 | 5.18
95 | 040103001004 | 回填方 | 1.填方材料品种:回填石屑 |  | m3 | 42.6
96 | 040303001002 | 混凝土垫层 | 1.混凝土强度等级:C15 |  | m3 | 1.73
97 | 030408003002 | 电缆保护管 | 1.名称:电缆保护管 2.规格:4xUPVC50 3.敷设方式:埋地 4.有混凝土包封 |  | m | 66.45
98 | 030408003006 | 电缆保护管 | 1.名称:电缆保护管 2.规格:4xUPVC50 3.敷设方式:埋地 |  | m | 15.62
本页小计
注：为计取规费等的使用，可在表中增设其中：“定额人工费”。
表—08
分部分项工程和单价措施项目清单与计价表
工程名称：乳源瑶族自治县一六镇中心小学新建食堂项目-电气 |  |  |  | 标段： |  |  |  | 第 8 页 共 10 页
序号 | 项目编码 | 项目名称 | 项目特征描述 |  | 计量单位 | 工程量 | 金额（元）
[7 empty] | 综合单价 |  | 综合合价 | 其中
暂估价
99 | 030411001013 | 配管 | 1.名称:镀锌钢管 2.规格:SC50 3.配置形式:埋地 |  | m | 14.76
100 | 030502001001 | 机柜、机架 | 1.规格:24U机柜 |  | 台 | 1
101 | 030411002001 | 线槽 | 1.名称:金属线槽 2.规格:150*100*1.2mm |  | m | 11.35
102 | 030411002002 | 线槽 | 1.名称:金属线槽 2.规格:100*100*1.2mm |  | m | 161.83
103 | 030411001011 | 配管 | 1.名称:镀锌电线管 2.规格:SC20 3.配置形式:暗配 |  | m | 88.49
104 | 030411001012 | 配管 | 1.名称:镀锌电线管 2.规格:JDG20 3.配置形式:暗配 |  | m | 522.69
105 | 030411004005 | 配线 | 1.名称:管内穿线 2.规格:WDZ-RYJ-2*2.5 |  | m | 284.17
106 | 030502005001 | 双绞线缆 | 1.名称:网线 2.规格:CAT6 |  | m | 2400.77
107 | 030502012003 | 信息插座 | 1.名称:网络电视单孔插座 |  | 个 | 14
108 | 030502012004 | 信息插座 | 1.名称:墙面数据单孔插座 |  | 个 | 9
109 | 030506007001 | 视频系统设备 | 1.名称:解码器 |  | 台 | 1
110 | 030507014001 | 显示设备 | 1.名称:明厨亮灶监控屏 2.规格:彩色高清49英寸显示屏 |  | 台 | 2
111 | 030507008001 | 监控摄像设备 | 1.名称:室内彩色球型摄像机 2.类别:200万像素,POE供电 |  | 台 | 16
112 | 030507008002 | 监控摄像设备 | 1.名称:室内彩色枪型摄像机 2.类别:200万像素,POE供电 |  | 台 | 26
113 | 030507008003 | 监控摄像设备 | 1.名称:室外彩色枪型摄像机 2.类别:200万像素,POE供电,IP67 |  | 台 | 8
114 | 030506001001 | 扩声系统设备 | 1.名称:壁挂音箱 2.规格:功率6W |  | 台 | 22
115 | 030506004001 | 背景音乐系统设备 | 1.名称:IP网络终端功放 |  | 台 | 1
116 | 030501012001 | 交换机 | 1.名称:24口网络千兆交换机(网络、广播用) |  | 台 | 1
本页小计
注：为计取规费等的使用，可在表中增设其中：“定额人工费”。
表—08
分部分项工程和单价措施项目清单与计价表
工程名称：乳源瑶族自治县一六镇中心小学新建食堂项目-电气 |  |  |  | 标段： |  |  |  | 第 9 页 共 10 页
序号 | 项目编码 | 项目名称 | 项目特征描述 |  | 计量单位 | 工程量 | 金额（元）
[7 empty] | 综合单价 |  | 综合合价 | 其中
暂估价
117 | 030501012002 | 交换机 | 1.名称:16口POE千兆交换机(监控用) |  | 台 | 1
118 | 030501012003 | 交换机 | 1.名称:24口POE千兆交换机(监控用) |  | 台 | 2
119 | 030502010001 | 配线架 | 1.名称:12口光纤配线架 |  | 个 | 1
120 | 030904008001 | 模块(模块箱) | 1.名称:千兆光模块 |  | 个 | 6
121 | 030502014001 | 光纤连接 | 1.名称:12口光纤连接盘 |  | 芯 | 1
122 | 030409010001 | 浪涌保护器 | 1.名称:浪涌保护器 |  | 个 | 1
123 | 030502007001 | 光缆 | 1.名称:室外单模带铠装光缆 2.规格:12芯 3.敷设方式:埋地 |  | m | 83.55
124 | 030411006002 | 接线盒 | 1.名称:接线盒 |  | 个 | 45
125 | 040801032002 | 铁构件制作、安装 | 1.名称:桥架、线槽支吊架制安 2.材质:镀锌型钢 |  | Kg | 104.57
126 | 030502019001 | 双绞线缆测试 | 1.测试类别:双绞线测试 |  | 链路 | 23
127 | 030502020001 | 光纤测试 | 1.测试类别:光纤测试 |  | 链路 | 1
128 | 030507017001 | 安全防范分系统调试 | 1.名称:安全防范分系统调试 2.类别:电视监控系统 摄像机(台) |  | 台 | 50
弱电部分合计
防雷部分
129 | 030409008001 | 等电位端子箱、测试板 | 1.名称:总等电位端子箱MEB |  | 台 | 1
130 | 030409008002 | 等电位端子箱、测试板 | 1.名称:辅助等电位端子箱LEB |  | 台 | 6
131 | 030409006001 | 避雷针 | 1.名称:避雷针 2.材质:Φ20镀锌圆钢,L=0.6m |  | 根 | 10
132 | 030409004001 | 均压环 | 1.名称:接地干线 2.材质:利用地梁内钢筋 |  | m | 356.18
133 | 030409005001 | 避雷网 | 1.名称:明敷避雷网 2.规格:Φ12热镀锌圆钢 |  | m | 142.24
134 | 030409005002 | 避雷网 | 1.名称:暗敷避雷网 2.材质:利用屋面圆钢 |  | m | 287.73
本页小计
注：为计取规费等的使用，可在表中增设其中：“定额人工费”。
表—08
分部分项工程和单价措施项目清单与计价表
工程名称：乳源瑶族自治县一六镇中心小学新建食堂项目-电气 |  |  |  | 标段： |  |  |  | 第 10 页 共 10 页
序号 | 项目编码 | 项目名称 | 项目特征描述 |  | 计量单位 | 工程量 | 金额（元）
[7 empty] | 综合单价 |  | 综合合价 | 其中
暂估价
135 | 030409003001 | 避雷引下线 | 1.名称:避雷引下线 2.材质:利用梁内主筋 |  | m | 152.42
136 | 030409002002 | 接地母线 | 1.名称:外甩钢筋 |  | m | 4
137 | 030409008003 | 测试板 | 1.名称:接地测试点 |  | 台 | 2
138 | 粤030409012001 | 桩承台接地 | 1.名称:桩承台接地 2.焊接桩根数:单桩 |  | 基 | 9
139 | 030414011001 | 接地装置 | 1.名称:接地装置调试 |  | 系统 | 1
防雷部分合计
分部分项合计
措施项目
140 | 031302007001 | 高层施工增加 |  |  | 项 | 1
141 | 031301017001 | 脚手架搭拆费 |  |  | 项 | 1
142 | 041102001001 | 垫层模板 |  |  | m2 | 12.936
143 | 041102002001 | 基础模板 |  |  | m2 | 24.112
单价措施合计
本页小计
合 计
注：为计取规费等的使用，可在表中增设其中：“定额人工费”。
表—08

## 表-09 综合单价分析表
综合单价分析表
工程名称： | [6 empty] | 标段： |  |  |  | 第 页 共 页
项目编码 |  |  |  | 项目名称 |  |  |  |  | 计量单位 |  |  | 工程量
清单综合单价组成明细
定额编号 | 定额项目名称 | 定额 单位 | 数量 | 单价 |  |  |  |  | 合价
|  |  |  | 人工费 | 材料费 | 机具费 |  | 管理费 和利润 | 人工费 | 材料费 |  | 机具费 | 管理费 和利润
人工单价 |  | 小计
元/工日 |  | 未计价材料费
清单项目综合单价
材 料 费 明 细 | 主要材料名称、规格、型号 |  |  |  |  | 单位 |  | 数量 | 单价（元） | 合价（元） |  | 暂估单价 （元） | 暂估合价 （元）
| 其他材料费 | [7 empty] | - |  |  | -
| 材料费小计 | [7 empty] | - |  |  | -
注：1.如不使用省级或行业建设主管部门发布的计价依据，可不填定额编码、名称等； 2.招标文件提供了暂估单价的材料，按暂估的单价填入表内“暂估单价”栏及“暂估合价”栏。
表-09

## 表-11 总价措施项目清单与计价表
总价措施项目清单与计价表
工程名称：乳源瑶族自治县一六镇中心小学新建食堂项目-电气 |  |  |  |  | 标段： |  |  | 第 1 页 共 2 页
序号 | 项目编码 | 项目名称 | 计算基础 | 费率 (%) |  | 金额 (元) | 调整费率 (%) |  | 调整后金额 (元) | 备注
1 | LSSGCSF00001 | 绿色施工安全防护措施费 | 分部分项人工费+分部分项机具费 | 35.77 | [5 empty] | 以分部分项的人工费与施工机具费之和为计算基础，费率35.77%
2 | 031301010001 | 安装与生产同时进行增加费用 | 分部分项人工费 | 0 | [5 empty] | 按人工费的10%计算
3 | 031301011001 | 在有害身体健康环境中施工增加费 | 分部分项人工费 | 0 | [5 empty] | 按人工费的10%计算
4 | TSSGBWZJF001 | 在地下（暗）室、设备及大口径管道内等特殊施工部位进行施工增加费 |  | 30 | [5 empty] | 按该部分人工费的30%计算
5 | 粤031302008001 | 赶工措施费 | 分部分项人工费+分部分项机具费 | 0 | [5 empty] | 赶工措施费=（1-δ）*分部分项（人工费+施工机具费）*0.344 （0.8≤δ＜1 式中：δ=合同工期/定额工期）
6 | 031302002001 | 夜间施工增加费 |  | 20 | [5 empty] | 按其夜间施工项目人工费的20%计算
7 | JTGRSGZJF001 | 交通干扰工程施工增加费 |  | 10 | [5 empty] | 按在市政道路上施工项目人工费的10%计算
8 | 粤031302009001 | 文明工地增加费 | 分部分项人工费+分部分项机具费 | 0 | [5 empty] | 以分部分项的人工费与施工机具费之和为计算基础；市级文明工地1.00%；省级文明工地2.00%
9 | DXGXJCJXF001 | 地下管线交叉降效费 | [7 empty] | 按实际发生或经批准的施工方案计算
编制人（造价人员）： |  |  |  |  | 复核人（造价工程师）：
表-11
总价措施项目清单与计价表
工程名称：乳源瑶族自治县一六镇中心小学新建食堂项目-电气 |  |  |  |  | 标段： |  |  | 第 2 页 共 2 页
序号 | 项目编码 | 项目名称 | 计算基础 | 费率 (%) |  | 金额 (元) | 调整费率 (%) |  | 调整后金额 (元) | 备注
10 | QTFY00000001 | 其他费用 | [7 empty] | 按实际发生或经批准的施工组织设计方案计算
合 计
编制人（造价人员）： |  |  |  |  | 复核人（造价工程师）：
表-11

## 表-12 其他项目清单与计价汇总表
其他项目清单与计价汇总表
工程名称：乳源瑶族自治县一六镇中心小学新建食堂项目-电气 |  |  | 标段： |  | 第 1 页 共 1 页
序号 | 项目名称 | 金额（元） |  | 结算金额（元） |  | 备注
1 | 暂列金额 | 41567.61 |  |  |  | 明细详见表-12-1
2 | 暂估价 | 5000.00
2.1 | 材料暂估价 | — |  |  |  | 明细详见表-12-2
2.2 | 专业工程暂估价 | 5000.00 |  |  |  | 明细详见表-12-3
3 | 计日工 |  |  |  |  | 明细详见表-12-4
4 | 总承包服务费 |  |  |  |  | 明细详见表-12-5
5 | 预算包干费
6 | 工程优质费
7 | 概算幅度差
8 | 现场签证费用
9 | 索赔费用
10 | 其他费用
合 计 | [5 empty] | —
注：材料（工程设备）暂估单价进入清单项目综合单价，此处不汇总。
表—12

## 表-12-1 暂列金额表
暂列金额明细表
工程名称：乳源瑶族自治县一六镇中心小学新建食堂项目-电气 |  |  | 标段： |  | 第 1 页 共 1 页
序号 | 名称 | 计量单位 |  | 暂定金额（元） |  | 备注
1 | 暂列金额 |  |  | 41567.61
合 计 |  |  |  | 41567.61 |  | —
注：此表由招标人填写，如不能详列，也可只列暂列金额总额，投标人应将上述暂列金额计入投标总价中。
表—12—1

## 表-12-3 专业工程暂估价及结算价表
专业工程暂估价及结算价表
工程名称：乳源瑶族自治县一六镇中心小学新建食堂项目-电气 |  |  |  | 标段： |  | 第 1 页 共 1 页
序号 | 工程名称 | 工程内容 | 暂估金额 （元） |  | 结算金额 (元) |  | 差额 ±(元) | 备注
1 | 五方通话系统 |  | 5000
合 计 |  |  | 5000.00 |  |  |  |  | —
注：此表由招标人填写，投标人应将上述专业工程暂估价计入投标总价中。
表—12—3

## 表-12-5 总承包服务费计价表
总承包服务费计价表
工程名称：乳源瑶族自治县一六镇中心小学新建食堂项目-电气 |  |  |  | 标段： |  | 第 1 页 共 1 页
序号 | 项目名称 | 项目价值（元） | 服务内容 |  | 计算基础 |  | 费率(%) | 金额
1
合 计
注：此表项目名称、服务内容由招标人填写，编制招标控制价时，费率及金额由招标人按有关计价规定确定；投标时，费率及金额由投标人自主报价，计入投标总价中。
表—12—5

## 表-22 承包人提供主要材料和工程设备一览表
承包人提供主要材料和工程设备一览表
(适用于价格指数差额调整法)
工程名称：乳源瑶族自治县一六镇中心小学新建食堂项目-电气 |  |  |  | 标段： |  | 第 1 页 共 1 页
序号 | 名称、规格、型号 | 变值权重B | 基本价格指数F0 |  | 现行价格指数Ft |  | 备注
| 定值权重A |  | — |  | —
合计 |  |  | — |  | —
注：1.此表“材料和工程设备名称”、“规格型号”、“基本价格指数”栏由招标人填写，基本价格指数应首先采用工程造价管理机构发布的价格指数，没有时，可采用发布的价格代替。 2.此表“变值权重”栏由投标人根据该项材料和工程设备价值在投标报价中所占的比例填写。 3.“现行价格指数”按约定的付款证书相关周期最后一天的前42天的各项材料和工程设备的价格指数填写，该指数应首先采用工程造价管理机构发布的价格指数，没有时，可采用发布的价格代替。
表-22