## E.2.1 分部分项工程项目清单计价表
分部分项工程项目清单计价表
工程名称：大富村委会（市政） |  |  |  | 标段：乐昌市梅花镇乡村振兴示范带项目（梅花村、大富村、鹧鸪塘村） |  |  | 第 1 页 共 40 页
序号 | 项目编码 | 项目名称 | 项目特征描述 |  | 计量 单位 | 工程量 |  | 金额（元）
[8 empty] | 综合单价 | 合价
爱国岭
巷道硬化
1 | 040701001001 | 场地平整 | 1、场地挖填高度在±30cm以内的找平 |  | m2 | 606.62
2 | 040203007001 | 水泥混凝土 | 1、素土夯实，压实密度＞94% 2、100mm厚级配碎石 3、100mm厚C25混凝土（原浆随打随压光） |  | m2 | 606.62
红砂岩块石挡墙
3 | 040101002001 | 挖沟槽土方 | 1、土壤类别：一、二类土 2、挖土深度：2m内 |  | m3 | 13.55
4 | 040103001001 | 回填方 | 1、土质要求：现场土质情况综合考虑 2、密实度要求：达到设计要求 |  | m3 | 8.58
5 | 040103002001 | 余方弃置 | 1、土方场内外运输3km |  | m3 | 4.97
6 | 040303001001 | 混凝土垫层 | 1、混凝土强度等级：C20混凝土碎石粒径20mm 2、混凝土拌和料要求：商品混凝土 |  | m3 | 2.26
7 | 040305003001 | 浆砌块料 | 1、C25混凝土砌筑MU30红砂岩块石基础 |  | m3 | 2.71
8 | 040305003002 | 浆砌块料 | 1、C25混凝土砌筑MU30红砂岩块石挡墙 |  | m3 | 6.37
9 | 011102003001 | 块料楼地面 | 1、麻石条440×600×30mm |  | m2 | 16.56
砖砌排水沟
10 | 040101002002 | 挖沟槽土方 | 1、土壤类别：一、二类土 2、挖土深度：2m内 |  | m3 | 272.62
11 | 040103001002 | 回填方 | 1、土质要求：现场土质情况综合考虑 2、密实度要求：达到设计要求 |  | m3 | 150.14
12 | 040103002002 | 余方弃置 | 1、土方场内外运输3km |  | m3 | 122.48
本页小计
分部分项工程项目清单计价表
工程名称：大富村委会（市政） |  |  |  | 标段：乐昌市梅花镇乡村振兴示范带项目（梅花村、大富村、鹧鸪塘村） |  |  | 第 2 页 共 40 页
序号 | 项目编码 | 项目名称 | 项目特征描述 |  | 计量 单位 | 工程量 |  | 金额（元）
[8 empty] | 综合单价 | 合价
13 | 040501016001 | 300×300排水沟（有盖板） | 1、素土夯实，压实密度＞94% 2、100mm厚C20混凝土垫层 3、M7.5水泥砂浆砌筑MU10灰砂砖排水沟（120mm厚） 4、内壁批20mm厚1:2防水砂浆（掺3%防水剂） 5、C30钢筋混凝土预制成品排水沟盖板600×390×80mm |  | m | 395.1
仿木围栏
14 | 040101002003 | 挖沟槽土方 | 1、土壤类别：一、二类土 2、挖土深度：2m内 |  | m3 | 11.48
15 | 040101003001 | 挖基坑土方 | 1、土壤类别：一、二类土 2、挖土深度：2m内 |  | m3 | 8.83
16 | 040103002003 | 余方弃置 | 1、土方场内外运输3km |  | m3 | 20.31
17 | 040303001002 | 混凝土垫层 | 1、混凝土强度等级：C20混凝土碎石粒径20mm 2、混凝土拌和料要求：商品混凝土 |  | m3 | 11.48
18 | 040303002001 | 混凝土基础 | 1、混凝土强度等级：C25混凝土碎石粒径20mm 2、混凝土拌和料要求：商品混凝土 |  | m3 | 8.83
19 | 040305004001 | 砖砌体 | 1、砖品种、规格、强度等级：青砖240×115×53mm 2、墙体类型：外墙 3、墙体厚度：240mm 4、砂浆强度等级：M7.5水泥砂浆 |  | m3 | 16.61
20 | 穗011509010001 | 仿木围栏 | 1、成品钢筋混凝土仿木围栏 2、高度：480mm 3、立柱规格：□80×80mm 4、横柱规格：-80×25mm厚 |  | m | 576.59
青砖花池
21 | 040101002004 | 挖沟槽土方 | 1、土壤类别：一、二类土 2、挖土深度：2m内 |  | m3 | 3.13
本页小计
分部分项工程项目清单计价表
工程名称：大富村委会（市政） |  |  |  | 标段：乐昌市梅花镇乡村振兴示范带项目（梅花村、大富村、鹧鸪塘村） |  |  | 第 3 页 共 40 页
序号 | 项目编码 | 项目名称 | 项目特征描述 |  | 计量 单位 | 工程量 |  | 金额（元）
[8 empty] | 综合单价 | 合价
22 | 040103001004 | 回填方 | 1、土质要求：现场土质情况综合考虑 2、密实度要求：达到设计要求 |  | m3 | 2.48
23 | 040103002004 | 余方弃置 | 1、土方场内外运输3km |  | m3 | 0.65
24 | 040303001003 | 混凝土垫层 | 1、混凝土强度等级：C20混凝土碎石粒径20mm 2、混凝土拌和料要求：商品混凝土 |  | m3 | 0.25
25 | 040305004002 | 砖砌体 | 1、砖品种、规格、强度等级：页岩砖240×115×53mm 2、基础类型：砖基础 3、砂浆强度等级：M7.5水泥砂浆 |  | m3 | 0.4
26 | 040305004003 | 砖砌体 | 1、砖品种、规格、强度等级：青砖240×115×53mm 2、墙体类型：外墙 3、墙体厚度：120mm 4、砂浆强度等级：M7.5水泥砂浆 |  | m3 | 0.67
警示柱
27 | 040205018001 | 警示柱 | 1、警示柱：Φ160PVC管 2、长度：1.2m 3、柱芯灌C20混凝土、基础C20混凝土 4、桩身贴黄黑相间的Ⅱ类反光膜（顶端为黄色），黄黑条纹宽度为20cm |  | 根 | 24
仿木护栏
28 | 040101003002 | 挖基坑土方 | 1、土壤类别：一、二类土 2、挖土深度：2m内 |  | m3 | 2.59
29 | 040103002005 | 余方弃置 | 1、土方场内外运输3km |  | m3 | 2.59
30 | 040303002003 | 混凝土基础 | 1、二次浇筑C20素混凝土 |  | m3 | 2.39
31 | 穗011509010002 | 仿木护栏 | 1、成品钢筋混凝土仿木护栏 2、高度：1250mm 3、立柱规格：□120×120mm 4、横柱规格：□80×80mm |  | m | 106.04
篮球场、停车位
本页小计
分部分项工程项目清单计价表
工程名称：大富村委会（市政） |  |  |  | 标段：乐昌市梅花镇乡村振兴示范带项目（梅花村、大富村、鹧鸪塘村） |  |  | 第 4 页 共 40 页
序号 | 项目编码 | 项目名称 | 项目特征描述 |  | 计量 单位 | 工程量 |  | 金额（元）
[8 empty] | 综合单价 | 合价
32 | 040204002001 | 人行道块料铺设 | 1、4mm厚丙烯酸地坪漆：①基面处理：对地坪基础用地坪打磨机进行全场打磨，完全打磨干净之后进行清理；②环氧底漆滚涂一遍；环氧双组份加入石英砂，用镘刀将其均匀涂布；自流平环氧面漆均匀镘涂（总厚4mm）。③ 底漆层施工（1遍）：按水性丙烯酸底漆材料配比加水后， 搅拌均匀， 在球场基面全场滚涂；④ 中涂层施工（按厚度，刮涂2~3遍）：按水性丙烯酸中涂加5#石英砂1:1配比 加适量水，搅拌均匀后进行刮涂，待上一遍干透之后再进行下一遍的施工，中涂完工后进行试水，积水处修补，不平整处打磨平整；⑤ 面漆分色层施工（1遍）：按水性丙烯酸面漆加9#石英砂及适量水，搅拌均匀后按场地分色刮涂施工；⑥面漆层施工（1遍）：按水性丙烯酸面漆加适量水，搅拌均匀后滚涂施工 |  | m2 | 260.14
33 | 040205006001 | 标线 | 1、白色热熔漆标线 |  | m2 | 10.36
毛石挡墙
34 | 040101002005 | 挖沟槽土方 | 1、土壤类别：一、二类土 2、挖土深度：2m内 |  | m3 | 33.88
35 | 040103001005 | 回填方 | 1、土质要求：现场土质情况综合考虑 2、密实度要求：达到设计要求 |  | m3 | 13.55
36 | 040103002006 | 余方弃置 | 1、土方场内外运输3km |  | m3 | 20.34
37 | 040303001004 | 混凝土垫层 | 1、混凝土强度等级：C15混凝土碎石粒径20mm 2、混凝土拌和料要求：商品混凝土 |  | m3 | 2.9
本页小计
分部分项工程项目清单计价表
工程名称：大富村委会（市政） |  |  |  | 标段：乐昌市梅花镇乡村振兴示范带项目（梅花村、大富村、鹧鸪塘村） |  |  | 第 5 页 共 40 页
序号 | 项目编码 | 项目名称 | 项目特征描述 |  | 计量 单位 | 工程量 |  | 金额（元）
[8 empty] | 综合单价 | 合价
38 | 040303016001 | 混凝土挡墙压顶 | 1、混凝土强度等级：C25混凝土碎石粒径20mm 2、混凝土拌和料要求：商品混凝土 |  | m3 | 1.98
39 | 040305003003 | 浆砌块料 | 1、M10水泥砂浆砌筑MU30片石基础 |  | m3 | 17.44
40 | 040305003004 | 浆砌块料 | 1、M10水泥砂浆砌筑MU30片石挡墙 |  | m3 | 35.11
41 | 040402017001 | 变形缝 | 1、变形缝：缝宽30mm，缝中填沥青麻筋 |  | m | 2.35
42 | 040201020001 | 反滤层 | 1、碎石反滤层 2、厚度：10cm内 |  | m3 | 0.19
43 | 040309009001 | 桥面排(泄)水管 | 1、PVC泄水管Φ100 |  | m | 7.98
闲置地整治
爱国岭小公园
路面铺装
44 | 040101002006 | 挖沟槽土方 | 1、土壤类别：一、二类土 2、挖土深度：2m内 |  | m3 | 28.4
45 | 040103001006 | 回填方 | 1、土质要求：现场土质情况综合考虑 2、密实度要求：达到设计要求 |  | m3 | 20.44
46 | 040103002007 | 余方弃置 | 1、土方场内外运输3km |  | m3 | 7.98
47 | 040303002004 | 混凝土基础 | 1、混凝土强度等级：C25混凝土碎石粒径20mm 2、混凝土拌和料要求：商品混凝土 |  | m3 | 7.98
48 | 040203007002 | 水泥混凝土 | 1、素土夯实，压实密度＞94% 2、100mm厚6%水泥石粉稳定层 3、100mm厚C20混凝土垫层 4、艺术地坪专用保护剂 5、彩色脱模粉 |  | m2 | 34.98
49 | 040203008001 | 压花地坪 | 1、4厚灰色压膜地坪（600×300龙眼纹样式平铺） |  | m2 | 34.98
50 | 040202011001 | 碎石 | 1、素土夯实，压实密度＞94% 2、100mm厚碎石，粒径30~40mm，散置 |  | m2 | 263.63
本页小计
分部分项工程项目清单计价表
工程名称：大富村委会（市政） |  |  |  | 标段：乐昌市梅花镇乡村振兴示范带项目（梅花村、大富村、鹧鸪塘村） |  |  | 第 6 页 共 40 页
序号 | 项目编码 | 项目名称 | 项目特征描述 |  | 计量 单位 | 工程量 |  | 金额（元）
[8 empty] | 综合单价 | 合价
51 | 040204002002 | 人行道块料铺设 | 1、素土夯实，压实密度＞94% 2、100mm厚6%水泥石粉稳定层 3、100mm厚C20混凝土垫层 4、20厚1:3干硬性水泥砂浆 5、米黄色PC砖300×200×10mm |  | m2 | 9
52 | 040204002003 | 人行道块料铺设 | 1、素土夯实，压实密度＞94% 2、50mm厚1:3干硬性水泥砂浆 3、长400~500mm，宽300~350mm，100mm厚人工开凿（自然）块石 |  | m2 | 10.09
53 | 040204002004 | 人行道块料铺设 | 1、M7.5水泥砂浆砌筑红色透水砖（平铺）200×100×60mm |  | m2 | 13.32
54 | 040204002005 | 人行道块料铺设 | 1、M7.5水泥砂浆砌筑红色透水砖（立铺）200×100×60mm |  | m2 | 10.65
闲置地整治
爱国岭水沟
排水渠
55 | 040101002007 | 挖沟槽土方 | 1、土壤类别：一、二类土 2、挖土深度：2m内 |  | m3 | 2477.3
56 | 040101005001 | 挖淤泥、流砂 | 1、机械清淤 2、淤泥场内外运输3km |  | m3 | 33.08
57 | 040103001007 | 回填方 | 1、土质要求：现场土质情况综合考虑 2、密实度要求：达到设计要求 |  | m3 | 2198.64
58 | 040103002008 | 余方弃置 | 1、土方场内外运输3km |  | m3 | 278.67
59 | 040501019001 | 1000×1000排水渠 | 1、100mm厚砂砾石垫层 2、150mm厚C20混凝土底板 3、300mm厚C30混凝土渠壁 |  | m | 411.6
本页小计
分部分项工程项目清单计价表
工程名称：大富村委会（市政） |  |  |  | 标段：乐昌市梅花镇乡村振兴示范带项目（梅花村、大富村、鹧鸪塘村） |  |  | 第 7 页 共 40 页
序号 | 项目编码 | 项目名称 | 项目特征描述 |  | 计量 单位 | 工程量 |  | 金额（元）
[8 empty] | 综合单价 | 合价
60 | 040501019002 | 1500×1500排水渠 | 1、150mm厚砂砾石垫层 2、200mm厚C20混凝土底板 3、350~750mm厚C20混凝土沟壁 |  | m | 273.7
61 | 040402017002 | 变形缝 | 1、变形缝：缝宽20mm，用沥青木板填缝 |  | m | 49.77
62 | 040201020002 | 反滤层 | 1、碎石反滤层 2、厚度：10cm内 |  | m3 | 0.68
63 | 040309009002 | 桥面排(泄)水管 | 1、PVC泄水管Φ50 |  | m | 278
沉砂池
64 | 040101003003 | 挖基坑土方 | 1、土壤类别：一、二类土 2、挖土深度：2m内 |  | m3 | 68.8
65 | 040103001008 | 回填方 | 1、土质要求：现场土质情况综合考虑 2、密实度要求：达到设计要求 |  | m3 | 12.36
66 | 040103002009 | 余方弃置 | 1、土方场内外运输3km |  | m3 | 56.44
67 | 040305001001 | 垫层 | 1、部位：沉砂池 2、级配砂石垫层 |  | m3 | 4.85
68 | 040303001005 | 混凝土垫层 | 1、部位：沉砂池 2、混凝土强度等级：C20混凝土碎石粒径20mm 3、混凝土拌和料要求：商品混凝土 |  | m3 | 4.85
69 | 040601006001 | 现浇混凝土池底 | 1、部位：沉砂池（200mm厚） 2、混凝土强度等级：C30混凝土碎石粒径20mm 3、混凝土拌和料要求：商品混凝土 |  | m3 | 9.35
70 | 040601007001 | 现浇混凝土池壁(隔墙) | 1、部位：沉砂池（250mm厚） 2、混凝土强度等级：C30混凝土碎石粒径20mm 3、混凝土拌和料要求：商品混凝土 |  | m3 | 12.28
71 | 040901001001 | 现浇构件钢筋 | 1、现浇构件Ⅲ级螺纹钢Φ10以内 |  | t | 1.59
72 | 040901001002 | 现浇构件钢筋 | 1、现浇构件箍筋圆钢Φ10以内 |  | t | 0.019
茶子山背
本页小计
分部分项工程项目清单计价表
工程名称：大富村委会（市政） |  |  |  | 标段：乐昌市梅花镇乡村振兴示范带项目（梅花村、大富村、鹧鸪塘村） |  |  | 第 8 页 共 40 页
序号 | 项目编码 | 项目名称 | 项目特征描述 |  | 计量 单位 | 工程量 |  | 金额（元）
[8 empty] | 综合单价 | 合价
村道硬化
73 | 040101001001 | 挖一般土方 | 1、土壤类别：一、二类土 |  | m3 | 42.75
74 | 040203007003 | 水泥混凝土 | 1、素土夯实，压实密度＞94% 2、100mm厚级配碎石 3、180mm厚C30混凝土面层分块捣制，随打随抹平压纹 |  | m2 | 85.5
75 | 040402018001 | 施工缝 | 1、缩缝：混凝土强度达到25~30%时，切割4~6mm宽缩缝，内灌沥青 |  | m | 8.5
巷道硬化
76 | 040701001002 | 场地平整 | 1、场地挖填高度在±30cm以内的找平 |  | m2 | 506.8
77 | 040203007004 | 水泥混凝土 | 1、素土夯实，压实密度＞94% 2、100mm厚级配碎石 3、100mm厚C25混凝土（原浆随打随压光） |  | m2 | 506.8
78 | 040203007005 | 水泥混凝土 | 1、100mm厚C25混凝土（原浆随打随压光） |  | m2 | 24
停车场
79 | 040203007006 | 水泥混凝土 | 1、素土夯实，压实密度＞94% 2、200mm厚级配碎石 3、260mm厚C30混凝土（原浆随打随压光） |  | m2 | 608.25
80 | 040205006002 | 标线 | 1、白色热熔漆标线 |  | m2 | 28.61
81 | 040205019001 | 减速垄 | 1、成品橡塑车档600×150×100mm |  | m | 14.4
仿木围栏
82 | 040101002008 | 挖沟槽土方 | 1、土壤类别：一、二类土 2、挖土深度：2m内 |  | m3 | 8.76
83 | 040101003004 | 挖基坑土方 | 1、土壤类别：一、二类土 2、挖土深度：2m内 |  | m3 | 6.53
84 | 040103002010 | 余方弃置 | 1、土方场内外运输3km |  | m3 | 15.29
85 | 040303001006 | 混凝土垫层 | 1、混凝土强度等级：C20混凝土碎石粒径20mm 2、混凝土拌和料要求：商品混凝土 |  | m3 | 8.76
本页小计
分部分项工程项目清单计价表
工程名称：大富村委会（市政） |  |  |  | 标段：乐昌市梅花镇乡村振兴示范带项目（梅花村、大富村、鹧鸪塘村） |  |  | 第 9 页 共 40 页
序号 | 项目编码 | 项目名称 | 项目特征描述 |  | 计量 单位 | 工程量 |  | 金额（元）
[8 empty] | 综合单价 | 合价
86 | 040303002005 | 混凝土基础 | 1、混凝土强度等级：C25混凝土碎石粒径20mm 2、混凝土拌和料要求：商品混凝土 |  | m3 | 6.53
87 | 040305004004 | 砖砌体 | 1、砖品种、规格、强度等级：青砖240×115×53mm 2、墙体类型：外墙 3、墙体厚度：240mm 4、砂浆强度等级：M7.5水泥砂浆 |  | m3 | 12.6
88 | 穗011509010003 | 仿木围栏 | 1、成品钢筋混凝土仿木围栏 2、高度：480mm 3、立柱规格：□80×80mm 4、横柱规格：-80×25mm厚 |  | m | 437.4
仿木护栏
89 | 040101003005 | 挖基坑土方 | 1、土壤类别：一、二类土 2、挖土深度：2m内 |  | m3 | 1.3
90 | 040103002011 | 余方弃置 | 1、土方场内外运输3km |  | m3 | 1.3
91 | 040303002006 | 混凝土基础 | 1、二次浇筑C20素混凝土 |  | m3 | 1.19
92 | 穗011509010004 | 仿木护栏 | 1、成品钢筋混凝土仿木护栏 2、高度：1250mm 3、立柱规格：□120×120mm 4、横柱规格：□80×80mm |  | m | 55.5
青砖树池
93 | 040101002009 | 挖沟槽土方 | 1、土壤类别：一、二类土 2、挖土深度：2m内 |  | m3 | 2.39
94 | 040103001010 | 回填方 | 1、土质要求：现场土质情况综合考虑 2、密实度要求：达到设计要求 |  | m3 | 1.9
95 | 040103002012 | 余方弃置 | 1、土方场内外运输3km |  | m3 | 0.49
96 | 040303001007 | 混凝土垫层 | 1、混凝土强度等级：C20混凝土碎石粒径20mm 2、混凝土拌和料要求：商品混凝土 |  | m3 | 0.19
本页小计
分部分项工程项目清单计价表
工程名称：大富村委会（市政） |  |  |  | 标段：乐昌市梅花镇乡村振兴示范带项目（梅花村、大富村、鹧鸪塘村） |  |  | 第 10 页 共 40 页
序号 | 项目编码 | 项目名称 | 项目特征描述 |  | 计量 单位 | 工程量 |  | 金额（元）
[8 empty] | 综合单价 | 合价
97 | 040305004005 | 砖砌体 | 1、砖品种、规格、强度等级：页岩砖240×115×53mm 2、基础类型：砖基础 3、砂浆强度等级：M7.5水泥砂浆 |  | m3 | 0.3
98 | 040305004006 | 砖砌体 | 1、砖品种、规格、强度等级：青砖240×115×53mm 2、墙体类型：外墙 3、墙体厚度：120mm 4、砂浆强度等级：M7.5水泥砂浆 |  | m3 | 0.4
毛石挡墙
99 | 040101002010 | 挖沟槽土方 | 1、土壤类别：一、二类土 2、挖土深度：2m内 |  | m3 | 49.3
100 | 040103001011 | 回填方 | 1、土质要求：现场土质情况综合考虑 2、密实度要求：达到设计要求 |  | m3 | 12.86
101 | 040103002013 | 余方弃置 | 1、土方场内外运输3km |  | m3 | 36.43
102 | 040303016002 | 混凝土挡墙压顶 | 1、混凝土强度等级：C25混凝土碎石粒径20mm 2、混凝土拌和料要求：商品混凝土 |  | m3 | 7.41
103 | 040305003005 | 浆砌块料 | 1、M7.5水泥砂浆砌筑MU30毛石基础 |  | m3 | 36.43
104 | 040305003006 | 浆砌块料 | 1、M7.5水泥砂浆砌筑MU30毛石挡墙 |  | m3 | 23.76
105 | 040402017003 | 变形缝 | 1、变形缝：缝宽30mm，缝中填沥青麻筋 |  | m | 1.54
106 | 040201020003 | 反滤层 | 1、碎石反滤层 2、厚度：10cm内 |  | m3 | 0.41
107 | 040309009003 | 桥面排(泄)水管 | 1、PVC泄水管Φ100 |  | m | 12
篮球场
本页小计
分部分项工程项目清单计价表
工程名称：大富村委会（市政） |  |  |  | 标段：乐昌市梅花镇乡村振兴示范带项目（梅花村、大富村、鹧鸪塘村） |  |  | 第 11 页 共 40 页
序号 | 项目编码 | 项目名称 | 项目特征描述 |  | 计量 单位 | 工程量 |  | 金额（元）
[8 empty] | 综合单价 | 合价
108 | 040204002006 | 人行道块料铺设 | 1、4mm厚丙烯酸地坪漆：①基面处理：对地坪基础用地坪打磨机进行全场打磨，完全打磨干净之后进行清理；②环氧底漆滚涂一遍；环氧双组份加入石英砂，用镘刀将其均匀涂布；自流平环氧面漆均匀镘涂（总厚4mm）。③ 底漆层施工（1遍）：按水性丙烯酸底漆材料配比加水后， 搅拌均匀， 在球场基面全场滚涂；④ 中涂层施工（按厚度，刮涂2~3遍）：按水性丙烯酸中涂加5#石英砂1:1配比 加适量水，搅拌均匀后进行刮涂，待上一遍干透之后再进行下一遍的施工，中涂完工后进行试水，积水处修补，不平整处打磨平整；⑤ 面漆分色层施工（1遍）：按水性丙烯酸面漆加9#石英砂及适量水，搅拌均匀后按场地分色刮涂施工；⑥面漆层施工（1遍）：按水性丙烯酸面漆加适量水，搅拌均匀后滚涂施工 |  | m2 | 341.53
109 | 040205006003 | 标线 | 1、白色热熔漆标线 |  | m2 | 5.81
砖砌排水沟
110 | 040101002011 | 挖沟槽土方 | 1、土壤类别：一、二类土 2、挖土深度：2m内 |  | m3 | 32.43
111 | 040103001012 | 回填方 | 1、土质要求：现场土质情况综合考虑 2、密实度要求：达到设计要求 |  | m3 | 17.86
112 | 040103002014 | 余方弃置 | 1、土方场内外运输3km |  | m3 | 14.57
本页小计
分部分项工程项目清单计价表
工程名称：大富村委会（市政） |  |  |  | 标段：乐昌市梅花镇乡村振兴示范带项目（梅花村、大富村、鹧鸪塘村） |  |  | 第 12 页 共 40 页
序号 | 项目编码 | 项目名称 | 项目特征描述 |  | 计量 单位 | 工程量 |  | 金额（元）
[8 empty] | 综合单价 | 合价
113 | 040501016002 | 300×300排水沟（有盖板） | 1、素土夯实，压实密度＞94% 2、100mm厚C20混凝土垫层 3、M7.5水泥砂浆砌筑MU10灰砂砖排水沟（120mm厚） 4、内壁批20mm厚1:2防水砂浆（掺3%防水剂） 5、C30钢筋混凝土预制成品排水沟盖板600×390×80mm |  | m | 47
波纹管
114 | 041001001001 | 拆除路面 | 1、拆除原有混凝土路面 2、厚度：20cm 3、拆除废料外运3km |  | m2 | 52.5
115 | 040101002012 | 挖沟槽土方 | 1、土壤类别：一、二类土 2、挖土深度：2m内 |  | m3 | 67.62
116 | 040102002001 | 挖沟槽石方 | 1、机械开挖石方 |  | m3 | 28.98
117 | 040103001013 | 回填方 | 1、土质要求：现场土质情况综合考虑 2、密实度要求：达到设计要求 |  | m3 | 59.78
118 | 040103002015 | 余方弃置 | 1、土方场内外运输3km |  | m3 | 7.84
119 | 040103002016 | 余方弃置 | 1、石方场内外运输3km |  | m3 | 28.98
120 | 040305001002 | 垫层 | 1、石屑垫层 |  | m3 | 8.4
121 | 040501004001 | 塑料管 | 1、HDPE双壁波纹管 2、规格：DN300 |  | m | 105
122 | 040203007007 | 水泥混凝土 | 1、100mm厚石屑垫层 2、200mm厚C25混凝土路面 |  | m2 | 105
付家
混凝土排水沟
123 | 040101002013 | 挖沟槽土方 | 1、土壤类别：一、二类土 2、挖土深度：2m内 |  | m3 | 64.44
124 | 040103001014 | 回填方 | 1、土质要求：现场土质情况综合考虑 2、密实度要求：达到设计要求 |  | m3 | 26.11
125 | 040103002017 | 余方弃置 | 1、土方场内外运输3km |  | m3 | 38.33
本页小计
分部分项工程项目清单计价表
工程名称：大富村委会（市政） |  |  |  | 标段：乐昌市梅花镇乡村振兴示范带项目（梅花村、大富村、鹧鸪塘村） |  |  | 第 13 页 共 40 页
序号 | 项目编码 | 项目名称 | 项目特征描述 |  | 计量 单位 | 工程量 |  | 金额（元）
[8 empty] | 综合单价 | 合价
126 | 040501017001 | 600×1000水沟一（有盖板） | 1、素土夯实，压实密度＞93% 2、100mm厚碎石垫层 3、150mm厚C20混凝土底板 4、C20混凝土水沟侧壁（240mm厚） 5、C30钢筋混凝土预制成品排水沟盖板800×400×70mm |  | m | 20.42
127 | 040501017002 | 300×300水沟二（无盖板） | 1、素土夯实，压实密度＞94% 2、100mm厚C20混凝土垫层 3、C25混凝土水沟侧壁（120mm厚） |  | m | 21.89
卵石花池
128 | 040101002014 | 挖沟槽土方 | 1、土壤类别：一、二类土 2、挖土深度：2m内 |  | m3 | 10.56
129 | 040103001015 | 回填方 | 1、土质要求：现场土质情况综合考虑 2、密实度要求：达到设计要求 |  | m3 | 7.16
130 | 040103002018 | 余方弃置 | 1、土方场内外运输3km |  | m3 | 3.4
131 | 040303001008 | 混凝土垫层 | 1、混凝土强度等级：C20混凝土碎石粒径20mm 2、混凝土拌和料要求：商品混凝土 |  | m3 | 1.62
132 | 040305004007 | 砖砌体 | 1、砖品种、规格、强度等级：非黏土砖240×115×53mm 2、基础类型：砖基础 3、砂浆强度等级：M7.5水泥砂浆 |  | m3 | 1.78
133 | 040305004008 | 砖砌体 | 1、砖品种、规格、强度等级：非黏土砖240×115×53mm 2、墙体类型：外墙 3、墙体厚度：180mm 4、砂浆强度等级：M7.5水泥砂浆 |  | m3 | 1.96
本页小计
分部分项工程项目清单计价表
工程名称：大富村委会（市政） |  |  |  | 标段：乐昌市梅花镇乡村振兴示范带项目（梅花村、大富村、鹧鸪塘村） |  |  | 第 14 页 共 40 页
序号 | 项目编码 | 项目名称 | 项目特征描述 |  | 计量 单位 | 工程量 |  | 金额（元）
[8 empty] | 综合单价 | 合价
134 | 040305004009 | 砖砌体 | 1、砖品种、规格、强度等级：青砖240×115×53mm 2、类型：砖墙压顶 3、砂浆强度等级：M7.5水泥砂浆 |  | m3 | 0.36
135 | 011201001001 | 墙面一般抹灰 | 1、20mm厚水泥砂浆抹灰 |  | m2 | 38.02
136 | 011201002001 | 墙面装饰抹灰 | 1、Φ20~50mm卵石铺贴 |  | m2 | 10.9
矮墙
137 | 040101002015 | 挖沟槽土方 | 1、土壤类别：一、二类土 2、挖土深度：2m内 |  | m3 | 27.97
138 | 040103001016 | 回填方 | 1、土质要求：现场土质情况综合考虑 2、密实度要求：达到设计要求 |  | m3 | 20.07
139 | 040103002019 | 余方弃置 | 1、土方场内外运输3km |  | m3 | 7.9
140 | 040303001009 | 混凝土垫层 | 1、混凝土强度等级：C20混凝土碎石粒径20mm 2、混凝土拌和料要求：商品混凝土 |  | m3 | 2.56
141 | 040305004010 | 砖砌体 | 1、砖品种、规格、强度等级：非黏土砖240×115×53mm 2、基础类型：砖基础 3、砂浆强度等级：M7.5水泥砂浆 |  | m3 | 5.35
142 | 040305004011 | 砖砌体 | 1、砖品种、规格、强度等级：非黏土砖240×115×53mm 2、墙体类型：外墙 3、墙体厚度：180mm 4、砂浆强度等级：M7.5水泥砂浆 |  | m3 | 9.35
143 | 040305004012 | 砖砌体 | 1、砖品种、规格、强度等级：标准砖240×115×53mm 2、类型：砖墙压顶 3、砂浆强度等级：M7.5水泥砂浆 |  | m3 | 0.85
混凝土路面
144 | 041001001002 | 拆除路面 | 1、拆除原有混凝土路面 2、厚度：20cm 3、拆除废料外运3km |  | m2 | 363.34
本页小计
分部分项工程项目清单计价表
工程名称：大富村委会（市政） |  |  |  | 标段：乐昌市梅花镇乡村振兴示范带项目（梅花村、大富村、鹧鸪塘村） |  |  | 第 15 页 共 40 页
序号 | 项目编码 | 项目名称 | 项目特征描述 |  | 计量 单位 | 工程量 |  | 金额（元）
[8 empty] | 综合单价 | 合价
145 | 040203007008 | 水泥混凝土 | 1、素土夯实（压实系数0.94） 2、200mm厚天然级配碎石垫层 3、200mm厚C30混凝土路面 |  | m2 | 363.34
毛石矮墙
146 | 040101002016 | 挖沟槽土方 | 1、土壤类别：一、二类土 2、挖土深度：2m内 |  | m3 | 8.84
147 | 040103001017 | 回填方 | 1、土质要求：现场土质情况综合考虑 2、密实度要求：达到设计要求 |  | m3 | 5.37
148 | 040103002020 | 余方弃置 | 1、土方场内外运输3km |  | m3 | 3.47
149 | 040303001010 | 混凝土垫层 | 1、混凝土强度等级：C20混凝土碎石粒径20mm 2、混凝土拌和料要求：商品混凝土 |  | m3 | 1.01
150 | 040305003007 | 浆砌块料 | 1、M7.5水泥砂浆砌筑现有石块基础（不含主材） |  | m3 | 2.46
151 | 040305003008 | 浆砌块料 | 1、M7.5水泥砂浆砌筑现有石块挡墙（不含主材） |  | m3 | 1.82
巷道
152 | 040203007009 | 水泥混凝土 | 1、素土夯实（压实系数≥0.93） 2、100mm厚级配碎石垫层（压实系数≥0.95） 3、100mm厚C25基准大孔透水混凝土 |  | m2 | 101.44
153 | 040203009001 | 弹性面层 | 1、30mm厚1:5干硬性水泥砂浆找平 2、艺术地坪专用保护剂 |  | m2 | 101.44
154 | 040203008002 | 压花地坪 | 1、4厚灰色压膜地坪（600×300龙眼纹样式平铺） |  | m2 | 101.44
砖砌排水沟
155 | 040101002017 | 挖沟槽土方 | 1、土壤类别：一、二类土 2、挖土深度：2m内 |  | m3 | 18.3
156 | 040103001018 | 回填方 | 1、土质要求：现场土质情况综合考虑 2、密实度要求：达到设计要求 |  | m3 | 10.08
157 | 040103002021 | 余方弃置 | 1、土方场内外运输3km |  | m3 | 8.22
本页小计
分部分项工程项目清单计价表
工程名称：大富村委会（市政） |  |  |  | 标段：乐昌市梅花镇乡村振兴示范带项目（梅花村、大富村、鹧鸪塘村） |  |  | 第 16 页 共 40 页
序号 | 项目编码 | 项目名称 | 项目特征描述 |  | 计量 单位 | 工程量 |  | 金额（元）
[8 empty] | 综合单价 | 合价
158 | 040501016003 | 300×300排水沟（有盖板） | 1、素土夯实，压实密度＞94% 2、100mm厚C20混凝土垫层 3、M7.5水泥砂浆砌筑MU10灰砂砖排水沟（120mm厚） 4、内壁批20mm厚1:2防水砂浆（掺3%防水剂） 5、C30钢筋混凝土预制成品排水沟盖板600×390×80mm |  | m | 26.52
青石板
159 | 041001002001 | 拆除人行道 | 1、拆除原有石板路面 2、拆除废料外运3km |  | m2 | 49.91
160 | 040204002007 | 人行道块料铺设 | 1、素土压实，压实度≥93% 2、80mm厚碎石垫层 3、100mm厚C20混凝土 4、30mm厚WS M20预拌砂浆 5、400×200×30mm青石板，工字铺 |  | m2 | 49.91
青砖缘石
161 | 040204004001 | 安砌侧(平、缘)石 | 1、100mm厚C20混凝土后座 2、30mm厚1:3干硬性水泥砂浆 3、M5水泥砂浆砌筑青砖240×115×53mm |  | m | 44.47
人行道混凝土路面
162 | 040203007010 | 水泥混凝土 | 1、素土夯实（压实系数0.94） 2、100mm厚天然级配碎石垫层 3、100mm厚C30混凝土路面 |  | m2 | 47.28
路面铺装
本页小计
分部分项工程项目清单计价表
工程名称：大富村委会（市政） |  |  |  | 标段：乐昌市梅花镇乡村振兴示范带项目（梅花村、大富村、鹧鸪塘村） |  |  | 第 17 页 共 40 页
序号 | 项目编码 | 项目名称 | 项目特征描述 |  | 计量 单位 | 工程量 |  | 金额（元）
[8 empty] | 综合单价 | 合价
163 | 040204002008 | 人行道块料铺设 | 1、素土压实，压实度≥93% 2、200mm厚碎石垫层 3、150mm厚C20混凝土 4、30mm厚WS M20预拌砂浆 5、仿芝麻灰花岗岩PC砖300×300×30mm |  | m2 | 33.16
164 | 040204002009 | 人行道块料铺设 | 1、素土压实，压实度≥93% 2、200mm厚碎石垫层 3、150mm厚C20混凝土 4、30mm厚WS M20预拌砂浆 5、仿芝麻白花岗岩PC砖300×300×30mm |  | m2 | 29.93
165 | 040204002010 | 人行道块料铺设 | 1、素土压实，压实度≥93% 2、200mm厚碎石垫层 3、150mm厚C20混凝土 4、30mm厚WS M20预拌砂浆 5、仿中国黑花岗岩PC砖100×100×30mm |  | m2 | 12.62
166 | 040204002011 | 人行道块料铺设 | 1、素土压实，压实度≥93% 2、200mm厚碎石垫层 3、150mm厚C20混凝土 4、30mm厚WS M20预拌砂浆 5、Φ50~100mm卵石平铺，完成面平整外露1/3粒径 |  | m2 | 7.68
167 | 040205006004 | 标线 | 1、白色热熔漆标线 |  | m2 | 6.9
小禽园
168 | 040101002018 | 挖沟槽土方 | 1、土壤类别：一、二类土 2、挖土深度：2m内 |  | m3 | 11.45
169 | 040103001019 | 回填方 | 1、土质要求：现场土质情况综合考虑 2、密实度要求：达到设计要求 |  | m3 | 7.18
170 | 040103002022 | 余方弃置 | 1、土方场内外运输3km |  | m3 | 4.27
171 | 040305001003 | 垫层 | 1、150mm厚碎石垫层 |  | m3 | 1.69
本页小计
分部分项工程项目清单计价表
工程名称：大富村委会（市政） |  |  |  | 标段：乐昌市梅花镇乡村振兴示范带项目（梅花村、大富村、鹧鸪塘村） |  |  | 第 18 页 共 40 页
序号 | 项目编码 | 项目名称 | 项目特征描述 |  | 计量 单位 | 工程量 |  | 金额（元）
[8 empty] | 综合单价 | 合价
172 | 040303001011 | 混凝土垫层 | 1、混凝土强度等级：C20混凝土碎石粒径20mm 2、混凝土拌和料要求：商品混凝土 |  | m3 | 1.13
173 | 040305004013 | 砖砌体 | 1、砖品种、规格、强度等级：标准砖240×115×53mm 2、基础类型：砖基础 3、砂浆强度等级：M5水泥砂浆 |  | m3 | 1.45
174 | 040305004014 | 砖砌体 | 1、砖品种、规格、强度等级：标准砖240×115×53mm 2、墙体类型：外墙 3、墙体厚度：240mm 4、砂浆强度等级：M5水泥砂浆 |  | m3 | 1.45
175 | 穗011509010005 | 仿竹护栏 | 1、成品不锈钢仿竹护栏 2、高度：1200mm 3、立柱规格：Φ60×2 4、横杆规格：Φ50×2 5、斜管规格：Φ30×1.5 |  | m | 20.14
圆形树池
176 | 040101002019 | 挖沟槽土方 | 1、土壤类别：一、二类土 2、挖土深度：2m内 |  | m3 | 8.93
177 | 040103001020 | 回填方 | 1、土质要求：现场土质情况综合考虑 2、密实度要求：达到设计要求 |  | m3 | 6.41
178 | 040103002023 | 余方弃置 | 1、土方场内外运输3km |  | m3 | 2.52
179 | 040303001012 | 混凝土垫层 | 1、混凝土强度等级：C20混凝土碎石粒径20mm 2、混凝土拌和料要求：商品混凝土 |  | m3 | 0.83
180 | 040305004015 | 砖砌体 | 1、砖品种、规格、强度等级：非黏土砖240×115×53mm 2、基础类型：砖基础 3、砂浆强度等级：M7.5水泥砂浆 |  | m3 | 1.69
本页小计
分部分项工程项目清单计价表
工程名称：大富村委会（市政） |  |  |  | 标段：乐昌市梅花镇乡村振兴示范带项目（梅花村、大富村、鹧鸪塘村） |  |  | 第 19 页 共 40 页
序号 | 项目编码 | 项目名称 | 项目特征描述 |  | 计量 单位 | 工程量 |  | 金额（元）
[8 empty] | 综合单价 | 合价
181 | 040305004016 | 砖砌体 | 1、砖品种、规格、强度等级：非黏土砖240×115×53mm 2、墙体类型：外墙 3、墙体厚度：200mm 4、砂浆强度等级：M7.5水泥砂浆 |  | m3 | 0.74
182 | 011102003002 | 块料楼地面 | 1、20mm厚M20水泥砂浆 2、100mm厚光面中国红花岗岩压顶 |  | m2 | 4.88
183 | 011201001002 | 墙面一般抹灰 | 1、20mm厚M20水泥砂浆，掺5%防水剂 |  | m2 | 7.18
184 | 011204001001 | 石材墙面 | 1、光面中国红花岗岩400×350×20mm |  | m2 | 3.9
跌水
185 | 040101002020 | 挖沟槽土方 | 1、土壤类别：一、二类土 2、挖土深度：2m内 |  | m3 | 274.17
186 | 040103001021 | 回填方 | 1、土质要求：现场土质情况综合考虑 2、密实度要求：达到设计要求 |  | m3 | 181.45
187 | 040103002024 | 余方弃置 | 1、土方场内外运输3km |  | m3 | 92.71
188 | 040303001013 | 混凝土垫层 | 1、混凝土强度等级：C20混凝土碎石粒径20mm 2、混凝土拌和料要求：商品混凝土 |  | m3 | 4.03
189 | 040305003009 | 浆砌块料 | 1、M15水泥砂浆砌筑MU30片石基础 |  | m3 | 86.81
190 | 040305003010 | 浆砌块料 | 1、M15水泥砂浆砌筑MU30片石挡墙 |  | m3 | 5.25
191 | 040305004017 | 砖砌体 | 1、砖品种、规格、强度等级：页岩砖240×115×53mm 2、墙体类型：外墙 3、墙体厚度：240mm 4、砂浆强度等级：M7.5水泥砂浆 |  | m3 | 4.51
192 | 011101001001 | 水泥砂浆楼地面 | 1、20mm厚1:3水泥砂浆 |  | m2 | 20.61
193 | 011201001003 | 墙面一般抹灰 | 1、20mm厚1:3水泥砂浆 |  | m2 | 64.25
194 | 011201001004 | 墙面一般抹灰 | 1、50mm厚1:2.5水泥砂浆 |  | m2 | 95.75
本页小计
分部分项工程项目清单计价表
工程名称：大富村委会（市政） |  |  |  | 标段：乐昌市梅花镇乡村振兴示范带项目（梅花村、大富村、鹧鸪塘村） |  |  | 第 20 页 共 40 页
序号 | 项目编码 | 项目名称 | 项目特征描述 |  | 计量 单位 | 工程量 |  | 金额（元）
[8 empty] | 综合单价 | 合价
195 | 040305002001 | 干砌块料 | 1、码放毛石料 2、规格：长400~600mm×宽200~400mm×厚50mm |  | m3 | 3.95
196 | 040203007011 | 水泥混凝土 | 1、素土夯实（压实系数0.94） 2、100mm厚碎石垫层 3、120mm厚C20混凝土路面 |  | m2 | 195.28
排水管
197 | 040101002021 | 挖沟槽土方 | 1、土壤类别：一、二类土 2、挖土深度：2m内 |  | m3 | 3.72
198 | 040103002025 | 余方弃置 | 1、土方场内外运输3km |  | m3 | 3.72
199 | 040103001022 | 回填方 | 1、回填中粗砂 |  | m3 | 3.72
200 | 040501004002 | 塑料管 | 1、聚乙烯PE双壁波纹管 2、规格：DN400 |  | m | 4.13
201 | 041001006001 | 拆除管道 | 1、拆除塑料管道 2、规格：DN300以内 |  | m | 4.52
清淤
202 | 040101005002 | 挖淤泥、流砂 | 1、机械清淤 2、淤泥场内外运输3km |  | m3 | 299.81
李家、吕家、陈家
村道硬化
203 | 040203007012 | 水泥混凝土 | 1、素土夯实，压实密度＞94% 2、100mm厚级配碎石 3、180mm厚C30混凝土面层分块捣制，随打随抹平压纹 |  | m2 | 123.93
204 | 040402018002 | 施工缝 | 1、缩缝：混凝土强度达到25~30%时，切割4~6mm宽缩缝，内灌沥青 |  | m | 18.24
巷道硬化
205 | 040701001003 | 场地平整 | 1、场地挖填高度在±30cm以内的找平 |  | m2 | 4271.22
206 | 040203007013 | 水泥混凝土 | 1、素土夯实，压实密度＞94% 2、100mm厚级配碎石 3、100mm厚C25混凝土（原浆随打随压光） |  | m2 | 4271.22
仿古老石板圆圈铺路
本页小计
分部分项工程项目清单计价表
工程名称：大富村委会（市政） |  |  |  | 标段：乐昌市梅花镇乡村振兴示范带项目（梅花村、大富村、鹧鸪塘村） |  |  | 第 21 页 共 40 页
序号 | 项目编码 | 项目名称 | 项目特征描述 |  | 计量 单位 | 工程量 |  | 金额（元）
[8 empty] | 综合单价 | 合价
207 | 040204002012 | 人行道块料铺设 | 1、素土夯实，压实密度≥93% 2、150mm厚级配碎石垫层 3、100mm厚C20混凝土垫层 4、20厚1:2.5水泥砂浆 5、仿古老石板400×200×30mm |  | m2 | 226.91
仿木围栏
208 | 040101002022 | 挖沟槽土方 | 1、土壤类别：一、二类土 2、挖土深度：2m内 |  | m3 | 19.25
209 | 040101003006 | 挖基坑土方 | 1、土壤类别：一、二类土 2、挖土深度：2m内 |  | m3 | 14.72
210 | 040103002026 | 余方弃置 | 1、土方场内外运输3km |  | m3 | 33.96
211 | 040303001014 | 混凝土垫层 | 1、混凝土强度等级：C20混凝土碎石粒径20mm 2、混凝土拌和料要求：商品混凝土 |  | m3 | 19.25
212 | 040303002007 | 混凝土基础 | 1、混凝土强度等级：C25混凝土碎石粒径20mm 2、混凝土拌和料要求：商品混凝土 |  | m3 | 14.72
213 | 040305004018 | 砖砌体 | 1、砖品种、规格、强度等级：青砖240×115×53mm 2、墙体类型：外墙 3、墙体厚度：240mm 4、砂浆强度等级：M7.5水泥砂浆 |  | m3 | 27.81
214 | 穗011509010006 | 仿木围栏 | 1、成品钢筋混凝土仿木围栏 2、高度：480mm 3、立柱规格：□80×80mm 4、横柱规格：-80×25mm厚 |  | m | 965.57
圆形树池
215 | 040101002023 | 挖沟槽土方 | 1、土壤类别：一、二类土 2、挖土深度：2m内 |  | m3 | 16.87
216 | 040103001024 | 回填方 | 1、土质要求：现场土质情况综合考虑 2、密实度要求：达到设计要求 |  | m3 | 12.1
217 | 040103002027 | 余方弃置 | 1、土方场内外运输3km |  | m3 | 4.77
本页小计
分部分项工程项目清单计价表
工程名称：大富村委会（市政） |  |  |  | 标段：乐昌市梅花镇乡村振兴示范带项目（梅花村、大富村、鹧鸪塘村） |  |  | 第 22 页 共 40 页
序号 | 项目编码 | 项目名称 | 项目特征描述 |  | 计量 单位 | 工程量 |  | 金额（元）
[8 empty] | 综合单价 | 合价
218 | 040303001015 | 混凝土垫层 | 1、混凝土强度等级：C20混凝土碎石粒径20mm 2、混凝土拌和料要求：商品混凝土 |  | m3 | 1.56
219 | 040305004019 | 砖砌体 | 1、砖品种、规格、强度等级：页岩砖240×115×53mm 2、基础类型：砖基础 3、砂浆强度等级：M7.5水泥砂浆 |  | m3 | 3.21
220 | 040305004020 | 砖砌体 | 1、砖品种、规格、强度等级：页岩砖240×115×53mm 2、墙体类型：外墙 3、墙体厚度：200mm 4、砂浆强度等级：M7.5水泥砂浆 |  | m3 | 0.77
221 | 011102003003 | 块料楼地面 | 1、20mm厚M20水泥砂浆 2、100mm厚哑光面芝麻灰花岗岩压顶 |  | m2 | 6.5
222 | 011201001005 | 墙面一般抹灰 | 1、20mm厚M20水泥砂浆，掺5%防水剂 |  | m2 | 10.29
223 | 011204001002 | 石材墙面 | 1、烧面芝麻灰花岗岩200×150×20mm |  | m2 | 4.17
青砖花池
224 | 040101002024 | 挖沟槽土方 | 1、土壤类别：一、二类土 2、挖土深度：2m内 |  | m3 | 163.47
225 | 040103001025 | 回填方 | 1、土质要求：现场土质情况综合考虑 2、密实度要求：达到设计要求 |  | m3 | 129.74
226 | 040103002028 | 余方弃置 | 1、土方场内外运输3km |  | m3 | 33.73
227 | 040303001016 | 混凝土垫层 | 1、混凝土强度等级：C20混凝土碎石粒径20mm 2、混凝土拌和料要求：商品混凝土 |  | m3 | 12.97
228 | 040305004021 | 砖砌体 | 1、砖品种、规格、强度等级：页岩砖240×115×53mm 2、基础类型：砖基础 3、砂浆强度等级：M7.5水泥砂浆 |  | m3 | 20.76
本页小计
分部分项工程项目清单计价表
工程名称：大富村委会（市政） |  |  |  | 标段：乐昌市梅花镇乡村振兴示范带项目（梅花村、大富村、鹧鸪塘村） |  |  | 第 23 页 共 40 页
序号 | 项目编码 | 项目名称 | 项目特征描述 |  | 计量 单位 | 工程量 |  | 金额（元）
[8 empty] | 综合单价 | 合价
229 | 040305004022 | 砖砌体 | 1、砖品种、规格、强度等级：青砖240×115×53mm 2、墙体类型：外墙 3、墙体厚度：120mm 4、砂浆强度等级：M7.5水泥砂浆 |  | m3 | 35.03
红砂岩块石挡墙
230 | 040101002025 | 挖沟槽土方 | 1、土壤类别：一、二类土 2、挖土深度：2m内 |  | m3 | 12.53
231 | 040103001026 | 回填方 | 1、土质要求：现场土质情况综合考虑 2、密实度要求：达到设计要求 |  | m3 | 7.94
232 | 040103002029 | 余方弃置 | 1、土方场内外运输3km |  | m3 | 4.59
233 | 040303001017 | 混凝土垫层 | 1、混凝土强度等级：C20混凝土碎石粒径20mm 2、混凝土拌和料要求：商品混凝土 |  | m3 | 2.09
234 | 040305003011 | 浆砌块料 | 1、C25混凝土砌筑MU30红砂岩块石基础 |  | m3 | 2.51
235 | 040305003012 | 浆砌块料 | 1、C25混凝土砌筑MU30红砂岩块石挡墙 |  | m3 | 5.89
236 | 011102003004 | 块料楼地面 | 1、麻石条440×600×30mm |  | m2 | 15.32
仿木护栏
237 | 040101003007 | 挖基坑土方 | 1、土壤类别：一、二类土 2、挖土深度：2m内 |  | m3 | 7.2
238 | 040103002030 | 余方弃置 | 1、土方场内外运输3km |  | m3 | 7.2
239 | 040303002008 | 混凝土基础 | 1、二次浇筑C20素混凝土 |  | m3 | 6.63
240 | 穗011509010007 | 仿木护栏 | 1、成品钢筋混凝土仿木护栏 2、高度：1250mm 3、立柱规格：□120×120mm 4、横柱规格：□80×80mm |  | m | 308.29
毛石挡墙
241 | 040101002026 | 挖沟槽土方 | 1、土壤类别：一、二类土 2、挖土深度：2m内 |  | m3 | 192.69
本页小计
分部分项工程项目清单计价表
工程名称：大富村委会（市政） |  |  |  | 标段：乐昌市梅花镇乡村振兴示范带项目（梅花村、大富村、鹧鸪塘村） |  |  | 第 24 页 共 40 页
序号 | 项目编码 | 项目名称 | 项目特征描述 |  | 计量 单位 | 工程量 |  | 金额（元）
[8 empty] | 综合单价 | 合价
242 | 040103001027 | 回填方 | 1、土质要求：现场土质情况综合考虑 2、密实度要求：达到设计要求 |  | m3 | 79.07
243 | 040103002031 | 余方弃置 | 1、土方场内外运输3km |  | m3 | 113.62
244 | 040303001018 | 混凝土垫层 | 1、混凝土强度等级：C15混凝土碎石粒径20mm 2、混凝土拌和料要求：商品混凝土 |  | m3 | 17.29
245 | 040303016003 | 混凝土挡墙压顶 | 1、混凝土强度等级：C25混凝土碎石粒径20mm 2、混凝土拌和料要求：商品混凝土 |  | m3 | 11.75
246 | 040305003013 | 浆砌块料 | 1、M10水泥砂浆砌筑MU30片石基础 |  | m3 | 96.33
247 | 040305003014 | 浆砌块料 | 1、M10水泥砂浆砌筑MU30片石挡墙 |  | m3 | 193.94
248 | 040402017004 | 变形缝 | 1、变形缝：缝宽30mm，缝中填沥青麻筋 |  | m | 13.25
249 | 040201020004 | 反滤层 | 1、砾砂反滤层 2、厚度：10cm内 |  | m3 | 1.27
250 | 040309009004 | 桥面排(泄)水管 | 1、PVC泄水管Φ100 |  | m | 49.84
砖砌排水沟
251 | 040101002027 | 挖沟槽土方 | 1、土壤类别：一、二类土 2、挖土深度：2m内 |  | m3 | 549.56
252 | 040103001028 | 回填方 | 1、土质要求：现场土质情况综合考虑 2、密实度要求：达到设计要求 |  | m3 | 265.74
253 | 040103002032 | 余方弃置 | 1、土方场内外运输3km |  | m3 | 283.82
254 | 040501016004 | 300×300排水沟（有盖板） | 1、素土夯实，压实密度＞94% 2、100mm厚C20混凝土垫层 3、M7.5水泥砂浆砌筑MU10灰砂砖排水沟（120mm厚） 4、内壁批20mm厚1:2防水砂浆（掺3%防水剂） 5、C30钢筋混凝土预制成品排水沟盖板600×390×80mm |  | m | 174
本页小计
分部分项工程项目清单计价表
工程名称：大富村委会（市政） |  |  |  | 标段：乐昌市梅花镇乡村振兴示范带项目（梅花村、大富村、鹧鸪塘村） |  |  | 第 25 页 共 40 页
序号 | 项目编码 | 项目名称 | 项目特征描述 |  | 计量 单位 | 工程量 |  | 金额（元）
[8 empty] | 综合单价 | 合价
255 | 040501016005 | 400×400排水沟（有盖板） | 1、素土夯实，压实密度＞94% 2、120mm厚C20混凝土垫层 3、M7.5水泥砂浆砌筑MU10灰砂砖排水沟（180mm厚） 4、内壁批20mm厚1:2防水砂浆（掺3%防水剂） 5、C30钢筋混凝土预制成品排水沟盖板600×490×80mm |  | m | 371.38
256 | 040501016006 | 600×600排水沟（有盖板） | 1、素土夯实，压实密度＞94% 2、150mm厚C20混凝土垫层 3、M7.5水泥砂浆砌筑MU10灰砂砖排水沟（240mm厚） 4、内壁批20mm厚1:2防水砂浆（掺3%防水剂） 5、C30钢筋混凝土预制成品排水沟盖板600×690×80mm |  | m | 37.43
257 | 040402016001 | 沟道盖板 | 1、C25钢筋混凝土预制成品排水沟盖板 2、规格：1100×1100×100mm |  | m | 1.1
波纹管
258 | 041001001003 | 拆除路面 | 1、拆除原有混凝土路面 2、厚度：20cm 3、拆除废料外运3km |  | m2 | 31.29
259 | 040101002028 | 挖沟槽土方 | 1、土壤类别：一、二类土 2、挖土深度：2m内 |  | m3 | 40.3
260 | 040102002002 | 挖沟槽石方 | 1、机械开挖石方 |  | m3 | 17.27
261 | 040103001029 | 回填方 | 1、土质要求：现场土质情况综合考虑 2、密实度要求：达到设计要求 |  | m3 | 35.63
262 | 040103002033 | 余方弃置 | 1、土方场内外运输3km |  | m3 | 4.67
263 | 040103002034 | 余方弃置 | 1、石方场内外运输3km |  | m3 | 17.27
264 | 040305001004 | 垫层 | 1、石屑垫层 |  | m3 | 5.01
265 | 040501004003 | 塑料管 | 1、HDPE双壁波纹管 2、规格：DN300 |  | m | 62.58
本页小计
分部分项工程项目清单计价表
工程名称：大富村委会（市政） |  |  |  | 标段：乐昌市梅花镇乡村振兴示范带项目（梅花村、大富村、鹧鸪塘村） |  |  | 第 26 页 共 40 页
序号 | 项目编码 | 项目名称 | 项目特征描述 |  | 计量 单位 | 工程量 |  | 金额（元）
[8 empty] | 综合单价 | 合价
266 | 040203007014 | 水泥混凝土 | 1、100mm厚石屑垫层 2、200mm厚C25混凝土路面 |  | m2 | 62.58
闲置地整治
陈家小广场
地面铺装
267 | 040204002013 | 人行道块料铺设 | 1、素土夯实，压实密度≥93% 2、150mm厚级配碎石垫层 3、100mm厚C20混凝土垫层 4、20厚1:2.5水泥砂浆 5、仿古老石板地面 |  | m2 | 275.88
268 | 040204002014 | 人行道块料铺设 | 1、素土夯实，压实密度≥93% 2、150mm厚级配碎石垫层 3、100mm厚C20混凝土垫层 4、20厚1:2.5水泥砂浆 5、鹅卵石路面 |  | m2 | 37.37
269 | 040204002015 | 人行道块料铺设 | 1、素土夯实，压实密度≥93% 2、150mm厚级配碎石垫层 3、100mm厚C20混凝土垫层 4、20厚1:2.5水泥砂浆 5、青石板600×400×30mm |  | m2 | 34.9
270 | 040204002016 | 人行道块料铺设 | 1、素土夯实，压实密度≥93% 2、150mm厚级配碎石垫层 3、100mm厚C20混凝土垫层 4、20厚1:2.5水泥砂浆 5、麻石条600×300×100mm |  | m2 | 48.13
阶梯花池
271 | 040101002029 | 挖沟槽土方 | 1、土壤类别：一、二类土 2、挖土深度：2m内 |  | m3 | 79.83
272 | 040103001030 | 回填方 | 1、土质要求：现场土质情况综合考虑 2、密实度要求：达到设计要求 |  | m3 | 52.97
273 | 040103002035 | 余方弃置 | 1、土方场内外运输3km |  | m3 | 26.86
本页小计
分部分项工程项目清单计价表
工程名称：大富村委会（市政） |  |  |  | 标段：乐昌市梅花镇乡村振兴示范带项目（梅花村、大富村、鹧鸪塘村） |  |  | 第 27 页 共 40 页
序号 | 项目编码 | 项目名称 | 项目特征描述 |  | 计量 单位 | 工程量 |  | 金额（元）
[8 empty] | 综合单价 | 合价
274 | 040305001005 | 垫层 | 1、碎石垫层 |  | m3 | 10.41
275 | 040303001019 | 混凝土垫层 | 1、混凝土强度等级：C20混凝土碎石粒径20mm 2、混凝土拌和料要求：商品混凝土 |  | m3 | 6.94
276 | 040305004023 | 砖砌体 | 1、砖品种、规格、强度等级：页岩砖240×115×53mm 2、基础类型：砖基础 3、砂浆强度等级：M7.5水泥砂浆 |  | m3 | 9.5
277 | 040305004024 | 砖砌体 | 1、砖品种、规格、强度等级：页岩砖240×115×53mm 2、墙体类型：外墙 3、墙体厚度：200mm 4、砂浆强度等级：M7.5水泥砂浆 |  | m3 | 21.75
278 | 011204001003 | 石材墙面 | 1、20厚1:2.5水泥砂浆 2、灰色系文化石600×300×30mm |  | m2 | 190.93
闲置地整治
石围
巷道硬化
279 | 040701001004 | 场地平整 | 1、场地挖填高度在±30cm以内的找平 |  | m2 | 1205.55
280 | 040203007015 | 水泥混凝土 | 1、素土夯实，压实密度＞94% 2、100mm厚级配碎石 3、100mm厚C25混凝土（原浆随打随压光） |  | m2 | 1205.55
石板路
281 | 040204002017 | 人行道块料铺设 | 1、素土夯实，夯实系数≥93% 2、30mm厚1:4干硬性水泥砂浆 3、600×600×30mm片石 |  | m2 | 159.37
生态停车场
282 | 040204002018 | 人行道块料铺设 | 1、素土夯实，压实密度＞94% 2、80mm厚级配碎石 3、井字形植草砖250×190×60mm |  | m2 | 745.46
本页小计
分部分项工程项目清单计价表
工程名称：大富村委会（市政） |  |  |  | 标段：乐昌市梅花镇乡村振兴示范带项目（梅花村、大富村、鹧鸪塘村） |  |  | 第 28 页 共 40 页
序号 | 项目编码 | 项目名称 | 项目特征描述 |  | 计量 单位 | 工程量 |  | 金额（元）
[8 empty] | 综合单价 | 合价
283 | 040204002019 | 人行道块料铺设 | 1、素土夯实，压实密度＞94% 2、80mm厚级配碎石 3、透水砖单砖收边220×110×60mm |  | m2 | 99.98
砖砌排水沟
284 | 040101002030 | 挖沟槽土方 | 1、土壤类别：一、二类土 2、挖土深度：2m内 |  | m3 | 207.69
285 | 040103001031 | 回填方 | 1、土质要求：现场土质情况综合考虑 2、密实度要求：达到设计要求 |  | m3 | 114.38
286 | 040103002036 | 余方弃置 | 1、土方场内外运输3km |  | m3 | 93.31
287 | 040501016007 | 300×300排水沟（有盖板） | 1、素土夯实，压实密度＞94% 2、100mm厚C20混凝土垫层 3、M7.5水泥砂浆砌筑MU10灰砂砖排水沟（120mm厚） 4、内壁批20mm厚1:2防水砂浆（掺3%防水剂） 5、C30钢筋混凝土预制成品排水沟盖板600×390×80mm |  | m | 301
288 | 040402016002 | 沟道盖板 | 1、C30钢筋混凝土预制成品排水沟盖板 2、规格：600×450×80mm |  | m | 134.62
红砂岩块石挡墙
289 | 040101002031 | 挖沟槽土方 | 1、土壤类别：一、二类土 2、挖土深度：2m内 |  | m3 | 5.24
290 | 040103001032 | 回填方 | 1、土质要求：现场土质情况综合考虑 2、密实度要求：达到设计要求 |  | m3 | 3.32
291 | 040103002037 | 余方弃置 | 1、土方场内外运输3km |  | m3 | 1.92
292 | 040303001020 | 混凝土垫层 | 1、混凝土强度等级：C20混凝土碎石粒径20mm 2、混凝土拌和料要求：商品混凝土 |  | m3 | 0.87
293 | 040305003015 | 浆砌块料 | 1、C25混凝土砌筑MU30红砂岩块石基础 |  | m3 | 1.05
本页小计
分部分项工程项目清单计价表
工程名称：大富村委会（市政） |  |  |  | 标段：乐昌市梅花镇乡村振兴示范带项目（梅花村、大富村、鹧鸪塘村） |  |  | 第 29 页 共 40 页
序号 | 项目编码 | 项目名称 | 项目特征描述 |  | 计量 单位 | 工程量 |  | 金额（元）
[8 empty] | 综合单价 | 合价
294 | 040305003016 | 浆砌块料 | 1、C25混凝土砌筑MU30红砂岩块石挡墙 |  | m3 | 2.46
295 | 011102003005 | 块料楼地面 | 1、麻石条440×600×30mm |  | m2 | 6.41
青石块石挡墙
296 | 041001007001 | 拆除砖石结构 | 1、拆除原有挡土墙 2、拆除废料外运3km |  | m3 | 7.34
297 | 040101002032 | 挖沟槽土方 | 1、土壤类别：一、二类土 2、挖土深度：2m内 |  | m3 | 9.69
298 | 040103001033 | 回填方 | 1、土质要求：现场土质情况综合考虑 2、密实度要求：达到设计要求 |  | m3 | 6.79
299 | 040103002038 | 余方弃置 | 1、土方场内外运输3km |  | m3 | 2.9
300 | 040303001021 | 混凝土垫层 | 1、混凝土强度等级：C20混凝土碎石粒径20mm 2、混凝土拌和料要求：商品混凝土 |  | m3 | 1.06
301 | 040305003017 | 浆砌块料 | 1、M10水泥砂浆砌筑青石块石基础 |  | m3 | 1.83
302 | 040305003018 | 浆砌块料 | 1、M10水泥砂浆砌筑青石块石挡墙 |  | m3 | 5.62
仿木围栏
303 | 040101002033 | 挖沟槽土方 | 1、土壤类别：一、二类土 2、挖土深度：2m内 |  | m3 | 22.42
304 | 040101003008 | 挖基坑土方 | 1、土壤类别：一、二类土 2、挖土深度：2m内 |  | m3 | 16.93
305 | 040103002039 | 余方弃置 | 1、土方场内外运输3km |  | m3 | 39.34
306 | 040303001022 | 混凝土垫层 | 1、混凝土强度等级：C20混凝土碎石粒径20mm 2、混凝土拌和料要求：商品混凝土 |  | m3 | 22.42
307 | 040303002009 | 混凝土基础 | 1、混凝土强度等级：C25混凝土碎石粒径20mm 2、混凝土拌和料要求：商品混凝土 |  | m3 | 16.93
308 | 040305004025 | 砖砌体 | 1、砖品种、规格、强度等级：青砖240×115×53mm 2、墙体类型：外墙 3、墙体厚度：240mm 4、砂浆强度等级：M7.5水泥砂浆 |  | m3 | 32.32
本页小计
分部分项工程项目清单计价表
工程名称：大富村委会（市政） |  |  |  | 标段：乐昌市梅花镇乡村振兴示范带项目（梅花村、大富村、鹧鸪塘村） |  |  | 第 30 页 共 40 页
序号 | 项目编码 | 项目名称 | 项目特征描述 |  | 计量 单位 | 工程量 |  | 金额（元）
[8 empty] | 综合单价 | 合价
309 | 穗011509010008 | 仿木围栏 | 1、成品钢筋混凝土仿木围栏 2、高度：480mm 3、立柱规格：□80×80mm 4、横柱规格：-80×25mm厚 |  | m | 1122.09
青砖花池
310 | 040101002034 | 挖沟槽土方 | 1、土壤类别：一、二类土 2、挖土深度：2m内 |  | m3 | 85.09
311 | 040103001035 | 回填方 | 1、土质要求：现场土质情况综合考虑 2、密实度要求：达到设计要求 |  | m3 | 67.53
312 | 040103002040 | 余方弃置 | 1、土方场内外运输3km |  | m3 | 17.56
313 | 040303001023 | 混凝土垫层 | 1、混凝土强度等级：C20混凝土碎石粒径20mm 2、混凝土拌和料要求：商品混凝土 |  | m3 | 6.75
314 | 040305004026 | 砖砌体 | 1、砖品种、规格、强度等级：页岩砖240×115×53mm 2、基础类型：砖基础 3、砂浆强度等级：M7.5水泥砂浆 |  | m3 | 10.8
315 | 040305004027 | 砖砌体 | 1、砖品种、规格、强度等级：青砖240×115×53mm 2、墙体类型：外墙 3、墙体厚度：120mm 4、砂浆强度等级：M7.5水泥砂浆 |  | m3 | 18.23
青砖树池
316 | 040101002035 | 挖沟槽土方 | 1、土壤类别：一、二类土 2、挖土深度：2m内 |  | m3 | 1.37
317 | 040103001036 | 回填方 | 1、土质要求：现场土质情况综合考虑 2、密实度要求：达到设计要求 |  | m3 | 1.09
318 | 040103002041 | 余方弃置 | 1、土方场内外运输3km |  | m3 | 0.28
319 | 040303001024 | 混凝土垫层 | 1、混凝土强度等级：C20混凝土碎石粒径20mm 2、混凝土拌和料要求：商品混凝土 |  | m3 | 0.11
本页小计
分部分项工程项目清单计价表
工程名称：大富村委会（市政） |  |  |  | 标段：乐昌市梅花镇乡村振兴示范带项目（梅花村、大富村、鹧鸪塘村） |  |  | 第 31 页 共 40 页
序号 | 项目编码 | 项目名称 | 项目特征描述 |  | 计量 单位 | 工程量 |  | 金额（元）
[8 empty] | 综合单价 | 合价
320 | 040305004028 | 砖砌体 | 1、砖品种、规格、强度等级：页岩砖240×115×53mm 2、基础类型：砖基础 3、砂浆强度等级：M7.5水泥砂浆 |  | m3 | 0.17
321 | 040305004029 | 砖砌体 | 1、砖品种、规格、强度等级：青砖240×115×53mm 2、墙体类型：外墙 3、墙体厚度：120mm 4、砂浆强度等级：M7.5水泥砂浆 |  | m3 | 0.29
石围小公园
路面铺装
322 | 040203007016 | 水泥混凝土 | 1、素土夯实，压实密度＞94% 2、100mm厚6%水泥石粉稳定层 3、100mm厚C20混凝土垫层 |  | m2 | 110.1
323 | 040203008003 | 压花地坪 | 1、4厚灰色压膜地坪（600×300龙眼纹样式平铺） |  | m2 | 110.1
324 | 040204002020 | 人行道块料铺设 | 1、素土夯实，压实密度＞94% 2、100mm厚6%水泥石粉稳定层 3、100mm厚C20混凝土垫层 4、20厚1:3干硬性水泥砂浆 5、米黄色PC砖300×200×10mm |  | m2 | 11.07
325 | 040204002021 | 人行道块料铺设 | 1、素土夯实，压实密度＞94% 2、50mm厚1:3干硬性水泥砂浆 3、长400~500mm，宽300~350mm，100mm厚人工开凿（自然）块石 |  | m2 | 1.22
闲置地整治
大富岗
村道硬化
本页小计
分部分项工程项目清单计价表
工程名称：大富村委会（市政） |  |  |  | 标段：乐昌市梅花镇乡村振兴示范带项目（梅花村、大富村、鹧鸪塘村） |  |  | 第 32 页 共 40 页
序号 | 项目编码 | 项目名称 | 项目特征描述 |  | 计量 单位 | 工程量 |  | 金额（元）
[8 empty] | 综合单价 | 合价
326 | 040203007017 | 水泥混凝土 | 1、素土夯实，压实密度＞94% 2、100mm厚级配碎石 3、180mm厚C30混凝土面层分块捣制，随打随抹平压纹 |  | m2 | 70.1
327 | 040402018003 | 施工缝 | 1、缩缝：混凝土强度达到25~30%时，切割4~6mm宽缩缝，内灌沥青 |  | m | 7.84
巷道硬化
328 | 040701001005 | 场地平整 | 1、场地挖填高度在±30cm以内的找平 |  | m2 | 368.7
329 | 040203007018 | 水泥混凝土 | 1、素土夯实，压实密度＞94% 2、100mm厚级配碎石 3、100mm厚C25混凝土（原浆随打随压光） |  | m2 | 368.7
330 | 040203007019 | 水泥混凝土 | 1、100mm厚C25混凝土（原浆随打随压光） |  | m2 | 54
石板路
331 | 040204002022 | 人行道块料铺设 | 1、素土夯实，压实密度＞94% 2、80mm厚级配碎石 3、100mm厚C25混凝土（原浆随打随压光） 4、30mm厚1:4干硬性水泥砂浆 5、600×600×30mm片石 |  | m2 | 91.7
卵石铺贴
332 | 040204002023 | 人行道块料铺设 | 1、素土夯实，压实密度＞94% 2、100mm厚级配碎石 3、120mm厚C25混凝土垫层 4、粒径Φ50~60mm河卵石，1:2.5水泥砂浆镶嵌 |  | m2 | 324.7
333 | 040204004002 | 安砌侧(平、缘)石 | 1、粒径Φ200~300mm河卵石路基 |  | m | 401.93
青砖花池
334 | 040101002036 | 挖沟槽土方 | 1、土壤类别：一、二类土 2、挖土深度：2m内 |  | m3 | 36.89
本页小计
分部分项工程项目清单计价表
工程名称：大富村委会（市政） |  |  |  | 标段：乐昌市梅花镇乡村振兴示范带项目（梅花村、大富村、鹧鸪塘村） |  |  | 第 33 页 共 40 页
序号 | 项目编码 | 项目名称 | 项目特征描述 |  | 计量 单位 | 工程量 |  | 金额（元）
[8 empty] | 综合单价 | 合价
335 | 040103001037 | 回填方 | 1、土质要求：现场土质情况综合考虑 2、密实度要求：达到设计要求 |  | m3 | 29.28
336 | 040103002042 | 余方弃置 | 1、土方场内外运输3km |  | m3 | 7.61
337 | 040303001025 | 混凝土垫层 | 1、混凝土强度等级：C20混凝土碎石粒径20mm 2、混凝土拌和料要求：商品混凝土 |  | m3 | 2.93
338 | 040305004030 | 砖砌体 | 1、砖品种、规格、强度等级：页岩砖240×115×53mm 2、基础类型：砖基础 3、砂浆强度等级：M7.5水泥砂浆 |  | m3 | 4.68
339 | 040305004031 | 砖砌体 | 1、砖品种、规格、强度等级：青砖240×115×53mm 2、墙体类型：外墙 3、墙体厚度：120mm 4、砂浆强度等级：M7.5水泥砂浆 |  | m3 | 7.91
仿木围栏
340 | 040101002037 | 挖沟槽土方 | 1、土壤类别：一、二类土 2、挖土深度：2m内 |  | m3 | 22.19
341 | 040101003009 | 挖基坑土方 | 1、土壤类别：一、二类土 2、挖土深度：2m内 |  | m3 | 16.42
342 | 040103002043 | 余方弃置 | 1、土方场内外运输3km |  | m3 | 38.61
343 | 040303001026 | 混凝土垫层 | 1、混凝土强度等级：C20混凝土碎石粒径20mm 2、混凝土拌和料要求：商品混凝土 |  | m3 | 22.19
344 | 040303002010 | 混凝土基础 | 1、混凝土强度等级：C25混凝土碎石粒径20mm 2、混凝土拌和料要求：商品混凝土 |  | m3 | 16.42
345 | 040305004032 | 砖砌体 | 1、砖品种、规格、强度等级：青砖240×115×53mm 2、墙体类型：外墙 3、墙体厚度：240mm 4、砂浆强度等级：M7.5水泥砂浆 |  | m3 | 31.88
本页小计
分部分项工程项目清单计价表
工程名称：大富村委会（市政） |  |  |  | 标段：乐昌市梅花镇乡村振兴示范带项目（梅花村、大富村、鹧鸪塘村） |  |  | 第 34 页 共 40 页
序号 | 项目编码 | 项目名称 | 项目特征描述 |  | 计量 单位 | 工程量 |  | 金额（元）
[8 empty] | 综合单价 | 合价
346 | 穗011509010009 | 仿木围栏 | 1、成品钢筋混凝土仿木围栏 2、高度：480mm 3、立柱规格：□80×80mm 4、横柱规格：-80×25mm厚 |  | m | 1107
仿石材栏杆
347 | 040101003010 | 挖基坑土方 | 1、土壤类别：一、二类土 2、挖土深度：2m内 |  | m3 | 1.22
348 | 040103002044 | 余方弃置 | 1、土方场内外运输3km |  | m3 | 1.22
349 | 040303002011 | 混凝土基础 | 1、二次浇筑C20素混凝土 |  | m3 | 1.1
350 | 穗011509010010 | 仿石材栏杆 | 1、成品仿石材栏杆 2、高度：1250mm 3、立柱规格：□120×120 4、横柱规格：□80×80 |  | m | 52.1
砖砌排水沟
351 | 040101002038 | 挖沟槽土方 | 1、土壤类别：一、二类土 2、挖土深度：2m内 |  | m3 | 200.56
352 | 040103001039 | 回填方 | 1、土质要求：现场土质情况综合考虑 2、密实度要求：达到设计要求 |  | m3 | 90.28
353 | 040103002045 | 余方弃置 | 1、土方场内外运输3km |  | m3 | 110.27
354 | 040501016008 | 300×300排水沟（有盖板） | 1、素土夯实，压实密度＞94% 2、100mm厚C20混凝土垫层 3、M7.5水泥砂浆砌筑MU10灰砂砖排水沟（120mm厚） 4、内壁批20mm厚1:2防水砂浆（掺3%防水剂） 5、C30钢筋混凝土预制成品排水沟盖板600×390×80mm |  | m | 93.9
355 | 040501016009 | 300×300排水沟（单边） | 1、素土夯实，压实密度＞94% 2、100mm厚C20混凝土垫层 3、M7.5水泥砂浆砌筑MU10灰砂砖排水沟（120mm厚） |  | m | 37.6
本页小计
分部分项工程项目清单计价表
工程名称：大富村委会（市政） |  |  |  | 标段：乐昌市梅花镇乡村振兴示范带项目（梅花村、大富村、鹧鸪塘村） |  |  | 第 35 页 共 40 页
序号 | 项目编码 | 项目名称 | 项目特征描述 |  | 计量 单位 | 工程量 |  | 金额（元）
[8 empty] | 综合单价 | 合价
356 | 040501016010 | 800×800排水沟（无盖板） | 1、素土夯实，压实密度＞94% 2、100mm厚C20混凝土垫层 3、M7.5水泥砂浆砌筑MU10灰砂砖排水沟（180mm厚） |  | m | 67.8
排水渠
357 | 041001007002 | 拆除砖石结构 | 1、拆除原有排水渠 2、拆除废料外运3km |  | m3 | 238.61
358 | 041001008001 | 拆除混凝土结构 | 1、拆除原有混凝土构件 2、拆除废料外运3km |  | m3 | 63.67
359 | 040203007020 | 水泥混凝土 | 1、素土夯实 2、100mm厚级配碎石垫层 3、150mm厚C25混凝土 |  | m2 | 139.1
360 | 040501018001 | 1300×1200排水渠 | 1、150mm厚C25混凝土垫层 2、M10水泥砂浆砌筑MU30片石排水渠（1600mm高，500~800mm厚） 3、100mm厚C25混凝土压顶 |  | m | 107
361 | 040201020005 | 反滤层 | 1、碎石反滤层 2、厚度：10cm内 |  | m3 | 13.5
362 | 040309009005 | 桥面排(泄)水管 | 1、PVC泄水管Φ100 |  | m | 73.44
363 | 040101005003 | 挖淤泥、流砂 | 1、机械清淤 2、淤泥场内外运输3km |  | m3 | 103.64
364 | 040308001001 | 水泥砂浆抹面 | 1、排水渠底面批荡 2、20mm厚1:2防水砂浆（掺3%防水剂） |  | m2 | 700
365 | 040308001002 | 水泥砂浆抹面 | 1、排水渠立面批荡 2、20mm厚1:2防水砂浆（掺3%防水剂） |  | m2 | 620.09
毛石挡墙
366 | 040101002039 | 挖沟槽土方 | 1、土壤类别：一、二类土 2、挖土深度：2m内 |  | m3 | 98.43
367 | 040103001040 | 回填方 | 1、土质要求：现场土质情况综合考虑 2、密实度要求：达到设计要求 |  | m3 | 43.66
368 | 040103002046 | 余方弃置 | 1、土方场内外运输3km |  | m3 | 54.78
本页小计
分部分项工程项目清单计价表
工程名称：大富村委会（市政） |  |  |  | 标段：乐昌市梅花镇乡村振兴示范带项目（梅花村、大富村、鹧鸪塘村） |  |  | 第 36 页 共 40 页
序号 | 项目编码 | 项目名称 | 项目特征描述 |  | 计量 单位 | 工程量 |  | 金额（元）
[8 empty] | 综合单价 | 合价
369 | 040303001027 | 混凝土垫层 | 1、混凝土强度等级：C15混凝土碎石粒径20mm 2、混凝土拌和料要求：商品混凝土 |  | m3 | 10.06
370 | 040303016004 | 混凝土挡墙压顶 | 1、混凝土强度等级：C25混凝土碎石粒径20mm 2、混凝土拌和料要求：商品混凝土 |  | m3 | 6.7
371 | 040305003019 | 浆砌块料 | 1、M10水泥砂浆砌筑MU30片石基础 |  | m3 | 44.72
372 | 040305003020 | 浆砌块料 | 1、M10水泥砂浆砌筑MU30片石挡墙 |  | m3 | 85.4
373 | 040402017005 | 变形缝 | 1、变形缝：缝宽30mm，缝中填沥青麻筋 |  | m | 8.25
374 | 040201020006 | 反滤层 | 1、砾砂反滤层 2、厚度：10cm内 |  | m3 | 0.89
375 | 040309009006 | 桥面排(泄)水管 | 1、PVC泄水管Φ100 |  | m | 29.8
水泥压花地坪
376 | 040203007021 | 水泥混凝土 | 1、素土夯实，压实密度＞94% 2、100mm厚6%水泥石粉稳定层 3、100mm厚C20混凝土垫层 |  | m2 | 184.8
377 | 040203008004 | 压花地坪 | 1、4厚灰色压膜地坪（600×300龙眼纹样式平铺） |  | m2 | 184.8
篮球场
本页小计
分部分项工程项目清单计价表
工程名称：大富村委会（市政） |  |  |  | 标段：乐昌市梅花镇乡村振兴示范带项目（梅花村、大富村、鹧鸪塘村） |  |  | 第 37 页 共 40 页
序号 | 项目编码 | 项目名称 | 项目特征描述 |  | 计量 单位 | 工程量 |  | 金额（元）
[8 empty] | 综合单价 | 合价
378 | 040204002024 | 人行道块料铺设 | 1、4mm厚丙烯酸地坪漆：①基面处理：对地坪基础用地坪打磨机进行全场打磨，完全打磨干净之后进行清理；②环氧底漆滚涂一遍；环氧双组份加入石英砂，用镘刀将其均匀涂布；自流平环氧面漆均匀镘涂（总厚4mm）。③ 底漆层施工（1遍）：按水性丙烯酸底漆材料配比加水后， 搅拌均匀， 在球场基面全场滚涂；④ 中涂层施工（按厚度，刮涂2~3遍）：按水性丙烯酸中涂加5#石英砂1:1配比 加适量水，搅拌均匀后进行刮涂，待上一遍干透之后再进行下一遍的施工，中涂完工后进行试水，积水处修补，不平整处打磨平整；⑤ 面漆分色层施工（1遍）：按水性丙烯酸面漆加9#石英砂及适量水，搅拌均匀后按场地分色刮涂施工；⑥面漆层施工（1遍）：按水性丙烯酸面漆加适量水，搅拌均匀后滚涂施工 |  | m2 | 212.53
379 | 040205006005 | 标线 | 1、白色热熔漆标线 |  | m2 | 5.81
闲置地整治
380 | 050307002001 | 石球 | 1、名称：成品大理石圆球止车石 |  | 个 | 9
钟家
村道硬化
381 | 040203007022 | 水泥混凝土 | 1、素土夯实，压实密度＞94% 2、100mm厚级配碎石 3、180mm厚C30混凝土面层分块捣制，随打随抹平压纹 |  | m2 | 65
382 | 040402018004 | 施工缝 | 1、缩缝：混凝土强度达到25~30%时，切割4~6mm宽缩缝，内灌沥青 |  | m | 10.78
本页小计
分部分项工程项目清单计价表
工程名称：大富村委会（市政） |  |  |  | 标段：乐昌市梅花镇乡村振兴示范带项目（梅花村、大富村、鹧鸪塘村） |  |  | 第 38 页 共 40 页
序号 | 项目编码 | 项目名称 | 项目特征描述 |  | 计量 单位 | 工程量 |  | 金额（元）
[8 empty] | 综合单价 | 合价
巷道硬化
383 | 040701001006 | 场地平整 | 1、场地挖填高度在±30cm以内的找平 |  | m2 | 372.45
384 | 040203007023 | 水泥混凝土 | 1、素土夯实，压实密度＞94% 2、100mm厚级配碎石 3、100mm厚C25混凝土（原浆随打随压光） |  | m2 | 372.45
排水沟盖板
385 | 040101005004 | 挖淤泥、流砂 | 1、机械清淤 2、淤泥场内外运输3km |  | m3 | 5.4
386 | 040402016003 | 沟道盖板 | 1、C30钢筋混凝土预制成品排水沟盖板 2、规格：600×450×80mm |  | m | 67.5
波纹管
387 | 041001001004 | 拆除路面 | 1、拆除原有混凝土路面 2、厚度：20cm 3、拆除废料外运3km |  | m2 | 8.8
388 | 040101002040 | 挖沟槽土方 | 1、土壤类别：一、二类土 2、挖土深度：2m内 |  | m3 | 11.33
389 | 040102002003 | 挖沟槽石方 | 1、机械开挖石方 |  | m3 | 4.86
390 | 040103001041 | 回填方 | 1、土质要求：现场土质情况综合考虑 2、密实度要求：达到设计要求 |  | m3 | 10.02
391 | 040103002047 | 余方弃置 | 1、土方场内外运输3km |  | m3 | 1.31
392 | 040103002048 | 余方弃置 | 1、石方场内外运输3km |  | m3 | 4.86
393 | 040305001006 | 垫层 | 1、石屑垫层 |  | m3 | 1.41
394 | 040501004004 | 塑料管 | 1、HDPE双壁波纹管 2、规格：DN300 |  | m | 17.6
395 | 040203007024 | 水泥混凝土 | 1、100mm厚石屑垫层 2、200mm厚C25混凝土路面 |  | m2 | 17.6
大富小学
场地硬化
396 | 040203007025 | 水泥混凝土 | 1、素土夯实，压实密度＞94% 2、100mm厚级配碎石 3、100mm厚C25混凝土（原浆随打随压光） |  | m2 | 29
本页小计
分部分项工程项目清单计价表
工程名称：大富村委会（市政） |  |  |  | 标段：乐昌市梅花镇乡村振兴示范带项目（梅花村、大富村、鹧鸪塘村） |  |  | 第 39 页 共 40 页
序号 | 项目编码 | 项目名称 | 项目特征描述 |  | 计量 单位 | 工程量 |  | 金额（元）
[8 empty] | 综合单价 | 合价
毛石挡墙（仿木护栏）
397 | 040101002041 | 挖沟槽土方 | 1、土壤类别：一、二类土 2、挖土深度：2m内 |  | m3 | 18.64
398 | 040103001042 | 回填方 | 1、土质要求：现场土质情况综合考虑 2、密实度要求：达到设计要求 |  | m3 | 5.77
399 | 040103002049 | 余方弃置 | 1、土方场内外运输3km |  | m3 | 12.87
400 | 040303016005 | 混凝土挡墙压顶 | 1、混凝土强度等级：C25混凝土碎石粒径20mm 2、混凝土拌和料要求：商品混凝土 |  | m3 | 3.07
401 | 040305003021 | 浆砌块料 | 1、M7.5水泥砂浆砌筑MU30毛石基础 |  | m3 | 12.87
402 | 040305003022 | 浆砌块料 | 1、M7.5水泥砂浆砌筑MU30毛石挡墙 |  | m3 | 8.51
403 | 040201020007 | 反滤层 | 1、碎石反滤层 2、厚度：10cm内 |  | m3 | 0.05
404 | 040309009007 | 桥面排(泄)水管 | 1、PVC泄水管Φ75 |  | m | 3.84
405 | 穗011509010011 | 仿木护栏 | 1、成品钢筋混凝土仿木护栏 2、高度：1250mm 3、立柱规格：□120×120mm 4、横柱规格：□80×80mm |  | m | 19.3
模板工程
406 | 041102001001 | 垫层模板 | 1、混凝土基础垫层 木模 |  | m2 | 707.16
407 | 041102002001 | 基础模板 | 1、独立基础模板 |  | m2 | 23.04
408 | 041102002002 | 基础模板 | 1、带形基础模板 无筋 |  | m2 | 68.11
409 | 041102018001 | 压顶模板 | 1、压顶模板 |  | m2 | 133.27
410 | 041102031001 | 管(渠)道平基模板 | 1、管、渠道及其他 管、渠道平基 复合木模 |  | m2 | 239.09
411 | 041102031002 | 管(渠)道平基模板 | 1、管、渠道及其他 渠(涵)直墙 复合木模 |  | m2 | 3432.71
412 | 041102034001 | 池底模板 | 1、构筑物及池类 平池底木模 |  | m2 | 5.6
413 | 041102035001 | 池壁(隔墙)模板 | 1、构筑物及池类 矩形池壁 木模 |  | m2 | 97.79
414 | 041102037001 | 其他现浇构件模板 | 1、后座木模制安 |  | m2 | 17.79
本页小计
分部分项工程项目清单计价表
工程名称：大富村委会（市政） |  |  |  | 标段：乐昌市梅花镇乡村振兴示范带项目（梅花村、大富村、鹧鸪塘村） |  |  | 第 40 页 共 40 页
合 计