## E.2.1 分部分项工程项目清单计价表
分部分项工程项目清单计价表
工程名称：大富村委会（建筑） |  |  |  | 标段：乐昌市梅花镇乡村振兴示范带项目（梅花村、大富村、鹧鸪塘村） |  |  | 第 1 页 共 20 页
序号 | 项目编码 | 项目名称 | 项目特征描述 |  | 计量 单位 | 工程量 |  | 金额（元）
[8 empty] | 综合单价 | 合价
爱国岭
砖砌围栏
1 | 010101003001 | 挖沟槽土方 | 1、土壤类别：一、二类土 2、挖土深度：2m内 |  | m3 | 100.54
2 | 010103001001 | 回填方 | 1、土质要求：现场土质情况综合考虑 2、密实度要求：达到设计要求 |  | m3 | 72.89
3 | 010103002001 | 余方弃置 | 1、土方场内外运输3km |  | m3 | 27.65
4 | 010501001001 | 垫层 | 1、混凝土强度等级：C20混凝土碎石粒径20mm 2、混凝土拌和料要求：商品混凝土 |  | m3 | 7.54
5 | 010401001001 | 砖基础 | 1、砖品种、规格、强度等级：页岩砖240×115×53mm 2、基础类型：砖基础 3、砂浆强度等级：M7.5水泥砂浆 |  | m3 | 20.11
6 | 010401003001 | 实心清水砖墙 | 1、砖品种、规格、强度等级：青砖240×115×53mm 2、墙体类型：外墙 3、墙体厚度：240mm 4、砂浆强度等级：M7.5水泥砂浆 |  | m3 | 9.25
7 | 010401007001 | 空花清水砖墙 | 1、砖品种、规格、强度等级：青砖240×115×53mm 2、墙体类型：外墙 3、墙体厚度：120mm 4、砂浆强度等级：M7.5水泥砂浆 |  | m3 | 13.87
8 | 010401009001 | 实心清水砖柱 | 1、砖品种、规格、强度等级：青砖240×115×53mm 2、柱类型：方形柱 3、柱周长：1.2m以内 4、砂浆强度等级：M7.5水泥砂浆 |  | m3 | 4.25
宣传栏
9 | 010101004001 | 挖基坑土方 | 1、土壤类别：一、二类土 2、挖土深度：2m内 |  | m3 | 3.7
10 | 010103001002 | 回填方 | 1、土质要求：现场土质情况综合考虑 2、密实度要求：达到设计要求 |  | m3 | 3.22
本页小计
分部分项工程项目清单计价表
工程名称：大富村委会（建筑） |  |  |  | 标段：乐昌市梅花镇乡村振兴示范带项目（梅花村、大富村、鹧鸪塘村） |  |  | 第 2 页 共 20 页
序号 | 项目编码 | 项目名称 | 项目特征描述 |  | 计量 单位 | 工程量 |  | 金额（元）
[8 empty] | 综合单价 | 合价
11 | 010103002002 | 余方弃置 | 1、土方场内外运输3km |  | m3 | 0.48
12 | 010501003001 | 独立基础 | 1、混凝土强度等级：C30混凝土碎石粒径20mm 2、混凝土拌和料要求：商品混凝土 |  | m3 | 0.48
13 | 010603002001 | 空腹钢柱 | 1、钢柱制安 2、钢材类型：方钢 |  | t | 0.101
14 | 010602001001 | 钢屋架 | 1、钢屋架制安 2、钢材类型：方钢 |  | t | 0.1
15 | 010606002001 | 钢檩条 | 1、钢檩条制安 2、钢材类型：方钢 |  | t | 0.073
16 | 010606005001 | 钢墙架 | 1、钢墙架制安 2、钢材类型：方钢 |  | t | 0.098
17 | 011405001001 | 金属面油漆 | 1、红丹防锈漆两遍 2、面涂仿木纹漆两遍 |  | m2 | 17.55
18 | 010607002001 | 金属窗花 | 1、铁通窗花 2、钢材类型：方钢 |  | m2 | 1.61
19 | 010607003001 | 金属面装饰 | 1、屋脊收边板 2、1.5mm厚铁皮焊接 |  | m2 | 1.44
20 | 010607003002 | 金属面装饰 | 1、宣传栏双面封板 2、1.5mm厚铁板 |  | m2 | 10.46
21 | 010901003001 | 阳光板屋面 | 1、青灰色树脂瓦3mm厚 |  | m2 | 6.99
木坐凳
22 | 010401001002 | 砖基础 | 1、砖品种、规格、强度等级：页岩砖240×115×53mm 2、基础类型：砖基础 3、砂浆强度等级：M7.5水泥砂浆 |  | m3 | 1.61
23 | 011204001001 | 石材墙面 | 1、20mm厚1:2.5水泥砂浆 2、灰色系文化石600×450×10mm |  | m2 | 10.66
24 | 010702004001 | 木凳面 | 1、芬兰防腐木147×50mm，留缝5mm，端头防腐木切10×10切角 |  | m2 | 5.4
25 | 010702005001 | 木龙骨 | 1、芬兰防腐木龙骨50×50@500 |  | m3 | 0.03
梅花景墙
爱国岭小公园
垃圾屋
本页小计
分部分项工程项目清单计价表
工程名称：大富村委会（建筑） |  |  |  | 标段：乐昌市梅花镇乡村振兴示范带项目（梅花村、大富村、鹧鸪塘村） |  |  | 第 3 页 共 20 页
序号 | 项目编码 | 项目名称 | 项目特征描述 |  | 计量 单位 | 工程量 |  | 金额（元）
[8 empty] | 综合单价 | 合价
26 | 010101001001 | 平整场地 | 1、建筑场地挖填高度在±30cm以内的找平 |  | m2 | 7.36
27 | 010101004002 | 挖基坑土方 | 1、土壤类别：一、二类土 2、挖土深度：2m内 |  | m3 | 0.14
28 | 010103002004 | 余方弃置 | 1、土方场内外运输3km |  | m3 | 0.14
29 | 010501001003 | 垫层 | 1、混凝土强度等级：C20混凝土碎石粒径20mm 2、混凝土拌和料要求：商品混凝土 |  | m3 | 0.59
30 | 010501003002 | 独立基础 | 1、混凝土强度等级：C20混凝土碎石粒径20mm 2、混凝土拌和料要求：商品混凝土 |  | m3 | 0.22
31 | 010603002002 | 空腹钢柱 | 1、钢柱制安 2、钢材类型：方钢 |  | t | 0.202
32 | 010602001002 | 钢屋架 | 1、钢屋架制安 2、钢材类型：方钢 |  | t | 0.055
33 | 010606002002 | 钢檩条 | 1、钢檩条制安 2、钢材类型：方钢 |  | t | 0.075
34 | 010606005002 | 钢墙架 | 1、钢墙架制安 2、钢材类型：方钢 |  | t | 0.031
35 | 011405001002 | 金属面油漆 | 1、红丹防锈漆两遍 2、面涂仿木纹漆两遍 |  | m2 | 9.77
36 | 010607003003 | 金属面装饰 | 1、屋脊收边板 2、1.5mm厚铁皮焊接 |  | m2 | 0.88
37 | 010607003004 | 金属面装饰 | 1、宣传牌 2、3mm厚铝合金板贴广告纸 |  | m2 | 3.03
38 | 010901003002 | 阳光板屋面 | 1、青灰色树脂瓦3mm厚 |  | m2 | 5.68
邻里广场景墙
茶子山背
砖砌围栏
39 | 010101003004 | 挖沟槽土方 | 1、土壤类别：一、二类土 2、挖土深度：2m内 |  | m3 | 41.47
40 | 010103001005 | 回填方 | 1、土质要求：现场土质情况综合考虑 2、密实度要求：达到设计要求 |  | m3 | 30.07
41 | 010103002006 | 余方弃置 | 1、土方场内外运输3km |  | m3 | 11.4
本页小计
分部分项工程项目清单计价表
工程名称：大富村委会（建筑） |  |  |  | 标段：乐昌市梅花镇乡村振兴示范带项目（梅花村、大富村、鹧鸪塘村） |  |  | 第 4 页 共 20 页
序号 | 项目编码 | 项目名称 | 项目特征描述 |  | 计量 单位 | 工程量 |  | 金额（元）
[8 empty] | 综合单价 | 合价
42 | 010501001005 | 垫层 | 1、混凝土强度等级：C20混凝土碎石粒径20mm 2、混凝土拌和料要求：商品混凝土 |  | m3 | 3.11
43 | 010401001005 | 砖基础 | 1、砖品种、规格、强度等级：页岩砖240×115×53mm 2、基础类型：砖基础 3、砂浆强度等级：M7.5水泥砂浆 |  | m3 | 8.29
44 | 010401003004 | 实心清水砖墙 | 1、砖品种、规格、强度等级：青砖240×115×53mm 2、墙体类型：外墙 3、墙体厚度：240mm 4、砂浆强度等级：M7.5水泥砂浆 |  | m3 | 3.8
45 | 010401007002 | 空花清水砖墙 | 1、砖品种、规格、强度等级：青砖240×115×53mm 2、墙体类型：外墙 3、墙体厚度：120mm 4、砂浆强度等级：M7.5水泥砂浆 |  | m3 | 5.7
46 | 010401009002 | 实心清水砖柱 | 1、砖品种、规格、强度等级：青砖240×115×53mm 2、柱类型：方形柱 3、柱周长：1.2m以内 4、砂浆强度等级：M7.5水泥砂浆 |  | m3 | 1.81
宣传栏
47 | 010101004003 | 挖基坑土方 | 1、土壤类别：一、二类土 2、挖土深度：2m内 |  | m3 | 5.54
48 | 010103001006 | 回填方 | 1、土质要求：现场土质情况综合考虑 2、密实度要求：达到设计要求 |  | m3 | 4.82
49 | 010103002007 | 余方弃置 | 1、土方场内外运输3km |  | m3 | 0.72
50 | 010501003003 | 独立基础 | 1、混凝土强度等级：C30混凝土碎石粒径20mm 2、混凝土拌和料要求：商品混凝土 |  | m3 | 0.72
51 | 010603002003 | 空腹钢柱 | 1、钢柱制安 2、钢材类型：方钢 |  | t | 0.152
52 | 010602001003 | 钢屋架 | 1、钢屋架制安 2、钢材类型：方钢 |  | t | 0.15
本页小计
分部分项工程项目清单计价表
工程名称：大富村委会（建筑） |  |  |  | 标段：乐昌市梅花镇乡村振兴示范带项目（梅花村、大富村、鹧鸪塘村） |  |  | 第 5 页 共 20 页
序号 | 项目编码 | 项目名称 | 项目特征描述 |  | 计量 单位 | 工程量 |  | 金额（元）
[8 empty] | 综合单价 | 合价
53 | 010606002003 | 钢檩条 | 1、钢檩条制安 2、钢材类型：方钢 |  | t | 0.11
54 | 010606005003 | 钢墙架 | 1、钢墙架制安 2、钢材类型：方钢 |  | t | 0.163
55 | 011405001003 | 金属面油漆 | 1、红丹防锈漆两遍 2、面涂仿木纹漆两遍 |  | m2 | 27.18
56 | 010607002002 | 金属窗花 | 1、铁通窗花 2、钢材类型：方钢 |  | m2 | 2.42
57 | 010607003005 | 金属面装饰 | 1、屋脊收边板 2、1.5mm厚铁皮焊接 |  | m2 | 2.16
58 | 010607003006 | 金属面装饰 | 1、宣传栏双面封板 2、1.5mm厚铁板 |  | m2 | 15.7
59 | 010901003003 | 阳光板屋面 | 1、青灰色树脂瓦3mm厚 |  | m2 | 10.49
水井钢棚
60 | 010101004004 | 挖基坑土方 | 1、土壤类别：一、二类土 2、挖土深度：2m内 |  | m3 | 19.44
61 | 010103001007 | 回填方 | 1、土质要求：现场土质情况综合考虑 2、密实度要求：达到设计要求 |  | m3 | 16.2
62 | 010103002008 | 余方弃置 | 1、土方场内外运输3km |  | m3 | 3.24
63 | 010501001006 | 垫层 | 1、混凝土强度等级：C15混凝土碎石粒径20mm 2、混凝土拌和料要求：商品混凝土 |  | m3 | 0.86
64 | 010501003004 | 独立基础 | 1、混凝土强度等级：C30混凝土碎石粒径20mm 2、混凝土拌和料要求：商品混凝土 |  | m3 | 1.8
65 | 010502001001 | 矩形柱 | 1、混凝土强度等级：C30混凝土碎石粒径20mm 2、混凝土拌和料要求：商品混凝土 |  | m3 | 0.58
66 | 010515001001 | 现浇构件钢筋 | 1、现浇构件Ⅲ级螺纹钢Φ25内 |  | t | 0.163
67 | 010515001002 | 现浇构件钢筋 | 1、现浇构件箍筋圆钢Φ10内 |  | t | 0.033
68 | 010603002004 | 空腹钢柱 | 1、钢柱制安 2、钢材类型：方钢 |  | t | 0.603
69 | 010602001004 | 钢屋架 | 1、钢屋架 2、钢材类型：方钢 |  | t | 0.47
本页小计
分部分项工程项目清单计价表
工程名称：大富村委会（建筑） |  |  |  | 标段：乐昌市梅花镇乡村振兴示范带项目（梅花村、大富村、鹧鸪塘村） |  |  | 第 6 页 共 20 页
序号 | 项目编码 | 项目名称 | 项目特征描述 |  | 计量 单位 | 工程量 |  | 金额（元）
[8 empty] | 综合单价 | 合价
70 | 010606002004 | 钢檩条 | 1、钢檩条制安 2、钢材类型：方钢 |  | t | 0.59
71 | 011405001004 | 金属面油漆 | 1、红丹防锈漆两遍 2、面涂仿木纹漆两遍 |  | m2 | 58.38
72 | 011502001001 | 金属装饰线 | 1、木纹面铝合金收口线条 2、规格：□60×60×2.0 |  | m | 8.62
73 | 011507001001 | 平面、箱式招牌 | 1、铝合金长城板包边2mm厚 |  | m2 | 15.79
74 | 010901003004 | 阳光板屋面 | 1、青灰色树脂瓦3mm厚 |  | m2 | 38.77
木坐凳
75 | 010401001006 | 砖基础 | 1、砖品种、规格、强度等级：页岩砖240×115×53mm 2、基础类型：砖基础 3、砂浆强度等级：M7.5水泥砂浆 |  | m3 | 5.62
76 | 011204001002 | 石材墙面 | 1、20mm厚1:2.5水泥砂浆 2、灰色系文化石600×450×10mm |  | m2 | 37.3
77 | 010702004002 | 木凳面 | 1、芬兰防腐木147×50mm，留缝5mm，端头防腐木切10×10切角 |  | m2 | 18.9
78 | 010702005003 | 木龙骨 | 1、芬兰防腐木龙骨50×50@500 |  | m3 | 0.11
景墙一
付家
砖砌围栏
79 | 010101003006 | 挖沟槽土方 | 1、土壤类别：一、二类土 2、挖土深度：2m内 |  | m3 | 41.19
80 | 010103001009 | 回填方 | 1、土质要求：现场土质情况综合考虑 2、密实度要求：达到设计要求 |  | m3 | 29.86
81 | 010103002010 | 余方弃置 | 1、土方场内外运输3km |  | m3 | 11.33
82 | 010501001007 | 垫层 | 1、混凝土强度等级：C20混凝土碎石粒径20mm 2、混凝土拌和料要求：商品混凝土 |  | m3 | 3.09
本页小计
分部分项工程项目清单计价表
工程名称：大富村委会（建筑） |  |  |  | 标段：乐昌市梅花镇乡村振兴示范带项目（梅花村、大富村、鹧鸪塘村） |  |  | 第 7 页 共 20 页
序号 | 项目编码 | 项目名称 | 项目特征描述 |  | 计量 单位 | 工程量 |  | 金额（元）
[8 empty] | 综合单价 | 合价
83 | 010401001008 | 砖基础 | 1、砖品种、规格、强度等级：页岩砖240×115×53mm 2、基础类型：砖基础 3、砂浆强度等级：M7.5水泥砂浆 |  | m3 | 8.24
84 | 010401003008 | 实心清水砖墙 | 1、砖品种、规格、强度等级：青砖240×115×53mm 2、墙体类型：外墙 3、墙体厚度：240mm 4、砂浆强度等级：M7.5水泥砂浆 |  | m3 | 3.78
85 | 010401007003 | 空花清水砖墙 | 1、砖品种、规格、强度等级：青砖240×115×53mm 2、墙体类型：外墙 3、墙体厚度：120mm 4、砂浆强度等级：M7.5水泥砂浆 |  | m3 | 5.67
86 | 010401009003 | 实心清水砖柱 | 1、砖品种、规格、强度等级：青砖240×115×53mm 2、柱类型：方形柱 3、柱周长：1.2m以内 4、砂浆强度等级：M7.5水泥砂浆 |  | m3 | 1.78
古井翻新
87 | 011102003002 | 块料楼地面 | 1、20mm厚1:2.5水泥砂浆 2、烧面芝麻灰花岗岩300×300×50mm |  | m2 | 2.07
88 | 011201002001 | 墙面装饰抹灰 | 1、20mm厚水泥砂浆抹灰 2、Φ20~50mm卵石铺贴 |  | m2 | 7.46
景墙一
景墙二
更换树脂瓦
89 | 粤R1-1-70 | 人工单项拆除 琉璃瓦屋面 | 1、拆除红色树脂瓦 2、拆除废料外运3km |  | m2 | 6.75
90 | 010901003005 | 阳光板屋面 | 1、红色树脂瓦3mm厚 |  | m2 | 6.75
栏杆翻新
91 | 011608002001 | 铲除涂料面 | 1、打磨清理原有面层 2、铲除废料外运3km |  | m2 | 50
92 | 011406001002 | 抹灰面油漆 | 1、面喷真石漆二遍 |  | m2 | 50
拆除泥砖房
本页小计
分部分项工程项目清单计价表
工程名称：大富村委会（建筑） |  |  |  | 标段：乐昌市梅花镇乡村振兴示范带项目（梅花村、大富村、鹧鸪塘村） |  |  | 第 8 页 共 20 页
序号 | 项目编码 | 项目名称 | 项目特征描述 |  | 计量 单位 | 工程量 |  | 金额（元）
[8 empty] | 综合单价 | 合价
93 | 粤R1-1-96 | 机械整体拆除 民用建筑 三层以内 | 1、拆除泥砖房 2、拆除废料外运3km |  | m2 | 131.69
李家、吕家、陈家
砖砌围栏
94 | 010101003009 | 挖沟槽土方 | 1、土壤类别：一、二类土 2、挖土深度：2m内 |  | m3 | 195.72
95 | 010103001012 | 回填方 | 1、土质要求：现场土质情况综合考虑 2、密实度要求：达到设计要求 |  | m3 | 141.9
96 | 010103002013 | 余方弃置 | 1、土方场内外运输3km |  | m3 | 53.82
97 | 010501001010 | 垫层 | 1、混凝土强度等级：C20混凝土碎石粒径20mm 2、混凝土拌和料要求：商品混凝土 |  | m3 | 14.68
98 | 010401001011 | 砖基础 | 1、砖品种、规格、强度等级：页岩砖240×115×53mm 2、基础类型：砖基础 3、砂浆强度等级：M7.5水泥砂浆 |  | m3 | 39.14
99 | 010401003011 | 实心清水砖墙 | 1、砖品种、规格、强度等级：青砖240×115×53mm 2、墙体类型：外墙 3、墙体厚度：240mm 4、砂浆强度等级：M7.5水泥砂浆 |  | m3 | 18
100 | 010401007005 | 空花清水砖墙 | 1、砖品种、规格、强度等级：青砖240×115×53mm 2、墙体类型：外墙 3、墙体厚度：120mm 4、砂浆强度等级：M7.5水泥砂浆 |  | m3 | 27
101 | 010401009004 | 实心清水砖柱 | 1、砖品种、规格、强度等级：青砖240×115×53mm 2、柱类型：方形柱 3、柱周长：1.2m以内 4、砂浆强度等级：M7.5水泥砂浆 |  | m3 | 8.24
树池坐凳
102 | 010101003010 | 挖沟槽土方 | 1、土壤类别：一、二类土 2、挖土深度：2m内 |  | m3 | 76.65
本页小计
分部分项工程项目清单计价表
工程名称：大富村委会（建筑） |  |  |  | 标段：乐昌市梅花镇乡村振兴示范带项目（梅花村、大富村、鹧鸪塘村） |  |  | 第 9 页 共 20 页
序号 | 项目编码 | 项目名称 | 项目特征描述 |  | 计量 单位 | 工程量 |  | 金额（元）
[8 empty] | 综合单价 | 合价
103 | 010103001013 | 回填方 | 1、土质要求：现场土质情况综合考虑 2、密实度要求：达到设计要求 |  | m3 | 46.34
104 | 010103002014 | 余方弃置 | 1、土方场内外运输3km |  | m3 | 30.32
105 | 010404001004 | 垫层 | 1、粗砂垫层 |  | m3 | 1.55
106 | 010404001005 | 垫层 | 1、Φ3~5mm胶粘石 |  | m3 | 0.58
107 | 010501001011 | 垫层 | 1、混凝土强度等级：C20混凝土碎石粒径20mm 2、混凝土拌和料要求：商品混凝土 |  | m3 | 7.6
108 | 010507005003 | 扶手、压顶 | 1、混凝土强度等级：C25混凝土碎石粒径20mm 2、混凝土拌和料要求：商品混凝土 |  | m3 | 3.8
109 | 010507005004 | 扶手、压顶 | 1、混凝土强度等级：C20混凝土碎石粒径20mm 2、混凝土拌和料要求：商品混凝土 |  | m3 | 0.51
110 | 010515001005 | 现浇构件钢筋 | 1、现浇构件Ⅲ级螺纹钢Φ10以内 |  | t | 0.16
111 | 010515001006 | 现浇构件钢筋 | 1、现浇构件箍筋Ⅲ级螺纹钢Φ10以内 |  | t | 0.175
112 | 010606001001 | 钢支撑、钢拉条 | 1、钢支撑制安 2、钢材类型：方钢 |  | t | 0.399
113 | 010401001012 | 砖基础 | 1、砖品种、规格、强度等级：标准砖240×115×53mm 2、基础类型：砖基础 3、砂浆强度等级：M7.5水泥砂浆 |  | m3 | 22.72
114 | 010401003012 | 实心砖墙 | 1、砖品种、规格、强度等级：标准砖240×115×53mm 2、墙体类型：外墙 3、墙体厚度：440mm 4、砂浆强度等级：M7.5水泥砂浆 |  | m3 | 8.74
115 | 011201001002 | 墙面一般抹灰 | 1、20mm厚DP M20预拌砂浆，掺5%防水剂 |  | m2 | 37.43
本页小计
分部分项工程项目清单计价表
工程名称：大富村委会（建筑） |  |  |  | 标段：乐昌市梅花镇乡村振兴示范带项目（梅花村、大富村、鹧鸪塘村） |  |  | 第 10 页 共 20 页
序号 | 项目编码 | 项目名称 | 项目特征描述 |  | 计量 单位 | 工程量 |  | 金额（元）
[8 empty] | 综合单价 | 合价
116 | 011204001003 | 石材墙面 | 1、20mm厚DP M20预拌砂浆 2、300×400×20mm厚仿古面福鼎黑花岗岩 |  | m2 | 43.68
117 | 010702005004 | 其他木构件 | 1、L×95×50mm厚高耐竹木，留缝5mm，面两度清漆 |  | m2 | 37.44
118 | 040309009001 | 桥面排(泄)水管 | 1、PVC泄水管Φ50 |  | m | 24.54
木坐凳
119 | 010401001013 | 砖基础 | 1、砖品种、规格、强度等级：页岩砖240×115×53mm 2、基础类型：砖基础 3、砂浆强度等级：M7.5水泥砂浆 |  | m3 | 1.2
120 | 011204001004 | 石材墙面 | 1、20mm厚1:2.5水泥砂浆 2、灰色系文化石600×450×10mm |  | m2 | 7.99
121 | 010702004003 | 木凳面 | 1、芬兰防腐木147×50mm，留缝5mm，端头防腐木切10×10切角 |  | m2 | 4.05
122 | 010702005005 | 木龙骨 | 1、芬兰防腐木龙骨50×50@500 |  | m3 | 0.02
垃圾屋
123 | 010101001002 | 平整场地 | 1、建筑场地挖填高度在±30cm以内的找平 |  | m2 | 7.36
124 | 010101004006 | 挖基坑土方 | 1、土壤类别：一、二类土 2、挖土深度：2m内 |  | m3 | 0.14
125 | 010103002015 | 余方弃置 | 1、土方场内外运输3km |  | m3 | 0.14
126 | 010501001012 | 垫层 | 1、混凝土强度等级：C20混凝土碎石粒径20mm 2、混凝土拌和料要求：商品混凝土 |  | m3 | 0.59
127 | 010501003006 | 独立基础 | 1、混凝土强度等级：C20混凝土碎石粒径20mm 2、混凝土拌和料要求：商品混凝土 |  | m3 | 0.22
128 | 010603002005 | 空腹钢柱 | 1、钢柱制安 2、钢材类型：方钢 |  | t | 0.202
129 | 010602001005 | 钢屋架 | 1、钢屋架制安 2、钢材类型：方钢 |  | t | 0.055
130 | 010606002005 | 钢檩条 | 1、钢檩条制安 2、钢材类型：方钢 |  | t | 0.075
本页小计
分部分项工程项目清单计价表
工程名称：大富村委会（建筑） |  |  |  | 标段：乐昌市梅花镇乡村振兴示范带项目（梅花村、大富村、鹧鸪塘村） |  |  | 第 11 页 共 20 页
序号 | 项目编码 | 项目名称 | 项目特征描述 |  | 计量 单位 | 工程量 |  | 金额（元）
[8 empty] | 综合单价 | 合价
131 | 010606005004 | 钢墙架 | 1、钢墙架制安 2、钢材类型：方钢 |  | t | 0.031
132 | 011405001006 | 金属面油漆 | 1、红丹防锈漆两遍 2、面涂仿木纹漆两遍 |  | m2 | 9.77
133 | 010607003007 | 金属面装饰 | 1、屋脊收边板 2、1.5mm厚铁皮焊接 |  | m2 | 0.88
134 | 010607003008 | 金属面装饰 | 1、宣传牌 2、3mm厚铝合金板贴广告纸 |  | m2 | 3.03
135 | 010901003006 | 阳光板屋面 | 1、青灰色树脂瓦3mm厚 |  | m2 | 5.68
水井钢棚
136 | 010101004007 | 挖基坑土方 | 1、土壤类别：一、二类土 2、挖土深度：2m内 |  | m3 | 19.44
137 | 010103001014 | 回填方 | 1、土质要求：现场土质情况综合考虑 2、密实度要求：达到设计要求 |  | m3 | 16.2
138 | 010103002016 | 余方弃置 | 1、土方场内外运输3km |  | m3 | 3.24
139 | 010501001013 | 垫层 | 1、混凝土强度等级：C15混凝土碎石粒径20mm 2、混凝土拌和料要求：商品混凝土 |  | m3 | 0.86
140 | 010501003007 | 独立基础 | 1、混凝土强度等级：C30混凝土碎石粒径20mm 2、混凝土拌和料要求：商品混凝土 |  | m3 | 1.8
141 | 010502001003 | 矩形柱 | 1、混凝土强度等级：C30混凝土碎石粒径20mm 2、混凝土拌和料要求：商品混凝土 |  | m3 | 0.58
142 | 010515001007 | 现浇构件钢筋 | 1、现浇构件Ⅲ级螺纹钢Φ25内 |  | t | 0.163
143 | 010515001008 | 现浇构件钢筋 | 1、现浇构件箍筋圆钢Φ10内 |  | t | 0.033
144 | 010603002006 | 空腹钢柱 | 1、钢柱制安 2、钢材类型：方钢 |  | t | 0.603
145 | 010602001006 | 钢屋架 | 1、钢屋架 2、钢材类型：方钢 |  | t | 0.521
146 | 010606002006 | 钢檩条 | 1、钢檩条制安 2、钢材类型：方钢 |  | t | 0.61
147 | 011405001007 | 金属面油漆 | 1、红丹防锈漆两遍 2、面涂仿木纹漆两遍 |  | m2 | 61.5
本页小计
分部分项工程项目清单计价表
工程名称：大富村委会（建筑） |  |  |  | 标段：乐昌市梅花镇乡村振兴示范带项目（梅花村、大富村、鹧鸪塘村） |  |  | 第 12 页 共 20 页
序号 | 项目编码 | 项目名称 | 项目特征描述 |  | 计量 单位 | 工程量 |  | 金额（元）
[8 empty] | 综合单价 | 合价
148 | 011502001002 | 金属装饰线 | 1、木纹面铝合金收口线条 2、规格：□60×60×2.0 |  | m | 10.12
149 | 011507001002 | 平面、箱式招牌 | 1、铝合金长城板包边2mm厚 |  | m2 | 16.36
150 | 010901003007 | 阳光板屋面 | 1、青灰色树脂瓦3mm厚 |  | m2 | 47.05
陈家小广场
仿古老石板台阶
151 | 010404001006 | 垫层 | 1、级配碎石垫层 |  | m3 | 2.92
152 | 010507002001 | 室外地坪 | 1、地坪厚度：10cm 2、混凝土强度等级：C20混凝土碎石粒径20mm 3、混凝土拌和料要求：商品混凝土 |  | m2 | 5.4
153 | 010507004001 | 台阶 | 1、混凝土强度等级：C20混凝土碎石粒径20mm 2、混凝土拌和料要求：商品混凝土 |  | m3 | 2.35
154 | 011102001001 | 石材楼地面 | 1、20mm厚1:2.5水泥砂浆 2、仿古老石板400×200×30mm |  | m2 | 5.4
155 | 011107001001 | 石材台阶面 | 1、20mm厚1:2.5水泥砂浆 2、仿古老石板400×200×30mm |  | m2 | 12.6
群众休憩点
156 | 010101003011 | 挖沟槽土方 | 1、土壤类别：一、二类土 2、挖土深度：2m内 |  | m3 | 12.47
157 | 010101004008 | 挖基坑土方 | 1、土壤类别：一、二类土 2、挖土深度：2m内 |  | m3 | 59.8
158 | 010103001015 | 回填方 | 1、土质要求：现场土质情况综合考虑 2、密实度要求：达到设计要求 |  | m3 | 59.6
159 | 010103002017 | 余方弃置 | 1、土方场内外运输3km |  | m3 | 12.68
160 | 010501001014 | 垫层 | 1、混凝土强度等级：C20混凝土碎石粒径20mm 2、混凝土拌和料要求：商品混凝土 |  | m3 | 3.37
161 | 010501003008 | 独立基础 | 1、混凝土强度等级：C30混凝土碎石粒径20mm 2、混凝土拌和料要求：商品混凝土 |  | m3 | 4.37
本页小计
分部分项工程项目清单计价表
工程名称：大富村委会（建筑） |  |  |  | 标段：乐昌市梅花镇乡村振兴示范带项目（梅花村、大富村、鹧鸪塘村） |  |  | 第 13 页 共 20 页
序号 | 项目编码 | 项目名称 | 项目特征描述 |  | 计量 单位 | 工程量 |  | 金额（元）
[8 empty] | 综合单价 | 合价
162 | 010502001004 | 矩形柱 | 1、混凝土强度等级：C30混凝土碎石粒径20mm 2、混凝土拌和料要求：商品混凝土 |  | m3 | 1.57
163 | 010503001001 | 基础梁 | 1、混凝土强度等级：C30混凝土碎石粒径20mm 2、混凝土拌和料要求：商品混凝土 |  | m3 | 3.36
164 | 010515001009 | 现浇构件钢筋 | 1、现浇构件Ⅲ级螺纹钢Φ25以内 |  | t | 0.539
165 | 010515001010 | 现浇构件钢筋 | 1、现浇构件箍筋Ⅲ级螺纹钢Φ10以内 |  | t | 0.429
166 | 010516002001 | 预埋铁件 | 1、预埋铁件 |  | t | 0.15
167 | 010702001001 | 木柱 | 1、柳桉木柱 2、柱径：Φ250mm以内 |  | m3 | 0.88
168 | 010702001002 | 木柱 | 1、柳桉木柱 2、柱周长：800mm以内 |  | m3 | 0.14
169 | 010702002001 | 木梁 | 1、柳桉木梁 2、梁宽：240mm以内 |  | m3 | 1.4
170 | 010702003001 | 木檩 | 1、柳桉木檩 2、檩宽：110mm以内 |  | m3 | 1.06
171 | 010702005006 | 木枋 | 1、柳桉木枋 2、枋宽：80mm以内 |  | m3 | 0.18
172 | 010702005007 | 木椽 | 1、柳桉木椽 2、椽宽：300mm以内 |  | m3 | 0.96
173 | 010702005008 | 其他木构件 | 1、柳桉木博风板 2、厚度：20mm |  | m2 | 4.44
174 | 010702005009 | 其他木构件 | 1、柳桉木美人靠 2、扶手×2：L×60×40mm 3、靠背：30×30@100mm 4、坐凳板：L×450×80mm |  | m | 9.85
175 | 010702005010 | 其他木构件 | 1、柳桉木挂落 2、规格：1700×600mm |  | m | 17
176 | 010703001001 | 屋面木基层 | 1、柳桉木桷板 2、厚度：2cm |  | m2 | 64.08
177 | 010901001003 | 瓦屋面 | 1、小青瓦屋面 2、小青瓦脊瓦 |  | m2 | 64.08
178 | 011404007001 | 其他木材面 | 1、木材防腐油 |  | m2 | 269.55
179 | 011404007002 | 其他木材面 | 1、木材底油一遍桐油两遍 |  | m2 | 128.15
本页小计
分部分项工程项目清单计价表
工程名称：大富村委会（建筑） |  |  |  | 标段：乐昌市梅花镇乡村振兴示范带项目（梅花村、大富村、鹧鸪塘村） |  |  | 第 14 页 共 20 页
序号 | 项目编码 | 项目名称 | 项目特征描述 |  | 计量 单位 | 工程量 |  | 金额（元）
[8 empty] | 综合单价 | 合价
180 | 050307019003 | 其他 | 1、名称：成品石鼓（石柱座） 2、规格：Φ350×200mm |  | 个 | 12
石围
新增压顶
181 | 010507005005 | 扶手、压顶 | 1、混凝土强度等级：C30混凝土碎石粒径20mm 2、混凝土拌和料要求：商品混凝土 |  | m3 | 7.24
182 | 010515001011 | 现浇构件钢筋 | 1、现浇构件Ⅲ级螺纹钢Φ10以内 |  | t | 0.045
183 | 010901001004 | 瓦屋面 | 1、小青瓦屋面（压顶） 2、小青瓦脊瓦 |  | m2 | 10.19
砖砌围栏
184 | 010101003012 | 挖沟槽土方 | 1、土壤类别：一、二类土 2、挖土深度：2m内 |  | m3 | 95.69
185 | 010103001016 | 回填方 | 1、土质要求：现场土质情况综合考虑 2、密实度要求：达到设计要求 |  | m3 | 69.37
186 | 010103002018 | 余方弃置 | 1、土方场内外运输3km |  | m3 | 26.31
187 | 010501001015 | 垫层 | 1、混凝土强度等级：C20混凝土碎石粒径20mm 2、混凝土拌和料要求：商品混凝土 |  | m3 | 7.18
188 | 010401001014 | 砖基础 | 1、砖品种、规格、强度等级：页岩砖240×115×53mm 2、基础类型：砖基础 3、砂浆强度等级：M7.5水泥砂浆 |  | m3 | 19.14
189 | 010401003013 | 实心清水砖墙 | 1、砖品种、规格、强度等级：青砖240×115×53mm 2、墙体类型：外墙 3、墙体厚度：240mm 4、砂浆强度等级：M7.5水泥砂浆 |  | m3 | 8.81
190 | 010401007006 | 空花清水砖墙 | 1、砖品种、规格、强度等级：青砖240×115×53mm 2、墙体类型：外墙 3、墙体厚度：120mm 4、砂浆强度等级：M7.5水泥砂浆 |  | m3 | 13.21
本页小计
分部分项工程项目清单计价表
工程名称：大富村委会（建筑） |  |  |  | 标段：乐昌市梅花镇乡村振兴示范带项目（梅花村、大富村、鹧鸪塘村） |  |  | 第 15 页 共 20 页
序号 | 项目编码 | 项目名称 | 项目特征描述 |  | 计量 单位 | 工程量 |  | 金额（元）
[8 empty] | 综合单价 | 合价
191 | 010401009005 | 实心清水砖柱 | 1、砖品种、规格、强度等级：青砖240×115×53mm 2、柱类型：方形柱 3、柱周长：1.2m以内 4、砂浆强度等级：M7.5水泥砂浆 |  | m3 | 3.99
宣传栏
192 | 010101004009 | 挖基坑土方 | 1、土壤类别：一、二类土 2、挖土深度：2m内 |  | m3 | 3.7
193 | 010103001017 | 回填方 | 1、土质要求：现场土质情况综合考虑 2、密实度要求：达到设计要求 |  | m3 | 3.22
194 | 010103002019 | 余方弃置 | 1、土方场内外运输3km |  | m3 | 0.48
195 | 010501003009 | 独立基础 | 1、混凝土强度等级：C30混凝土碎石粒径20mm 2、混凝土拌和料要求：商品混凝土 |  | m3 | 0.48
196 | 010603002007 | 空腹钢柱 | 1、钢柱制安 2、钢材类型：方钢 |  | t | 0.101
197 | 010602001007 | 钢屋架 | 1、钢屋架制安 2、钢材类型：方钢 |  | t | 0.1
198 | 010606002007 | 钢檩条 | 1、钢檩条制安 2、钢材类型：方钢 |  | t | 0.073
199 | 010606005005 | 钢墙架 | 1、钢墙架制安 2、钢材类型：方钢 |  | t | 0.098
200 | 011405001008 | 金属面油漆 | 1、红丹防锈漆两遍 2、面涂仿木纹漆两遍 |  | m2 | 17.55
201 | 010607002003 | 金属窗花 | 1、铁通窗花 2、钢材类型：方钢 |  | m2 | 1.61
202 | 010607003009 | 金属面装饰 | 1、屋脊收边板 2、1.5mm厚铁皮焊接 |  | m2 | 1.44
203 | 010607003010 | 金属面装饰 | 1、宣传栏双面封板 2、1.5mm厚铁板 |  | m2 | 10.46
204 | 010901003008 | 阳光板屋面 | 1、青灰色树脂瓦3mm厚 |  | m2 | 6.99
原有护栏翻新
205 | 011608002002 | 铲除涂料面 | 1、打磨清理原有面层 2、铲除废料外运3km |  | m2 | 161.7
206 | 011406001003 | 抹灰面油漆 | 1、面刷乳胶漆一底二面 |  | m2 | 161.7
石围小公园
树池坐凳
本页小计
分部分项工程项目清单计价表
工程名称：大富村委会（建筑） |  |  |  | 标段：乐昌市梅花镇乡村振兴示范带项目（梅花村、大富村、鹧鸪塘村） |  |  | 第 16 页 共 20 页
序号 | 项目编码 | 项目名称 | 项目特征描述 |  | 计量 单位 | 工程量 |  | 金额（元）
[8 empty] | 综合单价 | 合价
207 | 010101003013 | 挖沟槽土方 | 1、土壤类别：一、二类土 2、挖土深度：2m内 |  | m3 | 20.67
208 | 010103001018 | 回填方 | 1、土质要求：现场土质情况综合考虑 2、密实度要求：达到设计要求 |  | m3 | 13.4
209 | 010103002020 | 余方弃置 | 1、土方场内外运输3km |  | m3 | 7.27
210 | 010501001016 | 垫层 | 1、混凝土强度等级：C20混凝土碎石粒径20mm 2、混凝土拌和料要求：商品混凝土 |  | m3 | 1.95
211 | 010507005006 | 扶手、压顶 | 1、混凝土强度等级：C25混凝土碎石粒径20mm 2、混凝土拌和料要求：商品混凝土 |  | m3 | 0.85
212 | 010507005007 | 扶手、压顶 | 1、混凝土强度等级：C20混凝土碎石粒径20mm 2、混凝土拌和料要求：商品混凝土 |  | m3 | 0.16
213 | 010515001012 | 现浇构件钢筋 | 1、现浇构件Ⅲ级螺纹钢Φ10以内 |  | t | 0.046
214 | 010515001013 | 现浇构件钢筋 | 1、现浇构件箍筋Ⅲ级螺纹钢Φ10以内 |  | t | 0.051
215 | 010606001002 | 钢支撑、钢拉条 | 1、钢支撑制安 2、钢材类型：方钢 |  | t | 0.102
216 | 010401001015 | 砖基础 | 1、砖品种、规格、强度等级：标准砖240×115×53mm 2、基础类型：砖基础 3、砂浆强度等级：M7.5水泥砂浆 |  | m3 | 5.32
217 | 010401003014 | 实心砖墙 | 1、砖品种、规格、强度等级：标准砖240×115×53mm 2、墙体类型：外墙 3、墙体厚度：340mm 4、砂浆强度等级：M7.5水泥砂浆 |  | m3 | 1.95
218 | 011201001003 | 墙面一般抹灰 | 1、20mm厚DP M20预拌砂浆，掺5%防水剂 |  | m2 | 11.52
本页小计
分部分项工程项目清单计价表
工程名称：大富村委会（建筑） |  |  |  | 标段：乐昌市梅花镇乡村振兴示范带项目（梅花村、大富村、鹧鸪塘村） |  |  | 第 17 页 共 20 页
序号 | 项目编码 | 项目名称 | 项目特征描述 |  | 计量 单位 | 工程量 |  | 金额（元）
[8 empty] | 综合单价 | 合价
219 | 011204001005 | 石材墙面 | 1、20mm厚DP M20预拌砂浆 2、300×400×20mm厚仿古面福鼎黑花岗岩 |  | m2 | 12.16
220 | 010702005011 | 其他木构件 | 1、L×95×50mm厚高耐竹木，留缝5mm，面两度清漆 |  | m2 | 8.16
景墙
大富岗
砖砌围栏
221 | 010101003015 | 挖沟槽土方 | 1、土壤类别：一、二类土 2、挖土深度：2m内 |  | m3 | 74.07
222 | 010103001020 | 回填方 | 1、土质要求：现场土质情况综合考虑 2、密实度要求：达到设计要求 |  | m3 | 53.7
223 | 010103002022 | 余方弃置 | 1、土方场内外运输3km |  | m3 | 20.37
224 | 010501001018 | 垫层 | 1、混凝土强度等级：C20混凝土碎石粒径20mm 2、混凝土拌和料要求：商品混凝土 |  | m3 | 5.56
225 | 010401001017 | 砖基础 | 1、砖品种、规格、强度等级：页岩砖240×115×53mm 2、基础类型：砖基础 3、砂浆强度等级：M7.5水泥砂浆 |  | m3 | 14.81
226 | 010401003016 | 实心清水砖墙 | 1、砖品种、规格、强度等级：青砖240×115×53mm 2、墙体类型：外墙 3、墙体厚度：240mm 4、砂浆强度等级：M7.5水泥砂浆 |  | m3 | 6.81
227 | 010401007007 | 空花清水砖墙 | 1、砖品种、规格、强度等级：青砖240×115×53mm 2、墙体类型：外墙 3、墙体厚度：120mm 4、砂浆强度等级：M7.5水泥砂浆 |  | m3 | 10.21
本页小计
分部分项工程项目清单计价表
工程名称：大富村委会（建筑） |  |  |  | 标段：乐昌市梅花镇乡村振兴示范带项目（梅花村、大富村、鹧鸪塘村） |  |  | 第 18 页 共 20 页
序号 | 项目编码 | 项目名称 | 项目特征描述 |  | 计量 单位 | 工程量 |  | 金额（元）
[8 empty] | 综合单价 | 合价
228 | 010401009006 | 实心清水砖柱 | 1、砖品种、规格、强度等级：青砖240×115×53mm 2、柱类型：方形柱 3、柱周长：1.2m以内 4、砂浆强度等级：M7.5水泥砂浆 |  | m3 | 3.16
木坐凳
229 | 010401001018 | 砖基础 | 1、砖品种、规格、强度等级：页岩砖240×115×53mm 2、基础类型：砖基础 3、砂浆强度等级：M7.5水泥砂浆 |  | m3 | 2.41
230 | 011204001007 | 石材墙面 | 1、20mm厚1:2.5水泥砂浆 2、灰色系文化石600×450×10mm |  | m2 | 15.98
231 | 010702004004 | 木凳面 | 1、芬兰防腐木147×50mm，留缝5mm，端头防腐木切10×10切角 |  | m2 | 8.1
232 | 010702005012 | 木龙骨 | 1、芬兰防腐木龙骨50×50@500 |  | m3 | 0.05
钟家
砖砌围栏
233 | 010101003016 | 挖沟槽土方 | 1、土壤类别：一、二类土 2、挖土深度：2m内 |  | m3 | 36.11
234 | 010103001021 | 回填方 | 1、土质要求：现场土质情况综合考虑 2、密实度要求：达到设计要求 |  | m3 | 26.18
235 | 010103002023 | 余方弃置 | 1、土方场内外运输3km |  | m3 | 9.93
236 | 010501001019 | 垫层 | 1、混凝土强度等级：C20混凝土碎石粒径20mm 2、混凝土拌和料要求：商品混凝土 |  | m3 | 2.71
237 | 010401001019 | 砖基础 | 1、砖品种、规格、强度等级：页岩砖240×115×53mm 2、基础类型：砖基础 3、砂浆强度等级：M7.5水泥砂浆 |  | m3 | 7.22
本页小计
分部分项工程项目清单计价表
工程名称：大富村委会（建筑） |  |  |  | 标段：乐昌市梅花镇乡村振兴示范带项目（梅花村、大富村、鹧鸪塘村） |  |  | 第 19 页 共 20 页
序号 | 项目编码 | 项目名称 | 项目特征描述 |  | 计量 单位 | 工程量 |  | 金额（元）
[8 empty] | 综合单价 | 合价
238 | 010401003017 | 实心清水砖墙 | 1、砖品种、规格、强度等级：青砖240×115×53mm 2、墙体类型：外墙 3、墙体厚度：240mm 4、砂浆强度等级：M7.5水泥砂浆 |  | m3 | 3.33
239 | 010401007008 | 空花清水砖墙 | 1、砖品种、规格、强度等级：青砖240×115×53mm 2、墙体类型：外墙 3、墙体厚度：120mm 4、砂浆强度等级：M7.5水泥砂浆 |  | m3 | 4.99
240 | 010401009007 | 实心清水砖柱 | 1、砖品种、规格、强度等级：青砖240×115×53mm 2、柱类型：方形柱 3、柱周长：1.2m以内 4、砂浆强度等级：M7.5水泥砂浆 |  | m3 | 1.49
大富小学
围墙翻新
241 | 011604002001 | 立面抹灰层拆除 | 1、铲除原有装饰面层、清理 2、拆除废料外运3km |  | m2 | 1010.38
242 | 011201001004 | 墙面一般抹灰 | 1、15mm厚1:3水泥砂浆 |  | m2 | 1010.38
243 | 011406001004 | 抹灰面油漆 | 1、部位：外墙面 2、满刮耐水型腻子两道、磨平 3、滚刷白色乳胶底漆一遍 4、滚刷白色乳胶面漆二遍 |  | m2 | 1010.38
砖砌台阶
244 | 011601001001 | 砖砌体拆除 | 1、铲除原有台阶 2、拆除废料外运3km |  | m3 | 5
245 | 010401012002 | 零星砌砖 | 1、砖砌台阶 2、砖品种、规格、强度等级：页岩砖240×115×53mm 3、砂浆强度等级：M7.5水泥砂浆 |  | m2 | 7.92
246 | 011107004001 | 水泥砂浆台阶面 | 1、素水泥浆一遍 2、50mm厚1:2水泥砂浆抹面压光 |  | m2 | 7.92
大门翻新
本页小计
分部分项工程项目清单计价表
工程名称：大富村委会（建筑） |  |  |  | 标段：乐昌市梅花镇乡村振兴示范带项目（梅花村、大富村、鹧鸪塘村） |  |  | 第 20 页 共 20 页
序号 | 项目编码 | 项目名称 | 项目特征描述 |  | 计量 单位 | 工程量 |  | 金额（元）
[8 empty] | 综合单价 | 合价
247 | 011610002001 | 金属门窗拆除 | 1、拆除原有金属门窗 2、门窗面积：超过4㎡ |  | 樘 | 1
248 | 010802001001 | 金属(塑钢)门 | 1、门类型：成品不锈钢门TLM3220 2、门洞尺寸：3200×2000mm |  | 樘 | 1
249 | 011607002001 | 防水层拆除 | 1、铲除原有装饰面层至结构层 2、拆除废料外运3km |  | m2 | 6.3
250 | 010902002001 | 屋面涂膜防水 | 1、15mm厚（最薄处）1:2.5水泥砂浆找坡抹平 2、2mm厚聚合物水泥防水涂料 3、10mm厚M15水泥砂浆，抹平压光，分格面积宜为1㎡ |  | m2 | 6.3
251 | 011604003001 | 天棚抹灰面拆除 | 1、铲除原有装饰面层至结构层 2、拆除废料外运3km |  | m2 | 8
252 | 011301001001 | 天棚抹灰 | 1、5厚1:3水泥砂浆 2、5厚1:2水泥砂浆 |  | m2 | 8
253 | 011406001005 | 抹灰面油漆 | 1、部位：天棚面 2、满刮耐水型腻子两道、磨平 3、滚刷白色乳胶底漆一遍 4、滚刷白色乳胶面漆二遍 |  | m2 | 8
254 | 011202001001 | 柱、梁面一般抹灰 | 1、清洗原有柱子 |  | m2 | 25.6
模板工程
255 | 011702001001 | 基础 | 1、基础垫层模板 |  | m2 | 279.55
256 | 011702001002 | 基础 | 1、独立基础模板 |  | m2 | 36.84
257 | 011702002001 | 矩形柱 | 1、矩形柱模板(周长m) 支模高度3.6m内 1.8内 |  | m2 | 24.86
258 | 011702005001 | 基础梁 | 1、基础梁模板 |  | m2 | 26.88
259 | 011702027001 | 台阶 | 1、台阶模板 |  | m2 | 12.6
260 | 011702028001 | 扶手 | 1、扶手、压顶模板 |  | m2 | 50.76
本页小计
合 计