## E.2.1 分部分项工程项目清单计价表
分部分项工程项目清单计价表
工程名称：梅花村委会（安装） |  |  |  | 标段：乐昌市梅花镇乡村振兴示范带项目（梅花村、大富村、鹧鸪塘村） |  |  | 第 1 页 共 14 页
序号 | 项目编码 | 项目名称 | 项目特征描述 |  | 计量 单位 | 工程量 |  | 金额（元）
[8 empty] | 综合单价 | 合价
路灯（草家坪）
1 | 040101003001 | 挖基坑土方 | 1.土壤类别:一、二类土 2.挖土深度:2m内 |  | m3 | 30.72
2 | 040103001001 | 回填方 | 1.土质要求:现场土质情况综合考虑 2.密实度要求:达到设计要求 |  | m3 | 29.92
3 | 040805001001 | LED路灯 | 1.名称:LED路灯 2.型号:65W 3.灯杆材质、高度:8m 4.太阳能板功率:120WP 5.蓄电池:120AH 6.含基础 7.详见图纸 |  | 套 | 8
路灯（坎下）
4 | 040101003002 | 挖基坑土方 | 1.土壤类别:一、二类土 2.挖土深度:2m内 |  | m3 | 26.88
5 | 040103001002 | 回填方 | 1.土质要求:现场土质情况综合考虑 2.密实度要求:达到设计要求 |  | m3 | 26.18
6 | 040805001002 | LED路灯 | 1.名称:LED路灯 2.型号:65W 3.灯杆材质、高度:8m 4.太阳能板功率:120WP 5.蓄电池:120AH 6.含基础 7.详见图纸 |  | 套 | 7
路灯（桥头）
7 | 040101003003 | 挖基坑土方 | 1.土壤类别:一、二类土 2.挖土深度:2m内 |  | m3 | 49.92
8 | 040103001003 | 回填方 | 1.土质要求:现场土质情况综合考虑 2.密实度要求:达到设计要求 |  | m3 | 48.62
9 | 040805001003 | LED路灯 | 1.名称:LED路灯 2.型号:65W 3.灯杆材质、高度:8m 4.太阳能板功率:120WP 5.蓄电池:120AH 6.含基础 7.详见图纸 |  | 套 | 13
路灯（上湾）
本页小计
分部分项工程项目清单计价表
工程名称：梅花村委会（安装） |  |  |  | 标段：乐昌市梅花镇乡村振兴示范带项目（梅花村、大富村、鹧鸪塘村） |  |  | 第 2 页 共 14 页
序号 | 项目编码 | 项目名称 | 项目特征描述 |  | 计量 单位 | 工程量 |  | 金额（元）
[8 empty] | 综合单价 | 合价
10 | 040101003004 | 挖基坑土方 | 1.土壤类别:一、二类土 2.挖土深度:2m内 |  | m3 | 30.72
11 | 040103001004 | 回填方 | 1.土质要求:现场土质情况综合考虑 2.密实度要求:达到设计要求 |  | m3 | 29.92
12 | 040805001004 | LED路灯 | 1.名称:LED路灯 2.型号:65W 3.灯杆材质、高度:8m 4.太阳能板功率:120WP 5.蓄电池:120AH 6.含基础 7.详见图纸 |  | 套 | 8
路灯（石围）
13 | 040101003005 | 挖基坑土方 | 1.土壤类别:一、二类土 2.挖土深度:2m内 |  | m3 | 38.4
14 | 040103001005 | 回填方 | 1.土质要求:现场土质情况综合考虑 2.密实度要求:达到设计要求 |  | m3 | 37.4
15 | 040805001005 | LED路灯 | 1.名称:LED路灯 2.型号:65W 3.灯杆材质、高度:8m 4.太阳能板功率:120WP 5.蓄电池:120AH 6.含基础 7.详见图纸 |  | 套 | 10
路灯（巫家）
16 | 040101003006 | 挖基坑土方 | 1.土壤类别:一、二类土 2.挖土深度:2m内 |  | m3 | 34.56
17 | 040103001006 | 回填方 | 1.土质要求:现场土质情况综合考虑 2.密实度要求:达到设计要求 |  | m3 | 33.66
18 | 040805001006 | LED路灯 | 1.名称:LED路灯 2.型号:65W 3.灯杆材质、高度:8m 4.太阳能板功率:120WP 5.蓄电池:120AH 6.含基础 7.详见图纸 |  | 套 | 9
路灯（下坑）
本页小计
分部分项工程项目清单计价表
工程名称：梅花村委会（安装） |  |  |  | 标段：乐昌市梅花镇乡村振兴示范带项目（梅花村、大富村、鹧鸪塘村） |  |  | 第 3 页 共 14 页
序号 | 项目编码 | 项目名称 | 项目特征描述 |  | 计量 单位 | 工程量 |  | 金额（元）
[8 empty] | 综合单价 | 合价
19 | 040101003007 | 挖基坑土方 | 1.土壤类别:一、二类土 2.挖土深度:2m内 |  | m3 | 69.12
20 | 040103001007 | 回填方 | 1.土质要求:现场土质情况综合考虑 2.密实度要求:达到设计要求 |  | m3 | 67.32
21 | 040805001007 | LED路灯 | 1.名称:LED路灯 2.型号:65W 3.灯杆材质、高度:8m 4.太阳能板功率:120WP 5.蓄电池:120AH 6.含基础 7.详见图纸 |  | 套 | 18
路灯（下湾）
22 | 040101003008 | 挖基坑土方 | 1.土壤类别:一、二类土 2.挖土深度:2m内 |  | m3 | 57.6
23 | 040103001008 | 回填方 | 1.土质要求:现场土质情况综合考虑 2.密实度要求:达到设计要求 |  | m3 | 56.1
24 | 040805001008 | LED路灯 | 1.名称:LED路灯 2.型号:65W 3.灯杆材质、高度:8m 4.太阳能板功率:120WP 5.蓄电池:120AH 6.含基础 7.详见图纸 |  | 套 | 15
路灯（香花井）
25 | 040101003009 | 挖基坑土方 | 1.土壤类别:一、二类土 2.挖土深度:2m内 |  | m3 | 30.72
26 | 040103001009 | 回填方 | 1.土质要求:现场土质情况综合考虑 2.密实度要求:达到设计要求 |  | m3 | 29.92
27 | 040805001009 | LED路灯 | 1.名称:LED路灯 2.型号:65W 3.灯杆材质、高度:8m 4.太阳能板功率:120WP 5.蓄电池:120AH 6.含基础 7.详见图纸 |  | 套 | 8
路灯（新毛冲）
本页小计
分部分项工程项目清单计价表
工程名称：梅花村委会（安装） |  |  |  | 标段：乐昌市梅花镇乡村振兴示范带项目（梅花村、大富村、鹧鸪塘村） |  |  | 第 4 页 共 14 页
序号 | 项目编码 | 项目名称 | 项目特征描述 |  | 计量 单位 | 工程量 |  | 金额（元）
[8 empty] | 综合单价 | 合价
28 | 040101003010 | 挖基坑土方 | 1.土壤类别:一、二类土 2.挖土深度:2m内 |  | m3 | 23.04
29 | 040103001010 | 回填方 | 1.土质要求:现场土质情况综合考虑 2.密实度要求:达到设计要求 |  | m3 | 22.44
30 | 040805001010 | LED路灯 | 1.名称:LED路灯 2.型号:65W 3.灯杆材质、高度:8m 4.太阳能板功率:120WP 5.蓄电池:120AH 6.含基础 7.详见图纸 |  | 套 | 6
路灯（杨子桥、塘头下）
31 | 040101003011 | 挖基坑土方 | 1.土壤类别:一、二类土 2.挖土深度:2m内 |  | m3 | 84.48
32 | 040103001011 | 回填方 | 1.土质要求:现场土质情况综合考虑 2.密实度要求:达到设计要求 |  | m3 | 82.28
33 | 040805001011 | LED路灯 | 1.名称:LED路灯 2.型号:65W 3.灯杆材质、高度:8m 4.太阳能板功率:120WP 5.蓄电池:120AH 6.含基础 7.详见图纸 |  | 套 | 22
路灯（寨头）
34 | 040101003012 | 挖基坑土方 | 1.土壤类别:一、二类土 2.挖土深度:2m内 |  | m3 | 42.24
35 | 040103001012 | 回填方 | 1.土质要求:现场土质情况综合考虑 2.密实度要求:达到设计要求 |  | m3 | 41.14
36 | 040805001012 | LED路灯 | 1.名称:LED路灯 2.型号:65W 3.灯杆材质、高度:8m 4.太阳能板功率:120WP 5.蓄电池:120AH 6.含基础 7.详见图纸 |  | 套 | 11
路灯（寨头织绸）
本页小计
分部分项工程项目清单计价表
工程名称：梅花村委会（安装） |  |  |  | 标段：乐昌市梅花镇乡村振兴示范带项目（梅花村、大富村、鹧鸪塘村） |  |  | 第 5 页 共 14 页
序号 | 项目编码 | 项目名称 | 项目特征描述 |  | 计量 单位 | 工程量 |  | 金额（元）
[8 empty] | 综合单价 | 合价
37 | 040101003013 | 挖基坑土方 | 1.土壤类别:一、二类土 2.挖土深度:2m内 |  | m3 | 184.32
38 | 040103001013 | 回填方 | 1.土质要求:现场土质情况综合考虑 2.密实度要求:达到设计要求 |  | m3 | 179.52
39 | 040805001013 | LED路灯 | 1.名称:LED路灯 2.型号:65W 3.灯杆材质、高度:8m 4.太阳能板功率:120WP 5.蓄电池:120AH 6.含基础 7.详见图纸 |  | 套 | 48
路灯（织绸、王家迳）
40 | 040101003014 | 挖基坑土方 | 1.土壤类别:一、二类土 2.挖土深度:2m内 |  | m3 | 69.12
41 | 040103001014 | 回填方 | 1.土质要求:现场土质情况综合考虑 2.密实度要求:达到设计要求 |  | m3 | 67.32
42 | 040805001014 | LED路灯 | 1.名称:LED路灯 2.型号:65W 3.灯杆材质、高度:8m 4.太阳能板功率:120WP 5.蓄电池:120AH 6.含基础 7.详见图纸 |  | 套 | 18
中心场（中心场）
43 | 040101003015 | 挖基坑土方 | 1.土壤类别:一、二类土 2.挖土深度:2m内 |  | m3 | 11.52
44 | 040103001015 | 回填方 | 1.土质要求:现场土质情况综合考虑 2.密实度要求:达到设计要求 |  | m3 | 11.22
45 | 040805001015 | LED路灯 | 1.名称:LED路灯 2.型号:65W 3.灯杆材质、高度:8m 4.太阳能板功率:120WP 5.蓄电池:120AH 6.含基础 7.详见图纸 |  | 套 | 3
公厕（上湾）
本页小计
分部分项工程项目清单计价表
工程名称：梅花村委会（安装） |  |  |  | 标段：乐昌市梅花镇乡村振兴示范带项目（梅花村、大富村、鹧鸪塘村） |  |  | 第 6 页 共 14 页
序号 | 项目编码 | 项目名称 | 项目特征描述 |  | 计量 单位 | 工程量 |  | 金额（元）
[8 empty] | 综合单价 | 合价
给排水部分
给水系统
46 | 031001006001 | 塑料管 | 1.安装部位:室内 2.介质:冷水 3.材质:PPR 4.规格:DN40mm 5.连接形式:热熔连接 6.压力试验及吹、洗设计要求:水压试验，消毒冲洗 |  | m | 3.35
47 | 031001006002 | 塑料管 | 1.安装部位:室内 2.介质:冷水 3.材质:PPR 4.规格:DN32mm 5.连接形式:热熔连接 6.压力试验及吹、洗设计要求:水压试验，消毒冲洗 |  | m | 0.55
48 | 031001006003 | 塑料管 | 1.安装部位:室内 2.介质:冷水 3.材质:PPR 4.规格:DN25mm 5.连接形式:热熔连接 6.压力试验及吹、洗设计要求:水压试验，消毒冲洗 |  | m | 1.95
49 | 031001006004 | 塑料管 | 1.安装部位:室内 2.介质:冷水 3.材质:PPR 4.规格:DN20mm 5.连接形式:热熔连接 6.压力试验及吹、洗设计要求:水压试验，消毒冲洗 |  | m | 2.6
50 | 031001006005 | 塑料管 | 1.安装部位:室内 2.介质:冷水 3.材质:PPR 4.规格:DN15mm 5.连接形式:热熔连接 6.压力试验及吹、洗设计要求:水压试验，消毒冲洗 |  | m | 6.54
51 | 031003013001 | 水表 | 1.名称:水表 2.型号、规格:DN40mm 3.连接形式:螺纹连接 |  | 组 | 1
52 | 031003003001 | 截止阀 | 1.类型:截止阀 2.规格、压力等级:DN40 3.连接形式:螺纹连接 |  | 个 | 2
本页小计
分部分项工程项目清单计价表
工程名称：梅花村委会（安装） |  |  |  | 标段：乐昌市梅花镇乡村振兴示范带项目（梅花村、大富村、鹧鸪塘村） |  |  | 第 7 页 共 14 页
序号 | 项目编码 | 项目名称 | 项目特征描述 |  | 计量 单位 | 工程量 |  | 金额（元）
[8 empty] | 综合单价 | 合价
53 | 031003003002 | 自动排气阀 | 1.类型:自动排气阀 2.规格、压力等级:DN15 |  | 个 | 1
排水系统
54 | 031001006006 | 塑料管 | 1.安装部位:室内 2.输送介质:污水 3.材质:PVC-U 4.型号、规格:DN100mm 5.连接方式:粘接连接 |  | m | 16.44
55 | 031001006007 | 塑料管 | 1.安装部位:室内 2.输送介质:污水 3.材质:PVC-U 4.型号、规格:DN75mm 5.连接方式:粘接连接 |  | m | 2.25
56 | 031001006008 | 塑料管 | 1.安装部位:室内 2.输送介质:污水 3.材质:PVC-U 4.型号、规格:DN50mm 5.连接方式:粘接连接 |  | m | 2.93
57 | 031001006009 | 塑料管 | 1.安装部位:室内 2.输送介质:通气管 3.材质:PVC-U 4.型号、规格:DN75mm 5.连接方式:粘接连接 |  | m | 3.91
58 | 031001006010 | 塑料管 | 1.安装部位:室内 2.输送介质:雨水 3.材质:PVC-U 4.型号、规格:DN75mm 5.连接方式:粘接连接 |  | m | 6.79
59 | 031004006001 | 蹲便器 | 1.材质:陶瓷 2.组装方式:蹲便器 3.附件:含水箱、存水弯、冲洗阀等配件 |  | 组 | 5
60 | 031004003001 | 洗手盆 | 1.材质:成品不锈钢 2.组装形式:台式 3.开关:手动 4.附件:含洗手盆排水配件、管件等 |  | 组 | 2
61 | 031004007001 | 小便器 | 1、材质:陶瓷 2、规格、类型:立式 3、附件名称、数量:小便器1套排水配件 |  | 组 | 1
本页小计
分部分项工程项目清单计价表
工程名称：梅花村委会（安装） |  |  |  | 标段：乐昌市梅花镇乡村振兴示范带项目（梅花村、大富村、鹧鸪塘村） |  |  | 第 8 页 共 14 页
序号 | 项目编码 | 项目名称 | 项目特征描述 |  | 计量 单位 | 工程量 |  | 金额（元）
[8 empty] | 综合单价 | 合价
62 | 031004006002 | 座便器 | 1.材质:陶瓷 2.组装方式:连体坐便器 3.附件:含水箱、存水弯、冲洗阀等配件 |  | 组 | 2
63 | 031004014001 | 地漏 DN50 | 1.名称:普通地漏 2.型号、规格:DN50 3.其他:安装 |  | 个 | 1
64 | 031004014002 | 地漏 DN100 | 1.名称:普通地漏 2.型号、规格:DN100 3.其他:安装 |  | 个 | 1
65 | 031004014003 | 地面清扫口 DN50 | 1.名称:地面清扫口 2.型号、规格:DN50 3.其他:安装 |  | 个 | 1
66 | 031004014004 | 雨水斗 DN75 | 1.名称:雨水斗 2.型号、规格:DN75 |  | 个 | 2
67 | 031002003001 | 刚性防水套管（穿管管径） DN75 | 1.名称:刚性防水套管（穿管管径） 2.规格:DN75 |  | 个 | 2
68 | 040504008001 | 波纹玻璃钢成品生物化粪池 | 1.材质:波纹玻璃钢成品生物化粪池 2.型号、规格:KWBH-3M 3.尺寸:1460*3600*1660 |  | 座 | 1
电气设备安装工程
动力照明系统
69 | 030404017001 | 配电箱 AL1 | 1.名称:配电箱 2.编号:AL1 3.安装方式:悬挂嵌入式 4.其他:包括电箱的接线、接地 |  | 台 | 1
70 | 030412001001 | LED防水防尘吸顶灯 | 1.名称:LED防水防尘吸顶灯 2.规格:LED 1*15W,白色光源,5000K 3.安装形式:吸顶 |  | 套 | 10
71 | 030404034001 | 单控一极开关 | 1.名称:单控一极开关 2.规格:10A~220V 3.安装方式:暗装 |  | 个 | 2
72 | 030404034002 | 单控二极开关 | 1.名称:单控二极开关 2.规格:10A~220V 3.安装方式:暗装 |  | 个 | 2
73 | 030411006001 | 接线盒 | 1.名称:接线盒 2.材质:塑料接线盒 |  | 个 | 10
本页小计
分部分项工程项目清单计价表
工程名称：梅花村委会（安装） |  |  |  | 标段：乐昌市梅花镇乡村振兴示范带项目（梅花村、大富村、鹧鸪塘村） |  |  | 第 9 页 共 14 页
序号 | 项目编码 | 项目名称 | 项目特征描述 |  | 计量 单位 | 工程量 |  | 金额（元）
[8 empty] | 综合单价 | 合价
74 | 030411006002 | 接线盒 | 1.名称:开关、插座接线盒 2.材质:塑料接线盒 |  | 个 | 4
75 | 030411002001 | 塑料线槽 | 1.名称:塑料线槽 2.规格型号:PR24*14 |  | m | 17.64
76 | 030411001001 | 电气配管 | 1.名称:电气配管 2.材质:电线管 3.规格:SC25mm 4.配置形式:暗配 |  | m | 32.7
77 | 030411004001 | 电气配线 | 1.名称:线槽穿线 2.型号、规格:ZR-BVV-2.5 3.材质:铜芯 |  | m | 55.76
78 | 030411004002 | 电气配线 | 1.名称:管内穿线 2.型号、规格:ZR-BVV-6 3.材质:铜芯 |  | m | 101.4
79 | 040504001001 | 砌筑井 | 1.垫层、基础材质及厚度:150mm厚C20素砼垫层 2.砌筑材料品种、规格、强度等级:标准砖 3.砂浆强度等级、配合比:M7.5 4.混凝土强度等级:C20 5.盖板材质、规格:700*700*50mm厚 6.井盖、井圈材质及规格:成品电力井铸铁盖板 7.机械挖一般土方一、二类土 8.回填方 9.土方场内外运，运距投标人自行考虑 |  | 座 | 1
防雷接地系统
80 | 030409006001 | 避雷针 | 1.名称:避雷针 2.材质:L=0.3m(D12镀锌圆钢) |  | 根 | 4
81 | 030409004001 | 接地母线 | 1.名称:接地母线 2.材质:用作水平接地体的地下室基础地梁主筋焊接相连 |  | m | 20.98
82 | 030409005001 | 天面接闪带 | 1.名称:天面接闪带 2.规格:C12热镀锌圆钢 3.安装形式:明装 |  | m | 24.75
本页小计
分部分项工程项目清单计价表
工程名称：梅花村委会（安装） |  |  |  | 标段：乐昌市梅花镇乡村振兴示范带项目（梅花村、大富村、鹧鸪塘村） |  |  | 第 10 页 共 14 页
序号 | 项目编码 | 项目名称 | 项目特征描述 |  | 计量 单位 | 工程量 |  | 金额（元）
[8 empty] | 综合单价 | 合价
83 | 030409003001 | 避雷引下线 | 1.名称:避雷引下线 2.规格:利用柱内钢筋 3.安装形式:暗装 |  | m | 12.88
84 | 030409008001 | 断接卡子 | 1.名称:断接卡子 |  | 套 | 4
85 | 030409008002 | 电阻测试点 | 1.名称:电阻测试点 |  | 处 | 2
86 | 030409008003 | 基础接地连接点 | 1.名称:基础接地连接点 |  | 处 | 4
87 | 030409008004 | MEB总等电位联结端子箱 | 1.名称:MEB总等电位联结端子箱 |  | 台 | 1
88 | 030414011001 | 接地装置 | 1.名称:接地装置系统调试 2.类别:接地网调试 |  | 系统 | 1
公厕（寨头）
给排水部分
给水系统
89 | 031001006011 | 塑料管 | 1.安装部位:室内 2.介质:冷水 3.材质:PPR 4.规格:DN40mm 5.连接形式:热熔连接 6.压力试验及吹、洗设计要求:水压试验，消毒冲洗 |  | m | 3.35
90 | 031001006012 | 塑料管 | 1.安装部位:室内 2.介质:冷水 3.材质:PPR 4.规格:DN32mm 5.连接形式:热熔连接 6.压力试验及吹、洗设计要求:水压试验，消毒冲洗 |  | m | 0.55
91 | 031001006013 | 塑料管 | 1.安装部位:室内 2.介质:冷水 3.材质:PPR 4.规格:DN25mm 5.连接形式:热熔连接 6.压力试验及吹、洗设计要求:水压试验，消毒冲洗 |  | m | 1.95
92 | 031001006014 | 塑料管 | 1.安装部位:室内 2.介质:冷水 3.材质:PPR 4.规格:DN20mm 5.连接形式:热熔连接 6.压力试验及吹、洗设计要求:水压试验，消毒冲洗 |  | m | 2.6
本页小计
分部分项工程项目清单计价表
工程名称：梅花村委会（安装） |  |  |  | 标段：乐昌市梅花镇乡村振兴示范带项目（梅花村、大富村、鹧鸪塘村） |  |  | 第 11 页 共 14 页
序号 | 项目编码 | 项目名称 | 项目特征描述 |  | 计量 单位 | 工程量 |  | 金额（元）
[8 empty] | 综合单价 | 合价
93 | 031001006015 | 塑料管 | 1.安装部位:室内 2.介质:冷水 3.材质:PPR 4.规格:DN15mm 5.连接形式:热熔连接 6.压力试验及吹、洗设计要求:水压试验，消毒冲洗 |  | m | 6.54
94 | 031003013002 | 水表 | 1.名称:水表 2.型号、规格:DN40mm 3.连接形式:螺纹连接 |  | 组 | 1
95 | 031003003003 | 截止阀 | 1.类型:截止阀 2.规格、压力等级:DN40 3.连接形式:螺纹连接 |  | 个 | 2
96 | 031003003004 | 自动排气阀 | 1.类型:自动排气阀 2.规格、压力等级:DN15 |  | 个 | 1
排水系统
97 | 031001006016 | 塑料管 | 1.安装部位:室内 2.输送介质:污水 3.材质:PVC-U 4.型号、规格:DN100mm 5.连接方式:粘接连接 |  | m | 16.44
98 | 031001006017 | 塑料管 | 1.安装部位:室内 2.输送介质:污水 3.材质:PVC-U 4.型号、规格:DN75mm 5.连接方式:粘接连接 |  | m | 2.25
99 | 031001006018 | 塑料管 | 1.安装部位:室内 2.输送介质:污水 3.材质:PVC-U 4.型号、规格:DN50mm 5.连接方式:粘接连接 |  | m | 2.93
100 | 031001006019 | 塑料管 | 1.安装部位:室内 2.输送介质:通气管 3.材质:PVC-U 4.型号、规格:DN75mm 5.连接方式:粘接连接 |  | m | 3.91
101 | 031001006020 | 塑料管 | 1.安装部位:室内 2.输送介质:雨水 3.材质:PVC-U 4.型号、规格:DN75mm 5.连接方式:粘接连接 |  | m | 6.79
本页小计
分部分项工程项目清单计价表
工程名称：梅花村委会（安装） |  |  |  | 标段：乐昌市梅花镇乡村振兴示范带项目（梅花村、大富村、鹧鸪塘村） |  |  | 第 12 页 共 14 页
序号 | 项目编码 | 项目名称 | 项目特征描述 |  | 计量 单位 | 工程量 |  | 金额（元）
[8 empty] | 综合单价 | 合价
102 | 031004006003 | 蹲便器 | 1.材质:陶瓷 2.组装方式:蹲便器 3.附件:含水箱、存水弯、冲洗阀等配件 |  | 组 | 5
103 | 031004003002 | 洗手盆 | 1.材质:成品不锈钢 2.组装形式:台式 3.开关:手动 4.附件:含洗手盆排水配件、管件等 |  | 组 | 2
104 | 031004007002 | 小便器 | 1、材质:陶瓷 2、规格、类型:立式 3、附件名称、数量:小便器1套排水配件 |  | 组 | 1
105 | 031004006004 | 座便器 | 1.材质:陶瓷 2.组装方式:连体坐便器 3.附件:含水箱、存水弯、冲洗阀等配件 |  | 组 | 2
106 | 031004014005 | 地漏 DN50 | 1.名称:普通地漏 2.型号、规格:DN50 3.其他:安装 |  | 个 | 1
107 | 031004014006 | 地漏 DN100 | 1.名称:普通地漏 2.型号、规格:DN100 3.其他:安装 |  | 个 | 1
108 | 031004014007 | 地面清扫口 DN50 | 1.名称:地面清扫口 2.型号、规格:DN50 3.其他:安装 |  | 个 | 1
109 | 031004014008 | 雨水斗 DN75 | 1.名称:雨水斗 2.型号、规格:DN75 |  | 个 | 2
110 | 031002003002 | 刚性防水套管（穿管管径） DN75 | 1.名称:刚性防水套管（穿管管径） 2.规格:DN75 |  | 个 | 2
111 | 040504008002 | 波纹玻璃钢成品生物化粪池 | 1.材质:波纹玻璃钢成品生物化粪池 2.型号、规格:KWBH-3M 3.尺寸:1460*3600*1660 |  | 座 | 1
电气设备安装工程
动力照明系统
112 | 030404017002 | 配电箱 AL1 | 1.名称:配电箱 2.编号:AL1 3.安装方式:悬挂嵌入式 4.其他:包括电箱的接线、接地 |  | 台 | 1
本页小计
分部分项工程项目清单计价表
工程名称：梅花村委会（安装） |  |  |  | 标段：乐昌市梅花镇乡村振兴示范带项目（梅花村、大富村、鹧鸪塘村） |  |  | 第 13 页 共 14 页
序号 | 项目编码 | 项目名称 | 项目特征描述 |  | 计量 单位 | 工程量 |  | 金额（元）
[8 empty] | 综合单价 | 合价
113 | 030412001002 | LED防水防尘吸顶灯 | 1.名称:LED防水防尘吸顶灯 2.规格:LED 1*15W,白色光源,5000K 3.安装形式:吸顶 |  | 套 | 10
114 | 030404034003 | 单控一极开关 | 1.名称:单控一极开关 2.规格:10A~220V 3.安装方式:暗装 |  | 个 | 2
115 | 030404034004 | 单控二极开关 | 1.名称:单控二极开关 2.规格:10A~220V 3.安装方式:暗装 |  | 个 | 2
116 | 030411006003 | 接线盒 | 1.名称:接线盒 2.材质:塑料接线盒 |  | 个 | 10
117 | 030411006004 | 接线盒 | 1.名称:开关、插座接线盒 2.材质:塑料接线盒 |  | 个 | 4
118 | 030411002002 | 塑料线槽 | 1.名称:塑料线槽 2.规格型号:PR24*14 |  | m | 17.64
119 | 030411001002 | 电气配管 | 1.名称:电气配管 2.材质:电线管 3.规格:SC25mm 4.配置形式:暗配 |  | m | 32.7
120 | 030411004003 | 电气配线 | 1.名称:线槽穿线 2.型号、规格:ZR-BVV-2.5 3.材质:铜芯 |  | m | 55.76
121 | 030411004004 | 电气配线 | 1.名称:管内穿线 2.型号、规格:ZR-BVV-6 3.材质:铜芯 |  | m | 101.4
122 | 040504001002 | 砌筑井 | 1.垫层、基础材质及厚度:150mm厚C20素砼垫层 2.砌筑材料品种、规格、强度等级:标准砖 3.砂浆强度等级、配合比:M7.5 4.混凝土强度等级:C20 5.盖板材质、规格:700*700*50mm厚 6.井盖、井圈材质及规格:成品电力井铸铁盖板 7.机械挖一般土方一、二类土 8.回填方 9.土方场内外运，运距投标人自行考虑 |  | 座 | 1
本页小计
分部分项工程项目清单计价表
工程名称：梅花村委会（安装） |  |  |  | 标段：乐昌市梅花镇乡村振兴示范带项目（梅花村、大富村、鹧鸪塘村） |  |  | 第 14 页 共 14 页
序号 | 项目编码 | 项目名称 | 项目特征描述 |  | 计量 单位 | 工程量 |  | 金额（元）
[8 empty] | 综合单价 | 合价
防雷接地系统
123 | 030409006002 | 避雷针 | 1.名称:避雷针 2.材质:L=0.3m(D12镀锌圆钢) |  | 根 | 4
124 | 030409004002 | 接地母线 | 1.名称:接地母线 2.材质:用作水平接地体的地下室基础地梁主筋焊接相连 |  | m | 20.98
125 | 030409005002 | 天面接闪带 | 1.名称:天面接闪带 2.规格:C12热镀锌圆钢 3.安装形式:明装 |  | m | 24.75
126 | 030409003002 | 避雷引下线 | 1.名称:避雷引下线 2.规格:利用柱内钢筋 3.安装形式:暗装 |  | m | 12.88
127 | 030409008005 | 断接卡子 | 1.名称:断接卡子 |  | 套 | 4
128 | 030409008006 | 电阻测试点 | 1.名称:电阻测试点 |  | 处 | 2
129 | 030409008007 | 基础接地连接点 | 1.名称:基础接地连接点 |  | 处 | 4
130 | 030409008008 | MEB总等电位联结端子箱 | 1.名称:MEB总等电位联结端子箱 |  | 台 | 1
131 | 030414011002 | 接地装置 | 1.名称:接地装置系统调试 2.类别:接地网调试 |  | 系统 | 1
本页小计
合 计