## E.2.1 分部分项工程项目清单计价表
分部分项工程项目清单计价表
工程名称：鹧鸪塘村委会（市政） |  |  |  | 标段：乐昌市梅花镇乡村振兴示范带项目（梅花村、大富村、鹧鸪塘村） |  |  | 第 1 页 共 17 页
序号 | 项目编码 | 项目名称 | 项目特征描述 |  | 计量 单位 | 工程量 |  | 金额（元）
[8 empty] | 综合单价 | 合价
坳里、铁萝坪村
水泥压花地坪
1 | 040203007001 | 水泥混凝土 | 1、素土夯实，压实密度＞94% 2、100mm厚6%水泥石粉稳定层 3、100mm厚C20混凝土垫层 |  | m2 | 180
2 | 040203008001 | 压花地坪 | 1、4厚灰色压膜地坪（600×300龙眼纹样式平铺） |  | m2 | 180
混凝土路面
3 | 040203007002 | 水泥混凝土 | 1、路基分层碾压，压实度＞93% 2、250mm厚天然级配碎石 3、220mm厚C30混凝土面层分块捣制，随打随抹平，拉毛面 |  | m2 | 77.6
4 | 040402018001 | 施工缝 | 1、缩缝：混凝土强度达到25~30%时，切割4~6mm宽缩缝，内灌沥青 |  | m | 12.34
仿木护栏
5 | 040101003001 | 挖基坑土方 | 1、土壤类别：一、二类土 2、挖土深度：2m内 |  | m3 | 5.26
6 | 040103002001 | 余方弃置 | 1、土方场内外运输3km |  | m3 | 5.26
7 | 040303002001 | 混凝土基础 | 1、二次浇筑C20素混凝土 |  | m3 | 4.84
8 | 穗011509010001 | 仿木护栏 | 1、成品钢筋混凝土仿木护栏 2、高度：1250mm 3、立柱规格：□120×120mm 4、横柱规格：□80×80mm |  | m | 226
篮球场
本页小计
分部分项工程项目清单计价表
工程名称：鹧鸪塘村委会（市政） |  |  |  | 标段：乐昌市梅花镇乡村振兴示范带项目（梅花村、大富村、鹧鸪塘村） |  |  | 第 2 页 共 17 页
序号 | 项目编码 | 项目名称 | 项目特征描述 |  | 计量 单位 | 工程量 |  | 金额（元）
[8 empty] | 综合单价 | 合价
9 | 040204002001 | 人行道块料铺设 | 1、4mm厚丙烯酸地坪漆：①基面处理：对地坪基础用地坪打磨机进行全场打磨，完全打磨干净之后进行清理；②环氧底漆滚涂一遍；环氧双组份加入石英砂，用镘刀将其均匀涂布；自流平环氧面漆均匀镘涂（总厚4mm）。③ 底漆层施工（1遍）：按水性丙烯酸底漆材料配比加水后， 搅拌均匀， 在球场基面全场滚涂；④ 中涂层施工（按厚度，刮涂2~3遍）：按水性丙烯酸中涂加5#石英砂1:1配比 加适量水，搅拌均匀后进行刮涂，待上一遍干透之后再进行下一遍的施工，中涂完工后进行试水，积水处修补，不平整处打磨平整；⑤ 面漆分色层施工（1遍）：按水性丙烯酸面漆加9#石英砂及适量水，搅拌均匀后按场地分色刮涂施工；⑥面漆层施工（1遍）：按水性丙烯酸面漆加适量水，搅拌均匀后滚涂施工 |  | m2 | 428.64
10 | 040205006001 | 标线 | 1、白色热熔漆标线 |  | m2 | 20.27
洞背、牛头桥、新屋村
水泥压花地坪
11 | 040203007003 | 水泥混凝土 | 1、素土夯实，压实密度＞94% 2、100mm厚6%水泥石粉稳定层 3、100mm厚C20混凝土垫层 |  | m2 | 498
12 | 040203008002 | 压花地坪 | 1、4厚灰色压膜地坪（600×300龙眼纹样式平铺） |  | m2 | 498
混凝土路面
本页小计
分部分项工程项目清单计价表
工程名称：鹧鸪塘村委会（市政） |  |  |  | 标段：乐昌市梅花镇乡村振兴示范带项目（梅花村、大富村、鹧鸪塘村） |  |  | 第 3 页 共 17 页
序号 | 项目编码 | 项目名称 | 项目特征描述 |  | 计量 单位 | 工程量 |  | 金额（元）
[8 empty] | 综合单价 | 合价
13 | 040203007004 | 水泥混凝土 | 1、路基分层碾压，压实度＞93% 2、250mm厚天然级配碎石 3、220mm厚C30混凝土面层分块捣制，随打随抹平，拉毛面 |  | m2 | 1746.1
14 | 040402018002 | 施工缝 | 1、缩缝：混凝土强度达到25~30%时，切割4~6mm宽缩缝，内灌沥青 |  | m | 277.54
生态停车场
15 | 040204002002 | 人行道块料铺设 | 1、素土夯实，压实密度＞94% 2、80mm厚级配碎石 3、井字形植草砖250×190×60mm |  | m2 | 362
砖砌排水沟
16 | 040101002001 | 挖沟槽土方 | 1、土壤类别：一、二类土 2、挖土深度：2m内 |  | m3 | 44.14
17 | 040103001001 | 回填方 | 1、土质要求：现场土质情况综合考虑 2、密实度要求：达到设计要求 |  | m3 | 21
18 | 040103002002 | 余方弃置 | 1、土方场内外运输3km |  | m3 | 23.14
19 | 040501016001 | 400×400排水沟（有盖板） | 1、素土夯实，压实密度＞94% 2、120mm厚C20混凝土垫层 3、M7.5水泥砂浆砌筑MU10灰砂砖排水沟（180mm厚） 4、内壁批20mm厚1:2防水砂浆（掺3%防水剂） 5、C30钢筋混凝土预制成品排水沟盖板600×490×80mm |  | m | 44.5
仿木围栏
20 | 040101002002 | 挖沟槽土方 | 1、土壤类别：一、二类土 2、挖土深度：2m内 |  | m3 | 31.6
21 | 040101003002 | 挖基坑土方 | 1、土壤类别：一、二类土 2、挖土深度：2m内 |  | m3 | 22.79
22 | 040103002003 | 余方弃置 | 1、土方场内外运输3km |  | m3 | 54.39
本页小计
分部分项工程项目清单计价表
工程名称：鹧鸪塘村委会（市政） |  |  |  | 标段：乐昌市梅花镇乡村振兴示范带项目（梅花村、大富村、鹧鸪塘村） |  |  | 第 4 页 共 17 页
序号 | 项目编码 | 项目名称 | 项目特征描述 |  | 计量 单位 | 工程量 |  | 金额（元）
[8 empty] | 综合单价 | 合价
23 | 040303001001 | 混凝土垫层 | 1、混凝土强度等级：C20混凝土碎石粒径20mm 2、混凝土拌和料要求：商品混凝土 |  | m3 | 31.6
24 | 040303002002 | 混凝土基础 | 1、混凝土强度等级：C25混凝土碎石粒径20mm 2、混凝土拌和料要求：商品混凝土 |  | m3 | 22.79
25 | 040305004001 | 砖砌体 | 1、砖品种、规格、强度等级：青砖240×115×53mm 2、墙体类型：外墙 3、墙体厚度：240mm 4、砂浆强度等级：M7.5水泥砂浆 |  | m3 | 45.22
26 | 穗011509010002 | 仿木围栏 | 1、成品钢筋混凝土仿木围栏 2、高度：480mm 3、立柱规格：□80×80mm 4、横柱规格：-80×25mm厚 |  | m | 1570
仿木护栏
27 | 040101003003 | 挖基坑土方 | 1、土壤类别：一、二类土 2、挖土深度：2m内 |  | m3 | 6.59
28 | 040103002004 | 余方弃置 | 1、土方场内外运输3km |  | m3 | 6.59
29 | 040303002003 | 混凝土基础 | 1、二次浇筑C20素混凝土 |  | m3 | 6.07
30 | 穗011509010003 | 仿木护栏 | 1、成品钢筋混凝土仿木护栏 2、高度：1250mm 3、立柱规格：□120×120mm 4、横柱规格：□80×80mm |  | m | 283
篮球场
本页小计
分部分项工程项目清单计价表
工程名称：鹧鸪塘村委会（市政） |  |  |  | 标段：乐昌市梅花镇乡村振兴示范带项目（梅花村、大富村、鹧鸪塘村） |  |  | 第 5 页 共 17 页
序号 | 项目编码 | 项目名称 | 项目特征描述 |  | 计量 单位 | 工程量 |  | 金额（元）
[8 empty] | 综合单价 | 合价
31 | 040204002003 | 人行道块料铺设 | 1、4mm厚丙烯酸地坪漆：①基面处理：对地坪基础用地坪打磨机进行全场打磨，完全打磨干净之后进行清理；②环氧底漆滚涂一遍；环氧双组份加入石英砂，用镘刀将其均匀涂布；自流平环氧面漆均匀镘涂（总厚4mm）。③ 底漆层施工（1遍）：按水性丙烯酸底漆材料配比加水后， 搅拌均匀， 在球场基面全场滚涂；④ 中涂层施工（按厚度，刮涂2~3遍）：按水性丙烯酸中涂加5#石英砂1:1配比 加适量水，搅拌均匀后进行刮涂，待上一遍干透之后再进行下一遍的施工，中涂完工后进行试水，积水处修补，不平整处打磨平整；⑤ 面漆分色层施工（1遍）：按水性丙烯酸面漆加9#石英砂及适量水，搅拌均匀后按场地分色刮涂施工；⑥面漆层施工（1遍）：按水性丙烯酸面漆加适量水，搅拌均匀后滚涂施工 |  | m2 | 428.64
32 | 040205006002 | 标线 | 1、白色热熔漆标线 |  | m2 | 20.27
毛石挡墙
33 | 040101002003 | 挖沟槽土方 | 1、土壤类别：一、二类土 2、挖土深度：2m内 |  | m3 | 64.8
34 | 040103001002 | 回填方 | 1、土质要求：现场土质情况综合考虑 2、密实度要求：达到设计要求 |  | m3 | 30.91
35 | 040103002005 | 余方弃置 | 1、土方场内外运输3km |  | m3 | 33.89
36 | 040303001002 | 混凝土垫层 | 1、混凝土强度等级：C15混凝土碎石粒径20mm 2、混凝土拌和料要求：商品混凝土 |  | m3 | 7.56
本页小计
分部分项工程项目清单计价表
工程名称：鹧鸪塘村委会（市政） |  |  |  | 标段：乐昌市梅花镇乡村振兴示范带项目（梅花村、大富村、鹧鸪塘村） |  |  | 第 6 页 共 17 页
序号 | 项目编码 | 项目名称 | 项目特征描述 |  | 计量 单位 | 工程量 |  | 金额（元）
[8 empty] | 综合单价 | 合价
37 | 040303016001 | 混凝土挡墙压顶 | 1、混凝土强度等级：C25混凝土碎石粒径20mm 2、混凝土拌和料要求：商品混凝土 |  | m3 | 4.95
38 | 040305003001 | 浆砌块料 | 1、M10水泥砂浆砌筑MU30片石基础 |  | m3 | 26.33
39 | 040305003002 | 浆砌块料 | 1、M10水泥砂浆砌筑MU30片石挡墙 |  | m3 | 53.12
40 | 040402017001 | 变形缝 | 1、变形缝：缝宽30mm，缝中填沥青麻筋 |  | m | 6
41 | 040201020001 | 反滤层 | 1、碎石反滤层 2、厚度：10cm内 |  | m3 | 0.73
42 | 040309009001 | 桥面排(泄)水管 | 1、PVC泄水管Φ100 |  | m | 21.6
排水沟整治
43 | 040101005001 | 挖淤泥、流砂 | 1、机械清淤 2、淤泥场内外运输3km |  | m3 | 165.25
坪头岭、陈家、刘家、塘面里村、田寮下
村道硬化
44 | 040203007005 | 水泥混凝土 | 1、素土夯实，压实密度＞94% 2、100mm厚级配碎石 3、180mm厚C30混凝土面层分块捣制，随打随抹平压纹 |  | m2 | 499
45 | 040402018003 | 施工缝 | 1、缩缝：混凝土强度达到25~30%时，切割4~6mm宽缩缝，内灌沥青 |  | m | 80.8
46 | 040402018004 | 施工缝 | 1、胀缝：混凝土强度达到25~30%时，切割4~6mm宽缩缝，内灌沥青胶泥 |  | m | 2.32
47 | 040201021001 | 胀缝板 | 1、聚乙烯闭孔泡沫板 |  | m2 | 0.33
48 | 040901001001 | 现浇构件钢筋 | 1、现浇构件Ⅲ级螺纹钢Φ25以内 |  | t | 0.028
49 | 040901001002 | 现浇构件钢筋 | 1、传力杆Φ20 |  | t | 0.009
50 | 040901008001 | 套筒 | 1、传力杆套筒，100mm长套筒留3cm空隙填纱头 |  | 根 | 9
51 | 040308005001 | 油漆 | 1、传力杆涂沥青两遍并裹敷聚乙烯薄膜 |  | m2 | 0.14
巷道硬化
本页小计
分部分项工程项目清单计价表
工程名称：鹧鸪塘村委会（市政） |  |  |  | 标段：乐昌市梅花镇乡村振兴示范带项目（梅花村、大富村、鹧鸪塘村） |  |  | 第 7 页 共 17 页
序号 | 项目编码 | 项目名称 | 项目特征描述 |  | 计量 单位 | 工程量 |  | 金额（元）
[8 empty] | 综合单价 | 合价
52 | 040701001001 | 场地平整 | 1、场地挖填高度在±30cm以内的找平 |  | m2 | 1795
53 | 040203007006 | 水泥混凝土 | 1、素土夯实，压实密度＞94% 2、100mm厚级配碎石 3、100mm厚C25混凝土（原浆随打随压光） |  | m2 | 1795
原有道路加铺沥青
54 | 041001004001 | 铣刨路面 | 1、现状水泥混凝土路面铣刨1cm |  | m2 | 4726
55 | 040203006001 | 沥青混凝土 | 1、3.5cm厚沥青玛蹄脂碎石SMA-13上面层 2、改性乳化沥青粘层油0.4L/m2 3、4.5cm厚沥青混凝土AC-16下面层 4、改性乳化沥青稀浆封层0.6cm 5、聚酯玻纤布抗裂贴（搭接宽度0.1米，超出裂缝0.3米） |  | m2 | 4726
生态停车场
56 | 040204002004 | 人行道块料铺设 | 1、素土夯实，压实密度＞94% 2、80mm厚级配碎石 3、井字形植草砖250×190×60mm |  | m2 | 142.77
57 | 040204002005 | 人行道块料铺设 | 1、素土夯实，压实密度＞94% 2、80mm厚级配碎石 3、透水砖单砖收边220×110×60mm |  | m2 | 13.23
仿木围栏
58 | 040101002004 | 挖沟槽土方 | 1、土壤类别：一、二类土 2、挖土深度：2m内 |  | m3 | 83.38
59 | 040101003004 | 挖基坑土方 | 1、土壤类别：一、二类土 2、挖土深度：2m内 |  | m3 | 61.99
60 | 040103002006 | 余方弃置 | 1、土方场内外运输3km |  | m3 | 145.37
61 | 040303001003 | 混凝土垫层 | 1、混凝土强度等级：C20混凝土碎石粒径20mm 2、混凝土拌和料要求：商品混凝土 |  | m3 | 83.38
本页小计
分部分项工程项目清单计价表
工程名称：鹧鸪塘村委会（市政） |  |  |  | 标段：乐昌市梅花镇乡村振兴示范带项目（梅花村、大富村、鹧鸪塘村） |  |  | 第 8 页 共 17 页
序号 | 项目编码 | 项目名称 | 项目特征描述 |  | 计量 单位 | 工程量 |  | 金额（元）
[8 empty] | 综合单价 | 合价
62 | 040303002004 | 混凝土基础 | 1、混凝土强度等级：C25混凝土碎石粒径20mm 2、混凝土拌和料要求：商品混凝土 |  | m3 | 61.99
63 | 040305004002 | 砖砌体 | 1、砖品种、规格、强度等级：青砖240×115×53mm 2、墙体类型：外墙 3、墙体厚度：240mm 4、砂浆强度等级：M7.5水泥砂浆 |  | m3 | 119.89
64 | 穗011509010004 | 仿木围栏 | 1、成品钢筋混凝土仿木围栏 2、高度：480mm 3、立柱规格：□80×80mm 4、横柱规格：-80×25mm厚 |  | m | 4163
青砖花池
65 | 040101002005 | 挖沟槽土方 | 1、土壤类别：一、二类土 2、挖土深度：2m内 |  | m3 | 678.79
66 | 040103001003 | 回填方 | 1、土质要求：现场土质情况综合考虑 2、密实度要求：达到设计要求 |  | m3 | 538.72
67 | 040103002007 | 余方弃置 | 1、土方场内外运输3km |  | m3 | 140.07
68 | 040303001004 | 混凝土垫层 | 1、混凝土强度等级：C20混凝土碎石粒径20mm 2、混凝土拌和料要求：商品混凝土 |  | m3 | 53.87
69 | 040305004003 | 砖砌体 | 1、砖品种、规格、强度等级：页岩砖240×115×53mm 2、基础类型：砖基础 3、砂浆强度等级：M7.5水泥砂浆 |  | m3 | 86.2
70 | 040305004004 | 砖砌体 | 1、砖品种、规格、强度等级：青砖240×120×50mm 2、墙体类型：外墙 3、墙体厚度：120mm 4、砂浆强度等级：M7.5水泥砂浆 |  | m3 | 141.24
红砂岩块石挡墙
71 | 040101002006 | 挖沟槽土方 | 1、土壤类别：一、二类土 2、挖土深度：2m内 |  | m3 | 49.32
本页小计
分部分项工程项目清单计价表
工程名称：鹧鸪塘村委会（市政） |  |  |  | 标段：乐昌市梅花镇乡村振兴示范带项目（梅花村、大富村、鹧鸪塘村） |  |  | 第 9 页 共 17 页
序号 | 项目编码 | 项目名称 | 项目特征描述 |  | 计量 单位 | 工程量 |  | 金额（元）
[8 empty] | 综合单价 | 合价
72 | 040103001004 | 回填方 | 1、土质要求：现场土质情况综合考虑 2、密实度要求：达到设计要求 |  | m3 | 31.24
73 | 040103002008 | 余方弃置 | 1、土方场内外运输3km |  | m3 | 18.08
74 | 040303001005 | 混凝土垫层 | 1、混凝土强度等级：C20混凝土碎石粒径20mm 2、混凝土拌和料要求：商品混凝土 |  | m3 | 8.22
75 | 040305003003 | 浆砌块料 | 1、C25混凝土砌筑MU30红砂岩块石基础 |  | m3 | 9.86
76 | 040305003004 | 浆砌块料 | 1、C25混凝土砌筑MU30红砂岩块石挡墙 |  | m3 | 23.18
77 | 011102003001 | 块料楼地面 | 1、麻石条440×600×30mm |  | m2 | 60.28
仿木护栏
78 | 040101003005 | 挖基坑土方 | 1、土壤类别：一、二类土 2、挖土深度：2m内 |  | m3 | 7.24
79 | 040103002009 | 余方弃置 | 1、土方场内外运输3km |  | m3 | 7.24
80 | 040303002005 | 混凝土基础 | 1、二次浇筑C20素混凝土 |  | m3 | 6.67
81 | 穗011509010005 | 仿木护栏 | 1、成品钢筋混凝土仿木护栏 2、高度：1250mm 3、立柱规格：□120×120mm 4、横柱规格：□80×80mm |  | m | 310
水泥压花地坪
82 | 040203007007 | 水泥混凝土 | 1、素土夯实，压实密度＞94% 2、100mm厚6%水泥石粉稳定层 3、100mm厚C20混凝土垫层 |  | m2 | 3304.7
83 | 040203008003 | 压花地坪 | 1、4厚灰色压膜地坪（600×300龙眼纹样式平铺） |  | m2 | 3304.7
毛石挡墙
84 | 040101002007 | 挖沟槽土方 | 1、土壤类别：一、二类土 2、挖土深度：2m内 |  | m3 | 65.52
本页小计
分部分项工程项目清单计价表
工程名称：鹧鸪塘村委会（市政） |  |  |  | 标段：乐昌市梅花镇乡村振兴示范带项目（梅花村、大富村、鹧鸪塘村） |  |  | 第 10 页 共 17 页
序号 | 项目编码 | 项目名称 | 项目特征描述 |  | 计量 单位 | 工程量 |  | 金额（元）
[8 empty] | 综合单价 | 合价
85 | 040103001005 | 回填方 | 1、土质要求：现场土质情况综合考虑 2、密实度要求：达到设计要求 |  | m3 | 26.19
86 | 040103002010 | 余方弃置 | 1、土方场内外运输3km |  | m3 | 39.33
87 | 040303001006 | 混凝土垫层 | 1、混凝土强度等级：C15混凝土碎石粒径20mm 2、混凝土拌和料要求：商品混凝土 |  | m3 | 5.6
88 | 040303016002 | 混凝土挡墙压顶 | 1、混凝土强度等级：C25混凝土碎石粒径20mm 2、混凝土拌和料要求：商品混凝土 |  | m3 | 3.84
89 | 040305003005 | 浆砌块料 | 1、M10水泥砂浆砌筑MU30片石基础 |  | m3 | 33.73
90 | 040305003006 | 浆砌块料 | 1、M10水泥砂浆砌筑MU30片石挡墙 |  | m3 | 67.88
91 | 040402017002 | 变形缝 | 1、变形缝：缝宽30mm，缝中填沥青麻筋 |  | m | 4.7
92 | 040201020002 | 反滤层 | 1、碎石反滤层 2、厚度：10cm内 |  | m3 | 0.38
93 | 040309009002 | 桥面排(泄)水管 | 1、PVC泄水管Φ100 |  | m | 15.96
砖砌排水沟
94 | 040101002008 | 挖沟槽土方 | 1、土壤类别：一、二类土 2、挖土深度：2m内 |  | m3 | 908.64
95 | 040103001006 | 回填方 | 1、土质要求：现场土质情况综合考虑 2、密实度要求：达到设计要求 |  | m3 | 396.68
96 | 040103002011 | 余方弃置 | 1、土方场内外运输3km |  | m3 | 511.96
97 | 040501016002 | 400×400排水沟（有盖板） | 1、素土夯实，压实密度＞94% 2、120mm厚C20混凝土垫层 3、M7.5水泥砂浆砌筑MU10灰砂砖排水沟（180mm厚） 4、内壁批20mm厚1:2防水砂浆（掺3%防水剂） 5、C30钢筋混凝土预制成品排水沟盖板600×490×80mm |  | m | 618
本页小计
分部分项工程项目清单计价表
工程名称：鹧鸪塘村委会（市政） |  |  |  | 标段：乐昌市梅花镇乡村振兴示范带项目（梅花村、大富村、鹧鸪塘村） |  |  | 第 11 页 共 17 页
序号 | 项目编码 | 项目名称 | 项目特征描述 |  | 计量 单位 | 工程量 |  | 金额（元）
[8 empty] | 综合单价 | 合价
98 | 040501016003 | 400×400排水沟（无盖板） | 1、素土夯实，压实密度＞94% 2、120mm厚C20混凝土垫层 3、M7.5水泥砂浆砌筑MU10灰砂砖排水沟（180mm厚） 4、内壁批20mm厚1:2防水砂浆（掺3%防水剂） |  | m | 7
99 | 040501016004 | 1000×600排水沟（有盖板） | 1、素土夯实，压实密度＞94% 2、100mm厚C20混凝土垫层 3、M7.5水泥砂浆砌筑MU10灰砂砖排水沟（180mm厚） 4、内壁批20mm厚1:2防水砂浆（掺3%防水剂） 5、C30钢筋混凝土预制成品排水沟盖板600×1220×80mm |  | m | 146
100 | 040501016005 | 1000×600排水沟（无盖板） | 1、素土夯实，压实密度＞94% 2、100mm厚C20混凝土垫层 3、M7.5水泥砂浆砌筑MU10灰砂砖排水沟（180mm厚） 4、内壁批20mm厚1:2防水砂浆（掺3%防水剂） |  | m | 18
101 | 040402016001 | 沟道盖板 | 1、C30钢筋混凝土预制成品排水沟盖板 2、规格：600×490×80mm |  | m | 19
102 | 040402016002 | 沟道盖板 | 1、C25钢筋混凝土预制成品排水沟盖板 2、规格：3500×1500×100mm |  | m | 7
波纹管
103 | 041001001001 | 拆除路面 | 1、拆除原有混凝土路面 2、厚度：20cm 3、拆除废料外运3km |  | m2 | 7.5
104 | 040101002009 | 挖沟槽土方 | 1、土壤类别：一、二类土 2、挖土深度：2m内 |  | m3 | 9.66
本页小计
分部分项工程项目清单计价表
工程名称：鹧鸪塘村委会（市政） |  |  |  | 标段：乐昌市梅花镇乡村振兴示范带项目（梅花村、大富村、鹧鸪塘村） |  |  | 第 12 页 共 17 页
序号 | 项目编码 | 项目名称 | 项目特征描述 |  | 计量 单位 | 工程量 |  | 金额（元）
[8 empty] | 综合单价 | 合价
105 | 040102002001 | 挖沟槽石方 | 1、机械开挖石方 |  | m3 | 4.14
106 | 040103001007 | 回填方 | 1、土质要求：现场土质情况综合考虑 2、密实度要求：达到设计要求 |  | m3 | 8.54
107 | 040103002012 | 余方弃置 | 1、土方场内外运输3km |  | m3 | 1.12
108 | 040103002013 | 余方弃置 | 1、石方场内外运输3km |  | m3 | 4.14
109 | 040305001001 | 垫层 | 1、石屑垫层 |  | m3 | 1.2
110 | 040501004001 | 塑料管 | 1、HDPE双壁波纹管 2、规格：DN300 |  | m | 15
111 | 040203007008 | 水泥混凝土 | 1、100mm厚石屑垫层 2、200mm厚C25混凝土路面 |  | m2 | 15
停车位
112 | 040205006003 | 标线 | 1、白色热熔漆标线 |  | m2 | 18.8
桃李坑
巷道硬化
113 | 040701001002 | 场地平整 | 1、场地挖填高度在±30cm以内的找平 |  | m2 | 146
114 | 040203007009 | 水泥混凝土 | 1、素土夯实，压实密度＞94% 2、100mm厚级配碎石 3、100mm厚C25混凝土（原浆随打随压光） |  | m2 | 146
青砖花池
115 | 040101002010 | 挖沟槽土方 | 1、土壤类别：一、二类土 2、挖土深度：2m内 |  | m3 | 43.21
116 | 040103001008 | 回填方 | 1、土质要求：现场土质情况综合考虑 2、密实度要求：达到设计要求 |  | m3 | 34.29
117 | 040103002014 | 余方弃置 | 1、土方场内外运输3km |  | m3 | 8.92
118 | 040303001007 | 混凝土垫层 | 1、混凝土强度等级：C20混凝土碎石粒径20mm 2、混凝土拌和料要求：商品混凝土 |  | m3 | 3.43
本页小计
分部分项工程项目清单计价表
工程名称：鹧鸪塘村委会（市政） |  |  |  | 标段：乐昌市梅花镇乡村振兴示范带项目（梅花村、大富村、鹧鸪塘村） |  |  | 第 13 页 共 17 页
序号 | 项目编码 | 项目名称 | 项目特征描述 |  | 计量 单位 | 工程量 |  | 金额（元）
[8 empty] | 综合单价 | 合价
119 | 040305004005 | 砖砌体 | 1、砖品种、规格、强度等级：页岩砖240×115×53mm 2、基础类型：砖基础 3、砂浆强度等级：M7.5水泥砂浆 |  | m3 | 5.49
120 | 040305004006 | 砖砌体 | 1、砖品种、规格、强度等级：青砖240×120×50mm 2、墙体类型：外墙 3、墙体厚度：120mm 4、砂浆强度等级：M7.5水泥砂浆 |  | m3 | 9.26
丙烯酸地面
121 | 040204002006 | 人行道块料铺设 | 1、4mm厚丙烯酸地坪漆：①基面处理：对地坪基础用地坪打磨机进行全场打磨，完全打磨干净之后进行清理；②环氧底漆滚涂一遍；环氧双组份加入石英砂，用镘刀将其均匀涂布；自流平环氧面漆均匀镘涂（总厚4mm）。③ 底漆层施工（1遍）：按水性丙烯酸底漆材料配比加水后， 搅拌均匀， 在球场基面全场滚涂；④ 中涂层施工（按厚度，刮涂2~3遍）：按水性丙烯酸中涂加5#石英砂1:1配比 加适量水，搅拌均匀后进行刮涂，待上一遍干透之后再进行下一遍的施工，中涂完工后进行试水，积水处修补，不平整处打磨平整；⑤ 面漆分色层施工（1遍）：按水性丙烯酸面漆加9#石英砂及适量水，搅拌均匀后按场地分色刮涂施工；⑥面漆层施工（1遍）：按水性丙烯酸面漆加适量水，搅拌均匀后滚涂施工 |  | m2 | 354.3
仿木围栏
122 | 040101002011 | 挖沟槽土方 | 1、土壤类别：一、二类土 2、挖土深度：2m内 |  | m3 | 3.37
本页小计
分部分项工程项目清单计价表
工程名称：鹧鸪塘村委会（市政） |  |  |  | 标段：乐昌市梅花镇乡村振兴示范带项目（梅花村、大富村、鹧鸪塘村） |  |  | 第 14 页 共 17 页
序号 | 项目编码 | 项目名称 | 项目特征描述 |  | 计量 单位 | 工程量 |  | 金额（元）
[8 empty] | 综合单价 | 合价
123 | 040101003006 | 挖基坑土方 | 1、土壤类别：一、二类土 2、挖土深度：2m内 |  | m3 | 2.54
124 | 040103002015 | 余方弃置 | 1、土方场内外运输3km |  | m3 | 5.91
125 | 040303001008 | 混凝土垫层 | 1、混凝土强度等级：C20混凝土碎石粒径20mm 2、混凝土拌和料要求：商品混凝土 |  | m3 | 3.37
126 | 040303002006 | 混凝土基础 | 1、混凝土强度等级：C25混凝土碎石粒径20mm 2、混凝土拌和料要求：商品混凝土 |  | m3 | 2.54
127 | 040305004007 | 砖砌体 | 1、砖品种、规格、强度等级：青砖240×115×53mm 2、墙体类型：外墙 3、墙体厚度：240mm 4、砂浆强度等级：M7.5水泥砂浆 |  | m3 | 4.86
128 | 穗011509010006 | 仿木围栏 | 1、成品钢筋混凝土仿木围栏 2、高度：480mm 3、立柱规格：□80×80mm 4、横柱规格：-80×25mm厚 |  | m | 168.8
仿藤栏杆
129 | 040101003007 | 挖基坑土方 | 1、土壤类别：一、二类土 2、挖土深度：2m内 |  | m3 | 2.7
130 | 040103002016 | 余方弃置 | 1、土方场内外运输3km |  | m3 | 2.7
131 | 040303002007 | 混凝土基础 | 1、二次浇筑C20素混凝土 |  | m3 | 2.49
132 | 穗011509010007 | 仿藤栏杆 | 1、成品钢筋混凝土仿藤栏杆 2、高度：1320mm 3、立柱规格：Φ120 4、横柱规格：Φ100 5、疏肝规格：Φ80 |  | m | 117.2
小禽园
133 | 040101002012 | 挖沟槽土方 | 1、土壤类别：一、二类土 2、挖土深度：2m内 |  | m3 | 17.96
134 | 040103001009 | 回填方 | 1、土质要求：现场土质情况综合考虑 2、密实度要求：达到设计要求 |  | m3 | 11.26
135 | 040103002017 | 余方弃置 | 1、土方场内外运输3km |  | m3 | 6.7
本页小计
分部分项工程项目清单计价表
工程名称：鹧鸪塘村委会（市政） |  |  |  | 标段：乐昌市梅花镇乡村振兴示范带项目（梅花村、大富村、鹧鸪塘村） |  |  | 第 15 页 共 17 页
序号 | 项目编码 | 项目名称 | 项目特征描述 |  | 计量 单位 | 工程量 |  | 金额（元）
[8 empty] | 综合单价 | 合价
136 | 040305001002 | 垫层 | 1、150mm厚碎石垫层 |  | m3 | 2.65
137 | 040303001009 | 混凝土垫层 | 1、混凝土强度等级：C20混凝土碎石粒径20mm 2、混凝土拌和料要求：商品混凝土 |  | m3 | 1.77
138 | 040305004008 | 砖砌体 | 1、砖品种、规格、强度等级：标准砖240×115×53mm 2、基础类型：砖基础 3、砂浆强度等级：M5水泥砂浆 |  | m3 | 2.28
139 | 040305004009 | 砖砌体 | 1、砖品种、规格、强度等级：标准砖240×115×53mm 2、墙体类型：外墙 3、墙体厚度：240mm 4、砂浆强度等级：M5水泥砂浆 |  | m3 | 2.28
140 | 穗011509010008 | 仿竹护栏 | 1、成品不锈钢仿竹护栏 2、高度：1200mm 3、立柱规格：Φ60×2 4、横杆规格：Φ50×2 5、斜管规格：Φ30×1.5 |  | m | 31.6
鹧鸪塘小学
巷道硬化
141 | 041001001002 | 拆除路面 | 1、拆除混凝土路面 2、厚度：15cm 3、拆除废料外运3km |  | m2 | 288
142 | 041001001003 | 拆除路面 | 1、拆除混凝土路面 2、厚度：10cm 3、拆除废料外运3km |  | m2 | 116.6
143 | 040203007010 | 水泥混凝土 | 1、素土夯实，压实密度＞94% 2、100mm厚级配碎石 3、100mm厚C25混凝土（原浆随打随压光） |  | m2 | 394.4
144 | 040203007011 | 水泥混凝土 | 1、素土夯实，压实密度＞94% 2、100mm厚C25混凝土（原浆随打随压光） |  | m2 | 128.2
羽毛球场
本页小计
分部分项工程项目清单计价表
工程名称：鹧鸪塘村委会（市政） |  |  |  | 标段：乐昌市梅花镇乡村振兴示范带项目（梅花村、大富村、鹧鸪塘村） |  |  | 第 16 页 共 17 页
序号 | 项目编码 | 项目名称 | 项目特征描述 |  | 计量 单位 | 工程量 |  | 金额（元）
[8 empty] | 综合单价 | 合价
145 | 040204002007 | 人行道块料铺设 | 1、4mm厚丙烯酸地坪漆：①基面处理：对地坪基础用地坪打磨机进行全场打磨，完全打磨干净之后进行清理；②环氧底漆滚涂一遍；环氧双组份加入石英砂，用镘刀将其均匀涂布；自流平环氧面漆均匀镘涂（总厚4mm）。③ 底漆层施工（1遍）：按水性丙烯酸底漆材料配比加水后， 搅拌均匀， 在球场基面全场滚涂；④ 中涂层施工（按厚度，刮涂2~3遍）：按水性丙烯酸中涂加5#石英砂1:1配比 加适量水，搅拌均匀后进行刮涂，待上一遍干透之后再进行下一遍的施工，中涂完工后进行试水，积水处修补，不平整处打磨平整；⑤ 面漆分色层施工（1遍）：按水性丙烯酸面漆加9#石英砂及适量水，搅拌均匀后按场地分色刮涂施工；⑥面漆层施工（1遍）：按水性丙烯酸面漆加适量水，搅拌均匀后滚涂施工 |  | m2 | 175.74
146 | 040205006004 | 标线 | 1、白色热熔漆标线 |  | m2 | 3.62
仿木围栏
147 | 040101002013 | 挖沟槽土方 | 1、土壤类别：一、二类土 2、挖土深度：2m内 |  | m3 | 2.79
148 | 040101003008 | 挖基坑土方 | 1、土壤类别：一、二类土 2、挖土深度：2m内 |  | m3 | 2.03
149 | 040103002018 | 余方弃置 | 1、土方场内外运输3km |  | m3 | 4.81
150 | 040303001010 | 混凝土垫层 | 1、混凝土强度等级：C20混凝土碎石粒径20mm 2、混凝土拌和料要求：商品混凝土 |  | m3 | 2.79
151 | 040303002008 | 混凝土基础 | 1、混凝土强度等级：C25混凝土碎石粒径20mm 2、混凝土拌和料要求：商品混凝土 |  | m3 | 2.03
本页小计
分部分项工程项目清单计价表
工程名称：鹧鸪塘村委会（市政） |  |  |  | 标段：乐昌市梅花镇乡村振兴示范带项目（梅花村、大富村、鹧鸪塘村） |  |  | 第 17 页 共 17 页
序号 | 项目编码 | 项目名称 | 项目特征描述 |  | 计量 单位 | 工程量 |  | 金额（元）
[8 empty] | 综合单价 | 合价
152 | 040305004010 | 砖砌体 | 1、砖品种、规格、强度等级：青砖240×115×53mm 2、墙体类型：外墙 3、墙体厚度：240mm 4、砂浆强度等级：M7.5水泥砂浆 |  | m3 | 3.99
153 | 穗011509010009 | 仿木围栏 | 1、成品钢筋混凝土仿木围栏 2、高度：480mm 3、立柱规格：□80×80mm 4、横柱规格：-80×25mm厚 |  | m | 138.7
化粪池
154 | 040504008001 | 整体化粪池 | 1、成品玻璃钢三级化粪池 2、容积：6m³ |  | 座 | 1
模板工程
155 | 041102001001 | 垫层模板 | 1、混凝土基础垫层 木模 |  | m2 | 714.8
156 | 041102018001 | 压顶模板 | 1、压顶模板 |  | m2 | 24.6
本页小计
合 计