## E.2.1 分部分项工程项目清单计价表
分部分项工程项目清单计价表
工程名称：鹧鸪塘村委会（建筑） |  |  |  | 标段：乐昌市梅花镇乡村振兴示范带项目（梅花村、大富村、鹧鸪塘村） |  |  | 第 1 页 共 11 页
序号 | 项目编码 | 项目名称 | 项目特征描述 |  | 计量 单位 | 工程量 |  | 金额（元）
[8 empty] | 综合单价 | 合价
坳里、铁萝坪村
宣传栏
1 | 010101004001 | 挖基坑土方 | 1、土壤类别：一、二类土 2、挖土深度：2m内 |  | m3 | 5.54
2 | 010103001001 | 回填方 | 1、土质要求：现场土质情况综合考虑 2、密实度要求：达到设计要求 |  | m3 | 4.82
3 | 010103002001 | 余方弃置 | 1、土方场内外运输3km |  | m3 | 0.72
4 | 010501003001 | 独立基础 | 1、混凝土强度等级：C30混凝土碎石粒径20mm 2、混凝土拌和料要求：商品混凝土 |  | m3 | 0.72
5 | 010603002001 | 空腹钢柱 | 1、钢柱制安 2、钢材类型：方钢 |  | t | 0.152
6 | 010602001001 | 钢屋架 | 1、钢屋架制安 2、钢材类型：方钢 |  | t | 0.15
7 | 010606002001 | 钢檩条 | 1、钢檩条制安 2、钢材类型：方钢 |  | t | 0.11
8 | 010606005001 | 钢墙架 | 1、钢墙架制安 2、钢材类型：方钢 |  | t | 0.147
9 | 011405001001 | 金属面油漆 | 1、红丹防锈漆两遍 2、面涂仿木纹漆两遍 |  | m2 | 26.32
10 | 010607002001 | 金属窗花 | 1、铁通窗花 2、钢材类型：方钢 |  | m2 | 2.42
11 | 010607003001 | 金属面装饰 | 1、屋脊收边板 2、1.5mm厚铁皮焊接 |  | m2 | 2.16
12 | 010607003002 | 金属面装饰 | 1、宣传栏双面封板 2、1.5mm厚铁板 |  | m2 | 15.7
13 | 010901003001 | 阳光板屋面 | 1、青灰色树脂瓦3mm厚 |  | m2 | 10.49
木坐凳
14 | 010401001001 | 砖基础 | 1、砖品种、规格、强度等级：页岩砖240×115×53mm 2、基础类型：砖基础 3、砂浆强度等级：M7.5水泥砂浆 |  | m3 | 2.41
15 | 011204001001 | 石材墙面 | 1、20mm厚1:2.5水泥砂浆 2、灰色系文化石600×450×10mm |  | m2 | 15.98
本页小计
分部分项工程项目清单计价表
工程名称：鹧鸪塘村委会（建筑） |  |  |  | 标段：乐昌市梅花镇乡村振兴示范带项目（梅花村、大富村、鹧鸪塘村） |  |  | 第 2 页 共 11 页
序号 | 项目编码 | 项目名称 | 项目特征描述 |  | 计量 单位 | 工程量 |  | 金额（元）
[8 empty] | 综合单价 | 合价
16 | 010702004001 | 木凳面 | 1、芬兰防腐木147×50mm，留缝5mm，端头防腐木切10×10切角 |  | m2 | 8.1
17 | 010702005001 | 木龙骨 | 1、芬兰防腐木龙骨50×50@500 |  | m3 | 0.05
垃圾屋
18 | 010101001001 | 平整场地 | 1、建筑场地挖填高度在±30cm以内的找平 |  | m2 | 7.36
19 | 010101004002 | 挖基坑土方 | 1、土壤类别：一、二类土 2、挖土深度：2m内 |  | m3 | 0.14
20 | 010103002002 | 余方弃置 | 1、土方场内外运输3km |  | m3 | 0.14
21 | 010501001001 | 垫层 | 1、混凝土强度等级：C20混凝土碎石粒径20mm 2、混凝土拌和料要求：商品混凝土 |  | m3 | 0.59
22 | 010501003002 | 独立基础 | 1、混凝土强度等级：C20混凝土碎石粒径20mm 2、混凝土拌和料要求：商品混凝土 |  | m3 | 0.22
23 | 010603002002 | 空腹钢柱 | 1、钢柱制安 2、钢材类型：方钢 |  | t | 0.202
24 | 010602001002 | 钢屋架 | 1、钢屋架制安 2、钢材类型：方钢 |  | t | 0.055
25 | 010606002002 | 钢檩条 | 1、钢檩条制安 2、钢材类型：方钢 |  | t | 0.075
26 | 010606005002 | 钢墙架 | 1、钢墙架制安 2、钢材类型：方钢 |  | t | 0.031
27 | 011405001002 | 金属面油漆 | 1、红丹防锈漆两遍 2、面涂仿木纹漆两遍 |  | m2 | 9.77
28 | 010607003003 | 金属面装饰 | 1、屋脊收边板 2、1.5mm厚铁皮焊接 |  | m2 | 0.88
29 | 010607003004 | 金属面装饰 | 1、宣传牌 2、3mm厚铝合金板贴广告纸 |  | m2 | 3.03
30 | 010901003002 | 阳光板屋面 | 1、青灰色树脂瓦3mm厚 |  | m2 | 5.68
洞背、牛头桥、新屋村
砖砌围栏
31 | 010101003001 | 挖沟槽土方 | 1、土壤类别：一、二类土 2、挖土深度：2m内 |  | m3 | 167.62
本页小计
分部分项工程项目清单计价表
工程名称：鹧鸪塘村委会（建筑） |  |  |  | 标段：乐昌市梅花镇乡村振兴示范带项目（梅花村、大富村、鹧鸪塘村） |  |  | 第 3 页 共 11 页
序号 | 项目编码 | 项目名称 | 项目特征描述 |  | 计量 单位 | 工程量 |  | 金额（元）
[8 empty] | 综合单价 | 合价
32 | 010103001002 | 回填方 | 1、土质要求：现场土质情况综合考虑 2、密实度要求：达到设计要求 |  | m3 | 121.52
33 | 010103002003 | 余方弃置 | 1、土方场内外运输3km |  | m3 | 46.09
34 | 010501001002 | 垫层 | 1、混凝土强度等级：C20混凝土碎石粒径20mm 2、混凝土拌和料要求：商品混凝土 |  | m3 | 12.57
35 | 010401001002 | 砖基础 | 1、砖品种、规格、强度等级：页岩砖240×115×53mm 2、基础类型：砖基础 3、砂浆强度等级：M7.5水泥砂浆 |  | m3 | 33.52
36 | 010401003001 | 实心清水砖墙 | 1、砖品种、规格、强度等级：青砖240×115×53mm 2、墙体类型：外墙 3、墙体厚度：240mm 4、砂浆强度等级：M7.5水泥砂浆 |  | m3 | 15.43
37 | 010401007001 | 空花清水砖墙 | 1、砖品种、规格、强度等级：青砖240×115×53mm 2、墙体类型：外墙 3、墙体厚度：120mm 4、砂浆强度等级：M7.5水泥砂浆 |  | m3 | 23.14
38 | 010401009001 | 实心清水砖柱 | 1、砖品种、规格、强度等级：青砖240×115×53mm 2、柱类型：方形柱 3、柱周长：1.2m以内 4、砂浆强度等级：M7.5水泥砂浆 |  | m3 | 7
木坐凳
39 | 010401001003 | 砖基础 | 1、砖品种、规格、强度等级：页岩砖240×115×53mm 2、基础类型：砖基础 3、砂浆强度等级：M7.5水泥砂浆 |  | m3 | 1.2
40 | 011204001002 | 石材墙面 | 1、20mm厚1:2.5水泥砂浆 2、灰色系文化石600×450×10mm |  | m2 | 7.99
本页小计
分部分项工程项目清单计价表
工程名称：鹧鸪塘村委会（建筑） |  |  |  | 标段：乐昌市梅花镇乡村振兴示范带项目（梅花村、大富村、鹧鸪塘村） |  |  | 第 4 页 共 11 页
序号 | 项目编码 | 项目名称 | 项目特征描述 |  | 计量 单位 | 工程量 |  | 金额（元）
[8 empty] | 综合单价 | 合价
41 | 010702004002 | 木凳面 | 1、芬兰防腐木147×50mm，留缝5mm，端头防腐木切10×10切角 |  | m2 | 4.05
42 | 010702005002 | 木龙骨 | 1、芬兰防腐木龙骨50×50@500 |  | m3 | 0.02
垃圾屋
43 | 010101001002 | 平整场地 | 1、建筑场地挖填高度在±30cm以内的找平 |  | m2 | 22.08
44 | 010101004003 | 挖基坑土方 | 1、土壤类别：一、二类土 2、挖土深度：2m内 |  | m3 | 0.41
45 | 010103002004 | 余方弃置 | 1、土方场内外运输3km |  | m3 | 0.41
46 | 010501001003 | 垫层 | 1、混凝土强度等级：C20混凝土碎石粒径20mm 2、混凝土拌和料要求：商品混凝土 |  | m3 | 1.77
47 | 010501003003 | 独立基础 | 1、混凝土强度等级：C20混凝土碎石粒径20mm 2、混凝土拌和料要求：商品混凝土 |  | m3 | 0.65
48 | 010603002003 | 空腹钢柱 | 1、钢柱制安 2、钢材类型：方钢 |  | t | 0.607
49 | 010602001003 | 钢屋架 | 1、钢屋架制安 2、钢材类型：方钢 |  | t | 0.166
50 | 010606002003 | 钢檩条 | 1、钢檩条制安 2、钢材类型：方钢 |  | t | 0.226
51 | 010606005003 | 钢墙架 | 1、钢墙架制安 2、钢材类型：方钢 |  | t | 0.094
52 | 011405001003 | 金属面油漆 | 1、红丹防锈漆两遍 2、面涂仿木纹漆两遍 |  | m2 | 29.32
53 | 010607003005 | 金属面装饰 | 1、屋脊收边板 2、1.5mm厚铁皮焊接 |  | m2 | 2.64
54 | 010607003006 | 金属面装饰 | 1、宣传牌 2、3mm厚铝合金板贴广告纸 |  | m2 | 9.08
55 | 010901003003 | 阳光板屋面 | 1、青灰色树脂瓦3mm厚 |  | m2 | 17.04
坪头岭、陈家、刘家、塘面里村、田寮下
树池坐凳
56 | 010101003002 | 挖沟槽土方 | 1、土壤类别：一、二类土 2、挖土深度：2m内 |  | m3 | 23.59
本页小计
分部分项工程项目清单计价表
工程名称：鹧鸪塘村委会（建筑） |  |  |  | 标段：乐昌市梅花镇乡村振兴示范带项目（梅花村、大富村、鹧鸪塘村） |  |  | 第 5 页 共 11 页
序号 | 项目编码 | 项目名称 | 项目特征描述 |  | 计量 单位 | 工程量 |  | 金额（元）
[8 empty] | 综合单价 | 合价
57 | 010103001003 | 回填方 | 1、土质要求：现场土质情况综合考虑 2、密实度要求：达到设计要求 |  | m3 | 14.26
58 | 010103002005 | 余方弃置 | 1、土方场内外运输3km |  | m3 | 9.33
59 | 010404001001 | 垫层 | 1、粗砂垫层 |  | m3 | 0.48
60 | 010404001002 | 垫层 | 1、Φ3~5mm胶粘石 |  | m3 | 0.18
61 | 010501001004 | 垫层 | 1、混凝土强度等级：C20混凝土碎石粒径20mm 2、混凝土拌和料要求：商品混凝土 |  | m3 | 2.34
62 | 010507005001 | 扶手、压顶 | 1、混凝土强度等级：C25混凝土碎石粒径20mm 2、混凝土拌和料要求：商品混凝土 |  | m3 | 1.17
63 | 010507005002 | 扶手、压顶 | 1、混凝土强度等级：C20混凝土碎石粒径20mm 2、混凝土拌和料要求：商品混凝土 |  | m3 | 0.16
64 | 010515001001 | 现浇构件钢筋 | 1、现浇构件Ⅲ级螺纹钢Φ10以内 |  | t | 0.049
65 | 010515001002 | 现浇构件钢筋 | 1、现浇构件箍筋Ⅲ级螺纹钢Φ10以内 |  | t | 0.054
66 | 010606001001 | 钢支撑、钢拉条 | 1、钢支撑制安 2、钢材类型：方钢 |  | t | 0.123
67 | 010401001004 | 砖基础 | 1、砖品种、规格、强度等级：标准砖240×115×53mm 2、基础类型：砖基础 3、砂浆强度等级：M7.5水泥砂浆 |  | m3 | 6.99
68 | 010401003002 | 实心砖墙 | 1、砖品种、规格、强度等级：标准砖240×115×53mm 2、墙体类型：外墙 3、墙体厚度：440mm 4、砂浆强度等级：M7.5水泥砂浆 |  | m3 | 2.69
69 | 011201001001 | 墙面一般抹灰 | 1、20mm厚DP M20预拌砂浆，掺5%防水剂 |  | m2 | 11.52
本页小计
分部分项工程项目清单计价表
工程名称：鹧鸪塘村委会（建筑） |  |  |  | 标段：乐昌市梅花镇乡村振兴示范带项目（梅花村、大富村、鹧鸪塘村） |  |  | 第 6 页 共 11 页
序号 | 项目编码 | 项目名称 | 项目特征描述 |  | 计量 单位 | 工程量 |  | 金额（元）
[8 empty] | 综合单价 | 合价
70 | 011204001003 | 石材墙面 | 1、20mm厚DP M20预拌砂浆 2、300×400×20mm厚仿古面福鼎黑花岗岩 |  | m2 | 13.44
71 | 010702005003 | 其他木构件 | 1、L×95×50mm厚高耐竹木，留缝5mm，面两度清漆 |  | m2 | 11.52
72 | 040309009001 | 桥面排(泄)水管 | 1、PVC泄水管Φ50 |  | m | 7.55
木坐凳
73 | 010401001005 | 砖基础 | 1、砖品种、规格、强度等级：页岩砖240×115×53mm 2、基础类型：砖基础 3、砂浆强度等级：M7.5水泥砂浆 |  | m3 | 1.61
74 | 011204001004 | 石材墙面 | 1、20mm厚1:2.5水泥砂浆 2、灰色系文化石600×450×10mm |  | m2 | 10.66
75 | 010702004003 | 木凳面 | 1、芬兰防腐木147×50mm，留缝5mm，端头防腐木切10×10切角 |  | m2 | 5.4
76 | 010702005004 | 木龙骨 | 1、芬兰防腐木龙骨50×50@500 |  | m3 | 0.03
新增压顶
77 | 010507005003 | 扶手、压顶 | 1、混凝土强度等级：C30混凝土碎石粒径20mm 2、混凝土拌和料要求：商品混凝土 |  | m3 | 5.1
78 | 010515001003 | 现浇构件钢筋 | 1、现浇构件Ⅲ级螺纹钢Φ10以内 |  | t | 0.032
79 | 010901001001 | 瓦屋面 | 1、小青瓦屋面（压顶） 2、小青瓦脊瓦 |  | m2 | 7.18
垃圾屋
80 | 010101001003 | 平整场地 | 1、建筑场地挖填高度在±30cm以内的找平 |  | m2 | 7.36
81 | 010101004004 | 挖基坑土方 | 1、土壤类别：一、二类土 2、挖土深度：2m内 |  | m3 | 0.14
82 | 010103002006 | 余方弃置 | 1、土方场内外运输3km |  | m3 | 0.14
83 | 010501001005 | 垫层 | 1、混凝土强度等级：C20混凝土碎石粒径20mm 2、混凝土拌和料要求：商品混凝土 |  | m3 | 0.59
本页小计
分部分项工程项目清单计价表
工程名称：鹧鸪塘村委会（建筑） |  |  |  | 标段：乐昌市梅花镇乡村振兴示范带项目（梅花村、大富村、鹧鸪塘村） |  |  | 第 7 页 共 11 页
序号 | 项目编码 | 项目名称 | 项目特征描述 |  | 计量 单位 | 工程量 |  | 金额（元）
[8 empty] | 综合单价 | 合价
84 | 010501003004 | 独立基础 | 1、混凝土强度等级：C20混凝土碎石粒径20mm 2、混凝土拌和料要求：商品混凝土 |  | m3 | 0.22
85 | 010603002004 | 空腹钢柱 | 1、钢柱制安 2、钢材类型：方钢 |  | t | 0.202
86 | 010602001004 | 钢屋架 | 1、钢屋架制安 2、钢材类型：方钢 |  | t | 0.055
87 | 010606002004 | 钢檩条 | 1、钢檩条制安 2、钢材类型：方钢 |  | t | 0.075
88 | 010606005004 | 钢墙架 | 1、钢墙架制安 2、钢材类型：方钢 |  | t | 0.031
89 | 011405001004 | 金属面油漆 | 1、红丹防锈漆两遍 2、面涂仿木纹漆两遍 |  | m2 | 9.76
90 | 010607003007 | 金属面装饰 | 1、屋脊收边板 2、1.5mm厚铁皮焊接 |  | m2 | 0.88
91 | 010607003008 | 金属面装饰 | 1、宣传牌 2、3mm厚铝合金板贴广告纸 |  | m2 | 3.03
92 | 010901003004 | 阳光板屋面 | 1、青灰色树脂瓦3mm厚 |  | m2 | 5.68
村牌
93 | 010101004005 | 挖基坑土方 | 1、土壤类别：一、二类土 2、挖土深度：2m内 |  | m3 | 27.41
94 | 010103001004 | 回填方 | 1、土质要求：现场土质情况综合考虑 2、密实度要求：达到设计要求 |  | m3 | 21.97
95 | 010103002007 | 余方弃置 | 1、土方场内外运输3km |  | m3 | 5.44
96 | 010401003003 | 实心砖墙 | 1、砖品种、规格、强度等级：页岩砖240×115×53mm 2、墙体类型：外墙 3、墙体厚度：500mm 4、砂浆强度等级：M7.5水泥砂浆 |  | m3 | 1.67
97 | 010501001006 | 垫层 | 1、混凝土强度等级：C15混凝土碎石粒径20mm 2、混凝土拌和料要求：商品混凝土 |  | m3 | 0.9
本页小计
分部分项工程项目清单计价表
工程名称：鹧鸪塘村委会（建筑） |  |  |  | 标段：乐昌市梅花镇乡村振兴示范带项目（梅花村、大富村、鹧鸪塘村） |  |  | 第 8 页 共 11 页
序号 | 项目编码 | 项目名称 | 项目特征描述 |  | 计量 单位 | 工程量 |  | 金额（元）
[8 empty] | 综合单价 | 合价
98 | 010501004001 | 满堂基础 | 1、混凝土强度等级：C30混凝土碎石粒径20mm 2、混凝土拌和料要求：商品混凝土 |  | m3 | 3.92
99 | 010502001001 | 矩形柱 | 1、混凝土强度等级：C30混凝土碎石粒径20mm 2、混凝土拌和料要求：商品混凝土 |  | m3 | 2.49
100 | 010503001001 | 基础梁 | 1、混凝土强度等级：C30混凝土碎石粒径20mm 2、混凝土拌和料要求：商品混凝土 |  | m3 | 0.18
101 | 010503002001 | 矩形梁 | 1、混凝土强度等级：C30混凝土碎石粒径20mm 2、混凝土拌和料要求：商品混凝土 |  | m3 | 0.36
102 | 010503003001 | 异形梁 | 1、混凝土强度等级：C30混凝土碎石粒径20mm 2、混凝土拌和料要求：商品混凝土 |  | m3 | 0.39
103 | 010515001004 | 现浇构件钢筋 | 1、现浇构件Ⅲ级螺纹钢Φ10以内 |  | t | 0.007
104 | 010515001005 | 现浇构件钢筋 | 1、现浇构件Ⅲ级螺纹钢Φ25以内 |  | t | 0.751
105 | 010515001006 | 现浇构件钢筋 | 1、现浇构件箍筋Ⅲ级螺纹钢Φ10以内 |  | t | 0.234
106 | 010516003001 | 机械连接 | 1、电渣压力焊接头 φ18以内 |  | 个 | 28
107 | 010607002002 | 金属窗花 | 1、铁艺窗花 2、规格：300×950mm |  | m2 | 0.29
108 | 011201001002 | 墙面一般抹灰 | 1、部位：外墙面 2、20mm厚1:2水泥砂浆抹面 |  | m2 | 26.28
109 | 011406001001 | 抹灰面油漆 | 1、部位：外墙面 2、满刮防水腻子2遍 3、面油乳胶漆2遍 |  | m2 | 26.28
110 | 011508004001 | 金属字 | 1、不锈钢字体 2、规格：200×200×1.5mm 3、基层类型：其他面 |  | 个 | 11
本页小计
分部分项工程项目清单计价表
工程名称：鹧鸪塘村委会（建筑） |  |  |  | 标段：乐昌市梅花镇乡村振兴示范带项目（梅花村、大富村、鹧鸪塘村） |  |  | 第 9 页 共 11 页
序号 | 项目编码 | 项目名称 | 项目特征描述 |  | 计量 单位 | 工程量 |  | 金额（元）
[8 empty] | 综合单价 | 合价
111 | 011508004002 | 金属字 | 1、不锈钢标志 2、规格：350×350×1.5mm 3、基层类型：其他面 |  | 个 | 1
景墙一
景墙二
桃李坑
木坐凳
112 | 010401001007 | 砖基础 | 1、砖品种、规格、强度等级：页岩砖240×115×53mm 2、基础类型：砖基础 3、砂浆强度等级：M7.5水泥砂浆 |  | m3 | 1.61
113 | 011204001005 | 石材墙面 | 1、20mm厚1:2.5水泥砂浆 2、灰色系文化石600×450×10mm |  | m2 | 10.66
114 | 010702004004 | 木凳面 | 1、芬兰防腐木147×50mm，留缝5mm，端头防腐木切10×10切角 |  | m2 | 5.4
115 | 010702005005 | 木龙骨 | 1、芬兰防腐木龙骨50×50@500 |  | m3 | 0.03
混凝土台阶
116 | 010507004001 | 台阶 | 1、混凝土强度等级：C25混凝土碎石粒径20mm 2、混凝土拌和料要求：商品混凝土 |  | m3 | 0.27
砖砌围栏
117 | 010101003005 | 挖沟槽土方 | 1、土壤类别：一、二类土 2、挖土深度：2m内 |  | m3 | 11.29
118 | 010103001007 | 回填方 | 1、土质要求：现场土质情况综合考虑 2、密实度要求：达到设计要求 |  | m3 | 8.18
119 | 010103002010 | 余方弃置 | 1、土方场内外运输3km |  | m3 | 3.1
120 | 010501001009 | 垫层 | 1、混凝土强度等级：C20混凝土碎石粒径20mm 2、混凝土拌和料要求：商品混凝土 |  | m3 | 0.85
本页小计
分部分项工程项目清单计价表
工程名称：鹧鸪塘村委会（建筑） |  |  |  | 标段：乐昌市梅花镇乡村振兴示范带项目（梅花村、大富村、鹧鸪塘村） |  |  | 第 10 页 共 11 页
序号 | 项目编码 | 项目名称 | 项目特征描述 |  | 计量 单位 | 工程量 |  | 金额（元）
[8 empty] | 综合单价 | 合价
121 | 010401001008 | 砖基础 | 1、砖品种、规格、强度等级：页岩砖240×115×53mm 2、基础类型：砖基础 3、砂浆强度等级：M7.5水泥砂浆 |  | m3 | 2.26
122 | 010401003007 | 实心清水砖墙 | 1、砖品种、规格、强度等级：青砖240×115×53mm 2、墙体类型：外墙 3、墙体厚度：240mm 4、砂浆强度等级：M7.5水泥砂浆 |  | m3 | 1.04
123 | 010401007002 | 空花清水砖墙 | 1、砖品种、规格、强度等级：青砖240×115×53mm 2、墙体类型：外墙 3、墙体厚度：120mm 4、砂浆强度等级：M7.5水泥砂浆 |  | m3 | 1.56
124 | 010401009002 | 实心清水砖柱 | 1、砖品种、规格、强度等级：青砖240×115×53mm 2、柱类型：方形柱 3、柱周长：1.2m以内 4、砂浆强度等级：M7.5水泥砂浆 |  | m3 | 0.47
鹧鸪塘小学
围墙翻新
125 | 011604002001 | 立面抹灰层拆除 | 1、铲除原有装饰面层、清理 2、拆除废料外运3km |  | m2 | 510.62
126 | 011201001003 | 墙面一般抹灰 | 1、15mm厚1:3水泥砂浆 |  | m2 | 546.62
127 | 011406001002 | 抹灰面油漆 | 1、部位：外墙面 2、满刮耐水型腻子两道、磨平 3、滚刷白色乳胶底漆一遍 4、滚刷白色乳胶面漆二遍 |  | m2 | 546.62
不锈钢护栏
128 | 011601001001 | 砖砌体拆除 | 1、铲除原有砖砌围墙 2、拆除废料外运3km |  | m3 | 2.3
本页小计
分部分项工程项目清单计价表
工程名称：鹧鸪塘村委会（建筑） |  |  |  | 标段：乐昌市梅花镇乡村振兴示范带项目（梅花村、大富村、鹧鸪塘村） |  |  | 第 11 页 共 11 页
序号 | 项目编码 | 项目名称 | 项目特征描述 |  | 计量 单位 | 工程量 |  | 金额（元）
[8 empty] | 综合单价 | 合价
129 | 011503001001 | 金属扶手、栏杆、栏板 | 1、扶手材料种类、规格：Φ50×1.5木纹热镀锌圆管 2、横通材料种类、规格：Φ50×1.5木纹热镀锌圆管×2 3、立柱材料种类、规格：Φ40×1.5@1200木纹热镀锌圆管、Φ20×1.2@100木纹热镀锌圆管 |  | m | 5
屋顶加棚
130 | 010602001005 | 钢屋架 | 1、钢屋架制安 2、钢材类型：方钢 |  | t | 2.798
131 | 010901003005 | 阳光板屋面 | 1、青灰色树脂瓦3mm厚 |  | m2 | 199.11
模板工程
132 | 011702001001 | 基础 | 1、基础垫层模板 |  | m2 | 85.02
133 | 011702001002 | 基础 | 1、独立基础模板 |  | m2 | 4.68
134 | 011702001003 | 基础 | 1、满堂基础模板 无梁式 |  | m2 | 5.6
135 | 011702002001 | 矩形柱 | 1、矩形柱模板(周长m) 支模高度3.6m内 1.2内 |  | m2 | 0.78
136 | 011702002002 | 矩形柱 | 1、矩形柱模板(周长m) 支模高度3.6m内 1.8内 |  | m2 | 3.42
137 | 011702002003 | 矩形柱 | 1、矩形柱模板(周长m) 支模高度4.6m内 1.2内 |  | m2 | 3.54
138 | 011702002004 | 矩形柱 | 1、矩形柱模板(周长m) 支模高度4.6m内 1.8内 |  | m2 | 5.48
139 | 011702002005 | 矩形柱 | 1、矩形柱模板(周长m) 支模高度5.6m内 1.8内 |  | m2 | 12.78
140 | 011702005001 | 基础梁 | 1、基础梁模板 |  | m2 | 0.72
141 | 011702006001 | 矩形梁 | 1、单梁、连续梁模板(梁宽cm) 25以外 支模高度4.6m |  | m2 | 0.78
142 | 011702006002 | 矩形梁 | 1、单梁、连续梁模板(梁宽cm) 25以外 支模高度5.6m |  | m2 | 1.56
143 | 011702007001 | 异形梁 | 1、弧形梁、异形梁模板 支模高度4.6m |  | m2 | 0.87
144 | 011702007002 | 异形梁 | 1、弧形梁、异形梁模板 支模高度5.6m |  | m2 | 2.47
145 | 011702027001 | 台阶 | 1、台阶模板 |  | m2 | 1.2
146 | 011702028001 | 扶手 | 1、扶手、压顶模板 |  | m2 | 18.48
本页小计
合 计