## 表-03 单项工程招标控制价汇总表【始兴县城南镇社会治安综
单项工程招标控制价汇总表
工程名称：始兴县城南镇社会治安综合治理中心规范化建设 |  |  |  | 第 1 页 共 1 页
序号 | 单位工程名称 | 金额（元） | 其中：（元）
|  |  | 暂估价 |  | 绿色施工安全防护措施费 | 规费
1 | 始兴县城南镇社会治安综合治理中心规范化建设-装饰装修工程
2 | 始兴县城南镇社会治安综合治理中心规范化建设-安装工程
合计
注：本表适用于单项工程招标控制价或投标报价的汇总。暂估价包括分部分项工程中的暂估价和专业工程工程暂估价。
表—03

## 表-04 单位工程招标控制价汇总表【始兴县城南镇社会治安综
单位工程招标控制价汇总表
工程名称：始兴县城南镇社会治安综合治理中心规范化建设-装饰装修工程 |  | 标段： |  | 第 1 页 共 1 页
序号 | 汇总内容 |  | 金额:(元) |  | 其中：暂估价(元)
1 | 分部分项合计
2 | 措施合计
2.1 | 绿色施工安全防护措施费
2.2 | 其他措施费
3 | 其他项目
3.1 | 暂列金额
3.2 | 暂估价
3.3 | 计日工
3.4 | 总承包服务费
3.5 | 预算包干费
3.6 | 工程优质费
3.7 | 概算幅度差
3.8 | 索赔费用
3.9 | 现场签证费用
3.10 | 其他费用
4 | 税前工程造价
5 | 增值税销项税额
6 | 总造价
7 | 人工费
招标控制价合计=1+2+3+5
注：本表适用于单位工程招标控制价或投标报价的汇总，如无单位工程划分，单项工程也使用本表汇总
表—04

## 表-08 分部分项工程和单价措施项目清单与计价表【始兴县城
分部分项工程和单价措施项目清单与计价表
工程名称：始兴县城南镇社会治安综合治理中心规范化建设-装饰装修工程 |  |  |  | 标段： |  |  |  | 第 1 页 共 2 页
序号 | 项目编码 | 项目名称 | 项目特征描述 |  | 计量单位 | 工程量 | 金额（元）
[7 empty] | 综合单价 |  | 综合合价 | 其中
暂估价
整个项目
1 | 011609002001 | 隔断隔墙拆除（一楼原隔墙拆除） | 1、拆除轻钢龙骨结构 2、拆除大芯板一层石膏板一层 3、拆除废料外运3km |  | m2 | 21.72
2 | 011614002001 | 柜体拆除（一楼原接待前台拆除） | 1、拆除原接待前台 2、拆除废料外运3km |  | m2 | 2.79
3 | 011614002002 | 门口台阶加固 | 1、水泥砂浆制作 |  | 项 | 1
4 | 011614002003 | 一楼接待台制作安装 | 1、一楼接待前台制作安装 |  | m | 5.91
5 | 011406001001 | 抹灰面油漆 | 1、乳胶漆一层底漆两层面漆 |  | m2 | 464
6 | 011609002002 | 隔断隔墙拆除（原背景墙拆除） | 1、拆除大芯板 2、拆除面层铝塑板 3、拆除废料外运3km |  | m2 | 9.88
7 | 011610002001 | 金属门窗拆除 | 1、门窗拆除(整樘) 金属 超过4m2 人工*1.5 2、拆除废料外运 人工装自卸汽车运 3km内 |  | m2 | 4.93
8 | 010805005001 | 全玻自由门 | 1、1.2cm厚玻璃门 2、上下金属轨道 3、拉手 |  | m2 | 4.93
9 | 010810001001 | 窗帘 | 1、安装及布料制作 |  | m2 | 6.21
10 | 011207001001 | 墙面装饰板 | 1、面板：支架+底板+5mm吉祥中蓝色铝塑板 |  | m2 | 11.48
11 | 011508001001 | 泡沫塑料字 | 1、2厘米厚PVC标志和文字 |  | 套 | 1
12 | 011507001001 | 平面、箱式招牌 | 1、60cmX80cm 5+3夹画板各1套 首席接访员工作制度 专家引流工作制度 群众点单工作制度 矛盾纠纷调解专家团队信息 常驻、轮驻、随驻工作制度 |  | 套 | 5
13 | 011507001002 | 更换灯布（含移装费用） | 1、更换灯布（含移装费用） |  | 块 | 1
14 | 011507001003 | 拆牌、装牌人工费 | 1、拆牌、装牌人工费 |  | 项 | 1
15 | 011604002001 | 立面抹灰层拆除 | 1、拆除原有墙皮 2、拆除废料外运3km |  | m2 | 27.06
本页小计
注：为计取规费等的使用，可在表中增设其中：“定额人工费”。
表—08
分部分项工程和单价措施项目清单与计价表
工程名称：始兴县城南镇社会治安综合治理中心规范化建设-装饰装修工程 |  |  |  | 标段： |  |  |  | 第 2 页 共 2 页
序号 | 项目编码 | 项目名称 | 项目特征描述 |  | 计量单位 | 工程量 | 金额（元）
[7 empty] | 综合单价 |  | 综合合价 | 其中
暂估价
16 | 011406001002 | 抹灰面油漆 | 1、刮腻子两遍 2、乳胶漆一遍底漆二遍面漆 |  | m2 | 27.06
17 | 010902002001 | 屋面涂膜防水 | 1、屋面水泥砂浆找平40mm厚 2、刷防水涂料三遍 |  | m2 | 112.11
18 | 010401012001 | 零星砌砖（窗户红砖封堵） | 1、砂浆水泥砌筑，面层水泥砂浆封面 |  | m3 | 0.55
分部分项合计
措施项目
单价措施合计
本页小计
合 计
注：为计取规费等的使用，可在表中增设其中：“定额人工费”。
表—08

## 表-11 总价措施项目清单与计价表【始兴县城南镇社会治安综
总价措施项目清单与计价表
工程名称：始兴县城南镇社会治安综合治理中心规范化建设-装饰装修工程 |  |  |  |  | 标段： |  |  | 第 1 页 共 1 页
序号 | 项目编码 | 项目名称 | 计算基础 | 费率 (%) |  | 金额 (元) | 调整费率 (%) |  | 调整后金额 (元) | 备注
1 | LSSGCSF00001 | 绿色施工安全防护措施费 | 分部分项人工费+分部分项机具费 | 13 | [5 empty] | 以分部分项的人工费与施工机具费之和为计算基础，费率13%
2 | WMGDZJF00001 | 文明工地增加费 | 分部分项人工费+分部分项机具费 | 0 | [5 empty] | 以分部分项的人工费与施工机具费之和为计算基础，市级文明工地为0.6%；省级文明工地为1.2%
3 | 011707002001 | 夜间施工增加费 |  | 20 | [5 empty] | 以夜间施工项目人工费的20%计算
4 | GGCSF0000001 | 赶工措施费 | 分部分项人工费+分部分项机具费 | 0 | [5 empty] | 赶工措施费=（1-δ）*分部分项的（人工费+施工机具费）*0.3 （0.8≤δ＜1 式中：δ=合同工期/定额工期）
5 | QTFY00000001 | 其他费用 | [7 empty] | 按经批准的专项施工组织方案计算
合 计
编制人（造价人员）： |  |  |  |  | 复核人（造价工程师）：
表-11

## 表-12 其他项目清单与计价汇总表【始兴县城南镇社会治安综
其他项目清单与计价汇总表
工程名称：始兴县城南镇社会治安综合治理中心规范化建设-装饰装修工程 |  |  | 标段： |  | 第 1 页 共 1 页
序号 | 项目名称 | 金额（元） |  | 结算金额（元） |  | 备注
1 | 暂列金额 | 0.00 |  |  |  | 明细详见表-12-1
2 | 暂估价 | 38916.00
2.1 | 材料暂估价 | — |  |  |  | 明细详见表-12-2
2.2 | 专业工程暂估价 | 38916.00 |  |  |  | 明细详见表-12-3
3 | 计日工 |  |  |  |  | 明细详见表-12-4
4 | 总承包服务费 |  |  |  |  | 明细详见表-12-5
5 | 预算包干费
6 | 工程优质费
7 | 概算幅度差
8 | 现场签证费用
9 | 索赔费用
10 | 其他费用
合 计 | [5 empty] | —
注：材料（工程设备）暂估单价进入清单项目综合单价，此处不汇总。
表—12

## 表-13 规费、税金项目清单与计价表【始兴县城南镇社会治安
规费、税金项目清单与计价表
工程名称：始兴县城南镇社会治安综合治理中心规范化建设-装饰装修工程 |  |  |  | 标段： |  | 第 1 页 共 1 页
序号 | 项目名称 | 计算基础 | 取费基数 |  | 计算费率 (%) |  | 金额(元)
1 | 增值税销项税额 | 分部分项合计+措施合计+其他项目 |  |  | 9
合 计
编制人（造价人员）： |  |  |  | 复核人（造价工程师）：
表—13

## 表-04 单位工程招标控制价汇总表【始兴县城南镇社会治安综_1
单位工程招标控制价汇总表
工程名称：始兴县城南镇社会治安综合治理中心规范化建设-安装工程 |  | 标段： |  | 第 1 页 共 1 页
序号 | 汇总内容 |  | 金额:(元) |  | 其中：暂估价(元)
1 | 分部分项合计
2 | 措施合计
2.1 | 绿色施工安全防护措施费
2.2 | 其他措施费
3 | 其他项目
3.1 | 暂列金额
3.2 | 暂估价
3.3 | 计日工
3.4 | 总承包服务费
3.5 | 预算包干费
3.6 | 工程优质费
3.7 | 概算幅度差
3.8 | 索赔费用
3.9 | 现场签证费用
3.10 | 其他费用
4 | 税前工程造价
5 | 增值税销项税额
6 | 总造价
7 | 人工费
招标控制价合计=1+2+3+5
注：本表适用于单位工程招标控制价或投标报价的汇总，如无单位工程划分，单项工程也使用本表汇总
表—04

## 表-08 分部分项工程和单价措施项目清单与计价表【始兴县城_1
分部分项工程和单价措施项目清单与计价表
工程名称：始兴县城南镇社会治安综合治理中心规范化建设-安装工程 |  |  |  | 标段： |  |  |  | 第 1 页 共 1 页
序号 | 项目编码 | 项目名称 | 项目特征描述 |  | 计量单位 | 工程量 | 金额（元）
[7 empty] | 综合单价 |  | 综合合价 | 其中
暂估价
整个项目
1 | 070201281001 | 线槽内导线 导线截面(mm2以内) 6 | 1、拆除导线 |  | m单线 | 50
2 | 030411004001 | 配线 | 1、3*2.5线路 |  | m | 50
3 | 030404035001 | 插座 | 1、插座改建 |  | 个 | 8
4 | 070201337001 | 开关、按钮、插座 明装 | 1、拆除插座 |  | 套 | 8
5 | 070205106001 | 空调器室外机(制冷量kw以内) 10 | 1、空调器室外机(制冷量kw以内) 10 |  | 台 | 1
6 | 070205111001 | 空调器室内机 柜式(制冷量kw以内) 10 | 1、空调器室内机 柜式(制冷量kw以内) 10 |  | 台 | 1
7 | 031001006001 | 塑料管 | 1、给排水管道 室外塑料给水管(粘接) 公称外径(mm以内) 110 |  | m | 17.4
8 | 031001006002 | 汽车式起重机 | 1、汽车式起重机20t |  | 台班 | 1
分部分项合计
措施项目
单价措施合计
本页小计
合 计
注：为计取规费等的使用，可在表中增设其中：“定额人工费”。
表—08

## 表-11 总价措施项目清单与计价表【始兴县城南镇社会治安综_1
总价措施项目清单与计价表
工程名称：始兴县城南镇社会治安综合治理中心规范化建设-安装工程 |  |  |  |  | 标段： |  |  | 第 1 页 共 2 页
序号 | 项目编码 | 项目名称 | 计算基础 | 费率 (%) |  | 金额 (元) | 调整费率 (%) |  | 调整后金额 (元) | 备注
1 | LSSGCSF00001 | 绿色施工安全防护措施费 | 分部分项人工费+分部分项机具费 | 35.77 | [5 empty] | 以分部分项的人工费与施工机具费之和为计算基础，费率35.77%
2 | 031301010001 | 安装与生产同时进行增加费用 | 分部分项人工费 | 0 | [5 empty] | 按人工费的10%计算
3 | 031301011001 | 在有害身体健康环境中施工增加费 | 分部分项人工费 | 0 | [5 empty] | 按人工费的10%计算
4 | TSSGBWZJF001 | 在地下（暗）室、设备及大口径管道内等特殊施工部位进行施工增加费 |  | 30 | [5 empty] | 按该部分人工费的30%计算
5 | 粤031302008001 | 赶工措施费 | 分部分项人工费+分部分项机具费 | 0 | [5 empty] | 赶工措施费=（1-δ）*分部分项（人工费+施工机具费）*0.344 （0.8≤δ＜1 式中：δ=合同工期/定额工期）
6 | 031302002001 | 夜间施工增加费 |  | 20 | [5 empty] | 按其夜间施工项目人工费的20%计算
7 | JTGRSGZJF001 | 交通干扰工程施工增加费 |  | 10 | [5 empty] | 按在市政道路上施工项目人工费的10%计算
8 | 粤031302009001 | 文明工地增加费 | 分部分项人工费+分部分项机具费 | 0 | [5 empty] | 以分部分项的人工费与施工机具费之和为计算基础；市级文明工地1.00%；省级文明工地2.00%
9 | DXGXJCJXF001 | 地下管线交叉降效费 | [7 empty] | 按实际发生或经批准的施工方案计算
编制人（造价人员）： |  |  |  |  | 复核人（造价工程师）：
表-11
总价措施项目清单与计价表
工程名称：始兴县城南镇社会治安综合治理中心规范化建设-安装工程 |  |  |  |  | 标段： |  |  | 第 2 页 共 2 页
序号 | 项目编码 | 项目名称 | 计算基础 | 费率 (%) |  | 金额 (元) | 调整费率 (%) |  | 调整后金额 (元) | 备注
10 | QTFY00000001 | 其他费用 | [7 empty] | 按实际发生或经批准的施工组织设计方案计算
合 计
编制人（造价人员）： |  |  |  |  | 复核人（造价工程师）：
表-11

## 表-12 其他项目清单与计价汇总表【始兴县城南镇社会治安综_1
其他项目清单与计价汇总表
工程名称：始兴县城南镇社会治安综合治理中心规范化建设-安装工程 |  |  | 标段： |  | 第 1 页 共 1 页
序号 | 项目名称 | 金额（元） |  | 结算金额（元） |  | 备注
1 | 暂列金额 | 0.00 |  |  |  | 明细详见表-12-1
2 | 暂估价 | 0.00
2.1 | 材料暂估价 | — |  |  |  | 明细详见表-12-2
2.2 | 专业工程暂估价 | 0.00 |  |  |  | 明细详见表-12-3
3 | 计日工 |  |  |  |  | 明细详见表-12-4
4 | 总承包服务费 |  |  |  |  | 明细详见表-12-5
5 | 预算包干费
6 | 工程优质费
7 | 概算幅度差
8 | 现场签证费用
9 | 索赔费用
10 | 其他费用
合 计 | [5 empty] | —
注：材料（工程设备）暂估单价进入清单项目综合单价，此处不汇总。
表—12

## 表-13 规费、税金项目清单与计价表【始兴县城南镇社会治安_1
规费、税金项目清单与计价表
工程名称：始兴县城南镇社会治安综合治理中心规范化建设-安装工程 |  |  |  | 标段： |  | 第 1 页 共 1 页
序号 | 项目名称 | 计算基础 | 取费基数 |  | 计算费率 (%) |  | 金额(元)
1 | 增值税销项税额 | 分部分项合计+措施合计+其他项目 |  |  | 9
合 计
编制人（造价人员）： |  |  |  | 复核人（造价工程师）：
表—13