## 路面工程数量表
路面工程数量表
武江区江湾镇多田至湖洋村灾毁路段及地方公路路域提升改造工程 | [24 empty] | 第 1 页 共 1 页 |  | S3-07
序号 | 路线编号 | 起讫桩号 |  |  | 长度 （米） | 平均宽度 （米） | 路面结 构类型 | 路面工程量 | [18 empty] | 备注
[8 empty] | 20cm厚级配碎石垫层 | 20cm厚水泥混凝土路面 | 凿除20cm厚水泥混凝土路面 | 挖20cm厚路槽 | 培土路肩 | 挖23cm厚路槽 | 23cm厚水泥混凝土面层 | 植筋 |  | 路面钢筋 | 换填50cm厚砂砾 | 5cm厚细粒式沥青砼AC-13C面层 | 6cm厚细粒式沥青砼AC-13C面层 | 防水粘结层 | 抗裂贴 | 铣刨旧沥青混凝土路面（平均2cm厚） | 挖除新建18cm厚5%水泥稳定碎石jiceng | 挖除新建23cm厚水泥混凝土面层 | 现浇C25混凝土路缘石
[8 empty] | (m2） | (m2） | (m2） | (m2） | (m3) | (m2） | (m2） | （m/根数） |  | kg | (m3) | (m2） | (m2） | (m2） | (m2） | (m2） | (m2） | (m2） | (m3)
1 | Y267 | 0 | ~ | 660 | 660 | 6.5 | 路面结构Ⅱ | [12 empty] | 4290 | 4290 | 726 | 4290
2 | Y267 | 弯道加宽 |  |  |  |  | 路面结构Ⅱ | [12 empty] | 165.49 | 165.49 |  | 165.49
3 | S520 | 21901 | ~ | 21911 | 10 | 6.5 | 路面结构Ⅰ | [11 empty] | 65 |  | 65 | 11 |  | 65 | 65 | 0.625
4 | S520 | 28031 | ~ | 28041 | 10 | 6.5 | 路面结构Ⅰ | [11 empty] | 65 |  | 65 | 11 |  | 65 | 65 | 0.625
5 | S520 | 25550 | ~ | 25820 | 270 | 1 | 路面结构Ⅰ | [5 empty] | 270 | 270 | 90.25 | 361 | 218.405 | [9 empty] | 土路肩硬化
6 | S520 | 25860 | ~ | 26300 | 440 | 1 | 路面结构Ⅰ | [5 empty] | 440 | 440 | 146.75 | 587 | 355.135 | [9 empty] | 土路肩硬化
7 | S520 | 26360 | ~ | 26760 | 400 | 1 | 路面结构Ⅰ | [5 empty] | 400 | 400 | 133.5 | 534 | 323.07 | [9 empty] | 土路肩硬化
8 | S520 | 28900 | ~ | 28980 | 80 | 1 | 路面结构Ⅰ | [5 empty] | 80 | 80 | 26.75 | 107 | 64.735 | [9 empty] | 土路肩硬化
9 | S520 | 28660 | ~ | 28940 | 280 | 1 | 路面结构Ⅰ | [5 empty] | 280 | 280 | 93.5 | 374 | 226.27 | [9 empty] | 土路肩硬化
10 | S520 | 28200 | ~ | 28320 | 120 | 1 | 路面结构Ⅰ | [5 empty] | 120 | 120 | 40.25 | 161 | 97.405 | [9 empty] | 土路肩硬化
11 | S520 | 28960 | ~ | 29100 | 140 | 1 | 路面结构Ⅰ | [5 empty] | 140 | 140 | 46.75 | 187 | 113.135 | [9 empty] | 土路肩硬化
12 | S520 | 31820 |  | 31940 | 120 | 3.25 | 路面结构Ⅰ | [11 empty] | 390 |  | 390 | 132 |  | 390 | 390 | 7.5
13 | Y200左 | 40 | ~ | 50 | 10 | 6 | 路面结构Ⅲ | 55 | 55 | 55 | 55 | 2 | [14 empty] | 路面5m渐变6m
14 | Y200左 | 50 | ~ | 80 | 30 | 6 | 路面结构Ⅲ | 180 | 180 | 180 | 180 | 6
15 | Y200左 | 80 | ~ | 130 | 50 | 6 | 路面结构Ⅲ | 300 | 300 | 300 | 300 | 10
16 | Y200左 | 130 | ~ | 180 | 50 | 3 | 路面结构Ⅲ | 150 | 150 | 150 | 150 | 10 |  |  | 16.75 | 67 | 40.535 | 75 | [8 empty] | 与S520拼接
17 | Y200右 | 80 | ~ | 120 | 40 | 6 | 路面结构Ⅲ | 240 | 240 | 240 | 240 | 8
18 | Y200右 | 120 | ~ | 160 | 40 | 3 | 路面结构Ⅲ | 120 | 120 | 120 | 120 | 8 |  |  | 13.5 | 54 | 32.67 | 60 | [8 empty] | 与S520拼接
19 | Y200 | 弯道加宽 | [5 empty] | 453.16 | 453.16
合计 |  |  |  |  | 2750 |  |  | 1498.16 | 1498.16 | 1045 | 1045 | 44 | 1730 | 1730 | 608 | 2432 | 1471.36 | 135 | 520 | 4455.49 | 4975.49 | 880 | 4455.49 | 520 | 520 | 8.75
|  |  |  | 编制： | [8 empty] | 复核： | [9 empty] | 审核：