## 边沟
路基、路面排水工程数量表
武江区江湾镇多田至湖洋村灾毁路段及地方公路路域提升改造工程 | [16 empty] | 第 1 页 共 1 页 S3-13
序号 | 项目 路线 | 起讫桩号 |  |  | 工程名称 | 主 要 尺 寸 及 说 明 | 长度 （m） |  | C20砼 (m³) | 挖基坑 （m3） | M10水泥砂浆抹面 （m2） | DN400钢筋 砼管（m） | C25砼 （m³） | 拆除圬工（m³） | 清理淤泥（m³） | 碎石盲沟（m³） | 备 注
[7 empty] | 左侧 | 右侧
1 | 2 | 3 |  |  | 4 | 4 | 5 | 6 | 7 | 8 | 9 | 10 | 11 | 12 | 13 | 14 | 15
Y267 | [19 empty] | 0.575
1 | 全线 | 120 | ~ | 660 | 4: Ⅰ式水沟; 4: 40cm×40cm （Ⅰ式水沟）; 左侧 5: 540; 右侧 7: 172.8; 右侧 8: 259.2; 右侧 15: 新建水沟 | 1·62 | 162 | 108
S520 | [20 empty] | 0
1 | 全线 | K25+460 |  |  | 4: 60cm×60cm （Ⅱ式水沟）; 右侧 6: 60; 右侧 7: 26.4; 右侧 8: 48; 右侧 14: 2.75; 右侧 15: 新建水沟 |  |  |  | 0
2 | 全线 | K25+640 |  |  | 4: 60cm×60cm （Ⅱ式水沟）; 右侧 6: 60; 右侧 7: 26.4; 右侧 8: 48; 右侧 14: 2.875; 右侧 15: 新建水沟 |  |  |  | 0
0
0
0
0
0.575
| 合计 |  |  |  | 左侧 5: 660; 右侧 7: 225.6; 右侧 8: 355.2
|  | 编制： |  |  | 右侧 6: 复核：; 右侧 12: 审核: