## 表-08 分部分项工程和单价措施项目清单与计价表
分部分项工程和单价措施项目清单与计价表
工程名称：园建工程
序号 | 项目名称 | 项目特征描述 | 计量单位 | 工程量计算式 | 工程量
| 垃圾收集点 | 1.3位垃圾棚 |  | 以下量为单个的量
1 | 挖装基坑土方 | 1.土壤类别:一二类土 2.挖土深度:2m 内 | m3 | 0.3*0.3*0.3*4 | 0.108
2 | 余方弃置 | 1.废弃料品种:余土 2.运距:3km内 | m3 | 0.3*0.3*0.3*4 | 0.108
3 | 水泥稳定碎石 | 1.水泥含量:6% 2.厚度:15cm | m2 | 4*2 | 8
4 | 室外地坪 | 1.地坪厚度:20cm 2.混凝土强度等级:C30 | m2 | 4*2 | 8
5 | 基础 | 1.混凝土种类:预拌 2.混凝土强度等级:C25 | m3 | 0.3*0.3*0.3*4 | 0.108
6 | 镀锌钢板屋面 | 1.型材品种、规格:2厚镀锌钢板 | m2 | 1.36*4.14 | 5.6304
7 | 钢梁 | 1.钢材品种、规格:100*100*3镀锌钢 2.单根柱质量:9.137kg/m | t | 1.26*2*9.137/1000 | 0.023025
8 | 钢梁 | 1.钢材品种、规格:50*50*2.0镀锌钢 2.单根质量:3.014kg/m | t | （3.44*2+1.08*6）*3.014/1000 | 0.040267
9 | 钢梁 | 1.钢材品种、规格:100*50*2.5镀锌钢 2.单根质量:5.691kg/m | t | （4.14*3+1.26*5）*5.691/1000 | 0.10654
10 | 钢管柱 | 1.钢材品种、规格:100*100*3镀锌钢 2.单根柱质量:9.137kg/m | t | 2.65*4*9.137/1000 | 0.096852
11 | 钢板墙板 | 1.钢材品种、规格:镀锌钢板 2.钢板厚度、复合板厚度:2厚 | m2 | 1.08*0.96*3 | 3.1104
12 | 广告贴 | 1.面层材料种类:室外防水广告贴 | m2 | 1.08*0.96*3*2 | 6.2208
13 | 特厚垃圾桶 | 1.规格:1.07米*0.73米*0.58米 | 个 | 1 | 1