## 表-04 单位工程招标控制价汇总表
单位工程招标控制价汇总表
工程名称：医养结合配餐室安装工程 |  | 标段： |  | 第 1 页 共 1 页
序号 | 汇总内容 |  | 金额:(元) |  | 其中：暂估价(元)
1 | 分部分项合计
1.1 | 电气工程
1.2 | 给排水工程
1.3 | 消防工程
2 | 措施合计
2.1 | 绿色施工安全防护措施费
2.2 | 其他措施费
3 | 其他项目
3.1 | 暂列金额
3.2 | 暂估价
3.3 | 计日工
3.4 | 总承包服务费
3.5 | 预算包干费
3.6 | 工程优质费
3.7 | 概算幅度差
3.8 | 索赔费用
3.9 | 现场签证费用
3.10 | 其他费用
4 | 税前工程造价
5 | 增值税销项税额
6 | 总造价
7 | 人工费
招标控制价合计=1+2+3+5
注：本表适用于单位工程招标控制价或投标报价的汇总，如无单位工程划分，单项工程也使用本表汇总
表—04

## 表-08 分部分项工程和单价措施项目清单与计价表
分部分项工程和单价措施项目清单与计价表
工程名称：医养结合配餐室安装工程 |  |  |  | 标段： |  |  |  | 第 1 页 共 7 页
序号 | 项目编码 | 项目名称 | 项目特征描述 |  | 计量单位 | 工程量 | 金额（元）
[7 empty] | 综合单价 |  | 综合合价 | 其中
暂估价
电气工程
控制设备及低压电器安装
1 | 030404034001 | 照明开关 | 1.名称:单联翘板式暗开关 2.规格:暗装 86系列 10A |  | 个 | 4
2 | 030404034002 | 照明开关 | 1.名称:双联翘板式暗开关 2.规格:暗装 86系列 10A |  | 个 | 2
3 | 030404034003 | 照明开关 | 1.名称:三联翘板式暗开关 2.规格:暗装 86系列 10A |  | 个 | 1
4 | 030404035001 | 插座 | 1.名称:三相插座 2.规格:暗装 86系列 20A |  | 个 | 3
5 | 030404035002 | 插座 | 1.名称:单相二三孔插座 2.规格:暗装 86系列 16A 安全型 |  | 个 | 9
6 | 030404017001 | 配电箱 | 1.名称:圆筒轴流风机控制箱 |  | 台 | 1
7 | 030108003001 | 轴流通风机 | 1.名称:圆筒轴流风机 |  | 台 | 1
控制设备及低压电器安装合计
配管、配线
8 | 030411003001 | 桥架 | 1.名称:电缆桥架 2.规格:200*100 3.材质:钢制 |  | m | 18.05
9 | 030411001001 | 配管 | 1.名称:电线管 暗配 2.材质:镀锌电线管 3.规格:JDG25 |  | m | 44.32
10 | 030411001002 | 配管 | 1.名称:电线管 暗配 2.材质:镀锌电线管 3.规格:JDG20 |  | m | 44.32
11 | 030411001003 | 配管 | 1.名称:刚性难燃管 暗配 2.材质:硬质塑料管 3.规格:PC25 |  | m | 112.16
12 | 030411001004 | 配管 | 1.名称:刚性难燃管 暗配 2.材质:硬质塑料管 3.规格:PC40 |  | m | 12.6
13 | 030411004001 | 配线 | 1.名称:线槽配线 2.型号:WDZ-BYJ-2.5mm2 |  | m | 78.33
14 | 030411004002 | 配线 | 1.名称:线槽配线 2.型号:WDZ-BYJ-4mm2 |  | m | 110.01
本页小计
注：为计取规费等的使用，可在表中增设其中：“定额人工费”。
表—08
分部分项工程和单价措施项目清单与计价表
工程名称：医养结合配餐室安装工程 |  |  |  | 标段： |  |  |  | 第 2 页 共 7 页
序号 | 项目编码 | 项目名称 | 项目特征描述 |  | 计量单位 | 工程量 | 金额（元）
[7 empty] | 综合单价 |  | 综合合价 | 其中
暂估价
15 | 030411004003 | 配线 | 1.名称:线槽配线 2.型号:WDZ-BYJ-6mm2 |  | m | 85.54
16 | 030411004004 | 配线 | 1.名称:线槽配线 2.型号:WDZ-BYJ-16mm2 |  | m | 67.8
17 | 030411004005 | 配线 | 1.名称:线槽配线 2.型号:WDZ-BYJ-10mm2 |  | m | 158.1
18 | 030411004006 | 配线 | 1.名称:管内穿线 2.配线形式:砖、混凝土结构内 3.型号:WDZ-BYJ-2.5mm2 |  | m | 324.43
19 | 030411004007 | 配线 | 1.名称:管内穿线 2.配线形式:砖、混凝土结构内 3.型号:WDZ-BYJ-4mm2 |  | m | 89.67
20 | 030411004008 | 配线 | 1.名称:管内穿线 2.配线形式:砖、混凝土结构内 3.型号:WDZ-BYJ-6mm2 |  | m | 18.45
21 | 030411004009 | 配线 | 1.名称:管内穿线 2.配线形式:砖、混凝土结构内 3.型号:WDZ-BYJ-10mm2 |  | m | 42
22 | 030411004010 | 配线 | 1.名称:管内穿线 2.配线形式:砖、混凝土结构内 3.型号:WDZ-BYJ-16mm2 |  | m | 21
23 | 030408002001 | 控制电缆 | 1.名称:控制电缆 2.型号:WDZN-RYJP-4*1.5 |  | m | 45.43
24 | 030411006001 | 接线盒 | 1.名称:开关(插座)盒 2.材质:钢制 3.规格:86系列 |  | 个 | 20
25 | 030411006002 | 接线盒 | 1.名称:接线盒 2.材质:钢制 3.规格:86系列 |  | 个 | 23
配管、配线合计
照明器具安装
本页小计
注：为计取规费等的使用，可在表中增设其中：“定额人工费”。
表—08
分部分项工程和单价措施项目清单与计价表
工程名称：医养结合配餐室安装工程 |  |  |  | 标段： |  |  |  | 第 3 页 共 7 页
序号 | 项目编码 | 项目名称 | 项目特征描述 |  | 计量单位 | 工程量 | 金额（元）
[7 empty] | 综合单价 |  | 综合合价 | 其中
暂估价
26 | 030412005001 | 荧光灯 | 1.名称:成套型荧光灯 2.型号:吸顶式 单管 3.规格:节能系列，T5灯管 250V 1*28W |  | 套 | 4
27 | 030412005002 | 荧光灯 | 1.名称:成套型荧光灯 2.型号:吸顶式 三管 3.规格:节能系列，T5灯管 250V 3*28W |  | 套 | 8
28 | 030412006001 | 医疗专用灯 | 1.名称:紫外线杀菌灯 |  | 套 | 1
29 | 030412004001 | 装饰灯 | 1.名称:消防应急照明灯 2.型号:节能系列，10W DC36V 3.安装形式:壁装 |  | 套 | 5
30 | 030412004002 | 装饰灯 | 1.名称:消防疏散指示灯 2.型号:节能系列，3W DC36V 3.安装形式:壁装 |  | 套 | 2
31 | 030412004003 | 装饰灯 | 1.名称:消防安全出口灯 2.型号:节能系列，3W DC36V 3.安装形式:壁装 |  | 套 | 1
32 | 030412004004 | 装饰灯 | 1.名称:消防疏散出口灯 2.型号:节能系列，3W DC36V 3.安装形式:壁装 |  | 套 | 2
照明器具安装合计
其他项目
33 | 030413002001 | 凿(压)槽 | 1.名称:凿（压)槽、沟槽修补 |  | m | 108.8
34 | 030413001001 | 铁构件 | 1.名称:铁构件制作、安装 2.除锈:手工除锈 3.防锈漆:醇酸防锈漆 |  | kg | 19.8
其他项目合计
电气工程合计
给排水工程
给水部分
本页小计
注：为计取规费等的使用，可在表中增设其中：“定额人工费”。
表—08
分部分项工程和单价措施项目清单与计价表
工程名称：医养结合配餐室安装工程 |  |  |  | 标段： |  |  |  | 第 4 页 共 7 页
序号 | 项目编码 | 项目名称 | 项目特征描述 |  | 计量单位 | 工程量 | 金额（元）
[7 empty] | 综合单价 |  | 综合合价 | 其中
暂估价
35 | 031001006001 | 塑料管 | 1.安装部位:室内 2.介质:水 3.材质、规格:PP-R、DN15 4.连接形式:热熔连接 5.压力试验及吹、洗设计要求:水压试验、消毒冲洗 |  | m | 5.5
36 | 031001006002 | 塑料管 | 1.安装部位:室内 2.介质:水 3.材质、规格:PP-R、DN20 4.连接形式:热熔连接 5.压力试验及吹、洗设计要求:水压试验、消毒冲洗 |  | m | 6.31
37 | 031001006003 | 塑料管 | 1.安装部位:室内 2.介质:水 3.材质、规格:PP-R、DN40 4.连接形式:热熔连接 5.压力试验及吹、洗设计要求:水压试验、消毒冲洗 |  | m | 17.47
给水部分合计
排水部分
38 | 031001006004 | 塑料管 | 1.安装部位:室内 2.介质:污、废水 3.材质、规格:U-PVC DN100 4.连接形式:粘接 |  | m | 3.2
39 | 031001006005 | 塑料管 | 1.安装部位:室内 2.介质:污水 3.材质、规格:U-PVC DN150 4.连接形式:粘接 |  | m | 3
40 | 031001006006 | 塑料管 | 1.安装部位:室内 2.介质:污水 3.材质、规格:U-PVC DN75 4.连接形式:粘接 |  | m | 0.4
41 | 031001006007 | 塑料管 | 1.安装部位:室内 2.介质:污水 3.材质、规格:U-PVC DN50 4.连接形式:粘接 |  | m | 8.1
42 | 031004014001 | 给、排水附(配)件 | 1.名称:地漏 2.规格;DN50 |  | 个 | 2
排水部分合计
本页小计
注：为计取规费等的使用，可在表中增设其中：“定额人工费”。
表—08
分部分项工程和单价措施项目清单与计价表
工程名称：医养结合配餐室安装工程 |  |  |  | 标段： |  |  |  | 第 5 页 共 7 页
序号 | 项目编码 | 项目名称 | 项目特征描述 |  | 计量单位 | 工程量 | 金额（元）
[7 empty] | 综合单价 |  | 综合合价 | 其中
暂估价
给排水工程合计
消防工程
火灾自动报警系统
43 | 030411004011 | 配线 | 1.名称:管内穿线 2.配线形式:砖、混凝土结构内 3.型号:WDZN-BYJ-2.5mm2 |  | m | 37.7
44 | 030411004012 | 配线 | 1.名称:管内穿线 2.配线形式:砖、混凝土结构内 3.型号:WDZN-RYJS-2*1.5 |  | m | 62.18
45 | 030411004013 | 配线 | 1.名称:管内穿线 2.配线形式:砖、混凝土结构内 3.型号:WDZN-RYJSP-2*1.5 |  | m | 25.05
46 | 030411001005 | 配管 | 1.名称:电线管 暗配 2.材质:镀锌电线管 3.规格:JDG25 |  | m | 68.78
47 | 030411001006 | 配管 | 1.名称:电线管 暗配 2.材质:镀锌电线管 3.规格:JDG32 |  | m | 12.25
48 | 030904001001 | 点型探测器 | 1.名称:消防感温探测器 |  | 个 | 11
49 | 030904005001 | 声光报警器 | 1.名称:声光报警器 |  | 个 | 1
50 | 030904007001 | 消防广播(扬声器) | 1.名称:消防广播(扬声器) |  | 个 | 2
51 | 030904003001 | 按钮 | 1.名称:消火栓按钮 |  | 个 | 1
52 | 030904003002 | 按钮 | 1.名称:手动报警按钮（带电话插孔） |  | 个 | 1
53 | 030413002002 | 凿(压)槽 | 1.名称:凿（压)槽、沟槽修补 |  | m | 10
54 | 030411006003 | 接线盒 | 1.名称:接线盒 2.材质:钢制 3.规格:86系列 |  | 个 | 16
火灾自动报警系统合计
水喷淋管道
本页小计
注：为计取规费等的使用，可在表中增设其中：“定额人工费”。
表—08
分部分项工程和单价措施项目清单与计价表
工程名称：医养结合配餐室安装工程 |  |  |  | 标段： |  |  |  | 第 6 页 共 7 页
序号 | 项目编码 | 项目名称 | 项目特征描述 |  | 计量单位 | 工程量 | 金额（元）
[7 empty] | 综合单价 |  | 综合合价 | 其中
暂估价
55 | 030901001001 | 水喷淋钢管 | 1.安装部位:室内 2.材质、规格:内外壁热浸镀锌钢管 DN80 3.连接形式:沟槽式连接 4.钢管镀锌设计要求:国标 |  | m | 7.2
56 | 030901001002 | 水喷淋钢管 | 1.安装部位:室内 2.材质、规格:内外壁热浸镀锌钢管 DN50 3.连接形式:沟槽式连接 4.钢管镀锌设计要求:国标 |  | m | 7.65
57 | 030901001003 | 水喷淋钢管 | 1.安装部位:室内 2.材质、规格:内外壁热浸镀锌钢管 DN40 3.连接形式:丝扣连接 4.钢管镀锌设计要求:国标 |  | m | 4.8
58 | 030901001004 | 水喷淋钢管 | 1.安装部位:室内 2.材质、规格:内外壁热浸镀锌钢管 DN32 3.连接形式:丝扣连接 4.钢管镀锌设计要求:国标 |  | m | 0.5
59 | 030901001005 | 水喷淋钢管 | 1.安装部位:室内 2.材质、规格:内外壁热浸镀锌钢管 DN25 3.连接形式:丝扣连接 4.钢管镀锌设计要求:国标 |  | m | 21.7
60 | 030901001006 | 水喷淋钢管 | 1.安装部位:室内 2.材质、规格:内外壁热浸镀锌钢管 DN15 3.连接形式:丝扣连接 4.钢管镀锌设计要求:国标 |  | m | 8
61 | 030901003001 | 水喷淋(雾)喷头 | 1.安装部位:无吊顶（厨房） 2.材质、型号、规格:K=80标准喷头 3.连接形式:螺纹连接 |  | 个 | 16
水喷淋管道合计
消防工程合计
分部分项合计
措施项目
62 | 031302007001 | 高层施工增加 |  |  | 项 | 1
本页小计
注：为计取规费等的使用，可在表中增设其中：“定额人工费”。
表—08
分部分项工程和单价措施项目清单与计价表
工程名称：医养结合配餐室安装工程 |  |  |  | 标段： |  |  |  | 第 7 页 共 7 页
序号 | 项目编码 | 项目名称 | 项目特征描述 |  | 计量单位 | 工程量 | 金额（元）
[7 empty] | 综合单价 |  | 综合合价 | 其中
暂估价
63 | 031301017001 | 脚手架搭拆费 |  |  | 项 | 1
单价措施合计
本页小计
合 计
注：为计取规费等的使用，可在表中增设其中：“定额人工费”。
表—08

## 表-11 总价措施项目清单与计价表
总价措施项目清单与计价表
工程名称：医养结合配餐室安装工程 |  |  |  |  | 标段： |  |  | 第 1 页 共 2 页
序号 | 项目编码 | 项目名称 | 计算基础 | 费率 (%) |  | 金额 (元) | 调整费率 (%) |  | 调整后金额 (元) | 备注
1 | LSSGCSF00001 | 绿色施工安全防护措施费 | 分部分项人工费+分部分项机具费 | 35.77 | [5 empty] | 以分部分项的人工费与施工机具费之和为计算基础，费率35.77%
2 | 031301010001 | 安装与生产同时进行增加费用 | 分部分项人工费 | 0 | [5 empty] | 按人工费的10%计算
3 | 031301011001 | 在有害身体健康环境中施工增加费 | 分部分项人工费 | 0 | [5 empty] | 按人工费的10%计算
4 | TSSGBWZJF001 | 在地下（暗）室、设备及大口径管道内等特殊施工部位进行施工增加费 |  | 30 | [5 empty] | 按该部分人工费的30%计算
5 | 粤031302008001 | 赶工措施费 | 分部分项人工费+分部分项机具费 | 0 | [5 empty] | 赶工措施费=（1-δ）*分部分项（人工费+施工机具费）*0.344 （0.8≤δ＜1 式中：δ=合同工期/定额工期）
6 | 031302002001 | 夜间施工增加费 |  | 20 | [5 empty] | 按其夜间施工项目人工费的20%计算
7 | JTGRSGZJF001 | 交通干扰工程施工增加费 |  | 10 | [5 empty] | 按在市政道路上施工项目人工费的10%计算
8 | 粤031302009001 | 文明工地增加费 | 分部分项人工费+分部分项机具费 | 0 | [5 empty] | 以分部分项的人工费与施工机具费之和为计算基础；市级文明工地1.00%；省级文明工地2.00%
9 | DXGXJCJXF001 | 地下管线交叉降效费 | [7 empty] | 按实际发生或经批准的施工方案计算
编制人（造价人员）： |  |  |  |  | 复核人（造价工程师）：
表-11
总价措施项目清单与计价表
工程名称：医养结合配餐室安装工程 |  |  |  |  | 标段： |  |  | 第 2 页 共 2 页
序号 | 项目编码 | 项目名称 | 计算基础 | 费率 (%) |  | 金额 (元) | 调整费率 (%) |  | 调整后金额 (元) | 备注
10 | QTFY00000001 | 其他费用 | [7 empty] | 按实际发生或经批准的施工组织设计方案计算
合 计
编制人（造价人员）： |  |  |  |  | 复核人（造价工程师）：
表-11

## 表-12 其他项目清单与计价汇总表
其他项目清单与计价汇总表
工程名称：医养结合配餐室安装工程 |  |  | 标段： |  | 第 1 页 共 1 页
序号 | 项目名称 | 金额（元） |  | 结算金额（元） |  | 备注
1 | 暂列金额 | 1425.21 |  |  |  | 明细详见表-12-1
2 | 暂估价 | 0.00
2.1 | 材料暂估价 | — |  |  |  | 明细详见表-12-2
2.2 | 专业工程暂估价 | 0.00 |  |  |  | 明细详见表-12-3
3 | 计日工 |  |  |  |  | 明细详见表-12-4
4 | 总承包服务费 |  |  |  |  | 明细详见表-12-5
5 | 预算包干费
6 | 工程优质费
7 | 概算幅度差
8 | 现场签证费用
9 | 索赔费用
10 | 其他费用
合 计 | [5 empty] | —
注：材料（工程设备）暂估单价进入清单项目综合单价，此处不汇总。
表—12

## 表-12-1 暂列金额表
暂列金额明细表
工程名称：医养结合配餐室安装工程 |  |  | 标段： |  | 第 1 页 共 1 页
序号 | 名称 | 计量单位 |  | 暂定金额（元） |  | 备注
1 | 暂列金额 | 元 |  | 1425.21
合 计 |  |  |  | 1425.21 |  | —
注：此表由招标人填写，如不能详列，也可只列暂列金额总额，投标人应将上述暂列金额计入投标总价中。
表—12—1

## 表-12-3 专业工程暂估价及结算价表
专业工程暂估价及结算价表
工程名称：医养结合配餐室安装工程 |  |  |  | 标段： |  | 第 1 页 共 1 页
序号 | 工程名称 | 工程内容 | 暂估金额 （元） |  | 结算金额 (元) |  | 差额 ±(元) | 备注
1
合 计 |  |  | 0.00 |  |  |  |  | —
注：此表由招标人填写，投标人应将上述专业工程暂估价计入投标总价中。
表—12—3

## 表-13 规费、税金项目清单与计价表
规费、税金项目清单与计价表
工程名称：医养结合配餐室安装工程 |  |  | 标段： |  | 第 1 页 共 1 页
序号 | 项目名称 | 计算基础 | 计算基数 | 计算费率 (%) |  | 金额(元)
1 | 增值税销项税额 | 分部分项合计+措施合计+其他项目 |  | 9
合 计
编制人（造价人员）： |  |  | 复核人（造价工程师）：
表—13