## 表-04 单位工程招标控制价汇总表
单位工程招标控制价汇总表
工程名称：市政工程 |  | 标段： |  | 第 1 页 共 1 页
序号 | 汇总内容 |  | 金额:(元) |  | 其中：暂估价(元)
1 | 分部分项合计
1.1 | 混凝土路面道路
1.2 | 卵石路面
1.3 | 营养厨房室外附属
1.4 | 综合楼消防监控迁移线路-室外附属
2 | 措施合计
2.1 | 绿色施工安全防护措施费
2.2 | 其他措施费
3 | 其他项目
3.1 | 暂列金额
3.2 | 暂估价
3.3 | 计日工
3.4 | 总承包服务费
3.5 | 预算包干费
3.6 | 工程优质费
3.7 | 概算幅度差
3.8 | 索赔费用
3.9 | 现场签证费用
3.10 | 其他费用
4 | 税前工程造价
5 | 增值税销项税额
6 | 总造价
7 | 人工费
招标控制价合计=1+2+3+5
注：本表适用于单位工程招标控制价或投标报价的汇总，如无单位工程划分，单项工程也使用本表汇总
表—04

## 表-08 分部分项工程和单价措施项目清单与计价表
分部分项工程和单价措施项目清单与计价表
工程名称：市政工程 |  |  |  | 标段： |  |  |  | 第 1 页 共 3 页
序号 | 项目编码 | 项目名称 | 项目特征描述 |  | 计量单位 | 工程量 | 金额（元）
[7 empty] | 综合单价 |  | 综合合价 | 其中
暂估价
混凝土路面道路
1 | 040202001001 | 路床(槽)整形 | 1.路床碾压检验 |  | m2 | 471.2
2 | 040202015001 | 水泥稳定碎(砾)石 | 1.水泥含量:6% 2.石料规格:5~40mm 3.厚度:150mm |  | m2 | 471.2
3 | 040203007001 | 水泥混凝土 | 1.混凝土强度等级:C30 2.厚度:180mm 4.缩缝 5.水泥混凝土路面养生 水养生 |  | m2 | 471.2
混凝土路面道路合计
卵石路面
4 | 040202010001 | 卵石 | 1.河卵石路面 2.C20细石砼嵌卵石面层50~110mm厚 |  | m2 | 214.42
5 | 040303001001 | 混凝土垫层 | 1.混凝土强度等级:C20商品混凝土 |  | m3 | 214.42
卵石路面合计
营养厨房室外附属
6 | 040504001001 | 砌筑井 | 1.名称:砖砌圆形污水检查井 井径700 井深1.3m 2.垫层、基础材质及厚度:砼垫层 C15 3.砌筑材料品种、规格、强度等级:标准砖240*115*53 4.砂浆强度等级、配合比:水泥防水砂浆(配合比) 1:2 5.井盖、井圈材质及规格:Φ700铸铁井盖 |  | 座 | 5
本页小计
注：为计取规费等的使用，可在表中增设其中：“定额人工费”。
表—08
分部分项工程和单价措施项目清单与计价表
工程名称：市政工程 |  |  |  | 标段： |  |  |  | 第 2 页 共 3 页
序号 | 项目编码 | 项目名称 | 项目特征描述 |  | 计量单位 | 工程量 | 金额（元）
[7 empty] | 综合单价 |  | 综合合价 | 其中
暂估价
7 | 040504001002 | 砌筑井 | 1.名称:砖砌圆形废水检查井 井径700 井深1.1m 2.垫层、基础材质及厚度:砼垫层 C15 3.砌筑材料品种、规格、强度等级:标准砖240*115*53 4.砂浆强度等级、配合比:水泥防水砂浆(配合比) 1:2 5.井盖、井圈材质及规格:Φ700铸铁井盖 |  | 座 | 1
8 | 040504001003 | 砌筑井 | 1.名称:电气、弱电手孔井 2.垫层、基础材质及厚度:砼垫层 C15 3.砌筑材料品种、规格、强度等级:标准砖240*115*53 4.砂浆强度等级、配合比:水泥防水砂浆(配合比) 1:2 5.井盖、井圈材质及规格:900*900铸铁井盖 |  | 座 | 6
9 | 040504008001 | 整体化粪池 | 1.名称:成品玻璃钢化粪池 9立方 2.材质:玻璃钢 3.型号、规格:Φ2100*2900 4.详14SS706图集 |  | 座 | 1
10 | 040504008002 | 隔油池 | 1.名称:成品玻璃钢隔油池 4.3立方 2.材质:玻璃钢 3.型号、规格:Φ2100*2900 4.详04S519图集 |  | 座 | 1
11 | 040101002001 | 挖沟槽土方 | 1.土壤类别:一、二类土 2.挖土深度:2m 内 |  | m3 | 180.84
12 | 040103001001 | 回填方 | 1.填方材料品种:石屑 |  | m3 | 180.84
13 | 040103002001 | 余方弃置 | 1.废弃料品种:土方 2.运距:3Km内 |  | m3 | 180.84
营养厨房室外附属合计
综合楼消防监控迁移线路-室外附属
14 | 041001001002 | 拆除路面 | 1.材质:混凝土类（无筋） 实际厚度（cm）:30 |  | m2 | 11.6
本页小计
注：为计取规费等的使用，可在表中增设其中：“定额人工费”。
表—08
分部分项工程和单价措施项目清单与计价表
工程名称：市政工程 |  |  |  | 标段： |  |  |  | 第 3 页 共 3 页
序号 | 项目编码 | 项目名称 | 项目特征描述 |  | 计量单位 | 工程量 | 金额（元）
[7 empty] | 综合单价 |  | 综合合价 | 其中
暂估价
15 | 040203006002 | 沥青混凝土 | 1.沥青品种:40厚AC-13C 细粒式沥青混凝土、50厚AC-16C 中粒式沥青混凝土 2.沥青混凝土种类:细粒式沥青混泥土、中粒式沥青混泥土 3.粘结层：快裂乳化沥青粘结层 4.下封层：石油沥青下封层 5.透层：乳化沥青透层 6.180厚C25混凝土 |  | m2 | 21.4
16 | 040504001004 | 砌筑井 | 1.名称:弱电手孔井 2.垫层、基础材质及厚度:砼垫层 C15 3.砌筑材料品种、规格、强度等级:标准砖240*115*53 4.砂浆强度等级、配合比:水泥防水砂浆(配合比) 1:2 5.井盖、井圈材质及规格:900*900铸铁井盖 |  | 座 | 13
17 | 030413004001 | 管道包封 | 1.名称:管道包封 2.混凝土强度等级:C20 |  | m3 | 3.2
18 | 040101002003 | 挖沟槽土方 | 1.土壤类别:一、二类土 2.挖土深度:2m 内 |  | m3 | 1227
19 | 040103001004 | 回填方 | 1.填方材料品种:石粉 |  | m3 | 147.24
20 | 040103001005 | 回填方 | 1.填方材料品种:原土 |  | m3 | 1079.76
综合楼消防监控迁移线路-室外附属合计
分部分项合计
措施项目
21 | 041101005001 | 井字架 | 钢管井字架 井深(m以内) 2 |  | 座 | 5
单价措施合计
本页小计
合 计
注：为计取规费等的使用，可在表中增设其中：“定额人工费”。
表—08

## 表-11 总价措施项目清单与计价表
总价措施项目清单与计价表
工程名称：市政工程 |  |  |  |  | 标段： |  |  | 第 1 页 共 2 页
序号 | 项目编码 | 项目名称 | 计算基础 | 费率 (%) |  | 金额 (元) | 调整费率 (%) |  | 调整后金额 (元) | 备注
1 | LSSGCSF00001 | 绿色施工安全防护措施费 | 分部分项人工费+分部分项机具费 | 16.5 | [5 empty] | 以分部分项的人工费与施工机具费之和为计算基础；以专业工程类型 区分不同费率计算； 单独场地平整工程费率为4.35%； 道路、管网工程费率为16.50%； 桥涵、隧道、水处理构筑物工程费率为14.50%； 分部分项工程总费用在300 万元以内（含300 万元）的项目按基本费率乘以1.20；
2 | 粤041109009001 | 文明工地增加费 | 分部分项人工费+分部分项机具费 | 0 | [5 empty] | 以分部分项的人工费与施工机具费之和为计算基础；市级文明工地0.60%；省级文明工地1.20%
3 | 041109002001 | 夜间施工增加费 |  | 20 | [5 empty] | 以夜间施工项目人工费的20%计算
4 | 041109005001 | 交通疏解员增加费 |  | 15 | [5 empty] | 按照项目分部分项人工费的15%计算（有方案的按照方案计算），
编制人（造价人员）： |  |  |  |  | 复核人（造价工程师）：
表-11
总价措施项目清单与计价表
工程名称：市政工程 |  |  |  |  | 标段： |  |  | 第 2 页 共 2 页
序号 | 项目编码 | 项目名称 | 计算基础 | 费率 (%) |  | 金额 (元) | 调整费率 (%) |  | 调整后金额 (元) | 备注
结算时据实结算。
5 | 041108001001 | 地下管线交叉降效费 |  | 0 | [5 empty] | 按实际发生或经批准的施工方案计算
6 | 粤041109008001 | 赶工措施费 | 分部分项人工费+分部分项机具费 | 0 | [5 empty] | 赶工措施费=（1-δ）*分部分项的（人工费+施工机具费）*0.30 （0.8≤δ＜1 式中：δ=合同工期/定额工期）
7 | QTFY00000001 | 其他费用 | [7 empty] | 按实际发生或经批准的施工组织设计方案计算
合 计
编制人（造价人员）： |  |  |  |  | 复核人（造价工程师）：
表-11

## 表-12 其他项目清单与计价汇总表
其他项目清单与计价汇总表
工程名称：市政工程 |  |  | 标段： |  | 第 1 页 共 1 页
序号 | 项目名称 | 金额（元） |  | 结算金额（元） |  | 备注
1 | 暂列金额 | 12343.62 |  |  |  | 明细详见表-12-1
2 | 暂估价 | 0.00
2.1 | 材料暂估价 | — |  |  |  | 明细详见表-12-2
2.2 | 专业工程暂估价 | 0.00 |  |  |  | 明细详见表-12-3
3 | 计日工 |  |  |  |  | 明细详见表-12-4
4 | 总承包服务费 |  |  |  |  | 明细详见表-12-5
5 | 预算包干费
6 | 工程优质费
7 | 概算幅度差
8 | 现场签证费用
9 | 索赔费用
10 | 其他费用
合 计 | [5 empty] | —
注：材料（工程设备）暂估单价进入清单项目综合单价，此处不汇总。
表—12

## 表-12-1 暂列金额表
暂列金额明细表
工程名称：市政工程 |  |  | 标段： |  | 第 1 页 共 1 页
序号 | 名称 | 计量单位 |  | 暂定金额（元） |  | 备注
1 | 暂列金额 | 元 |  | 12343.62
合 计 |  |  |  | 12343.62 |  | —
注：此表由招标人填写，如不能详列，也可只列暂列金额总额，投标人应将上述暂列金额计入投标总价中。
表—12—1

## 表-12-3 专业工程暂估价及结算价表
专业工程暂估价及结算价表
工程名称：市政工程 |  |  |  | 标段： |  | 第 1 页 共 1 页
序号 | 工程名称 | 工程内容 | 暂估金额 （元） |  | 结算金额 (元) |  | 差额 ±(元) | 备注
1
合 计 |  |  | 0.00 |  |  |  |  | —
注：此表由招标人填写，投标人应将上述专业工程暂估价计入投标总价中。
表—12—3

## 表-13 规费、税金项目清单与计价表
规费、税金项目清单与计价表
工程名称：市政工程 |  |  | 标段： |  | 第 1 页 共 1 页
序号 | 项目名称 | 计算基础 | 计算基数 | 计算费率 (%) |  | 金额(元)
1 | 增值税销项税额 | 分部分项合计+措施合计+其他项目 |  | 9
合 计
编制人（造价人员）： |  |  | 复核人（造价工程师）：
表—13