## 工程项目总价表
工程项目总价表
合同编号：
工程名称： | 广东省仁化县县域自来水引调水工程—环境保护工程 |  |  | 第1页, 共1页
序 号 |  | 工程项目名称 | 金 额 (元)
1 |  | 分部分项工程量清单计价合计
2 |  | 措施项目清单计价合计
3 |  | 其他项目合计（预留金 投标时统一报价） | 8896.51
4 |  | 设备费
5 |  | 独立费
6 |  | 总投资

## 分类分项工程量清单计价表
分类分项工程量清单计价表
合同编号:
工程名称： |  | 广东省仁化县县域自来水引调水工程—环境保护工程 | [5 empty] | 第1页, 共3页
序号 | 项目编码 |  | 项目名称 | 计量单位 | 工程数量 | 单价(元) | 合计(元) |  | 单价编号 | 主要技术条款编码
第四篇 环境保护工程
一 废污水处理
一)化粪池
1 | 500101002010 |  | 土方开挖 1. 挖土方 土类级别 Ⅰ～Ⅱ | m3 | 206.00
2 | 500103001011 |  | 土方回填 1. 建筑物土料回填 夯填 | m3 | 60.00
3 | 500105006002 |  | 砖砌墙体 1. MU15级砖 M10水泥砂浆砌墙体 | m3 | 28.00
4 | 500109001060 |  | 顶圈梁 1. C30混凝土 | m3 | 6.00
5 | 500109001062 |  | 中圈梁 1. C30混凝土 | m3 | 3.00
6 | 500109001061 |  | 底板 1. C30混凝土 板厚200 | m3 | 6.00
7 | 500109001063 |  | 垫层 1. C15混凝土 厚100 | m3 | 1.00
8 | 500105010004 |  | 砂浆抹面 1. M10防水砂浆抹面厚20 | ㎡ | 161.00
9 | 500109011001 |  | 涂热沥青 1. 防水层 涂沥青 立面平面 | ㎡ | 161.00
10 | 500109001064 |  | 墩 1. C15混凝土管支墩300*300*100 | m3 | 1.00
11 | 500114001042 |  | 通气管 1. 通气管直径100 | m | 12.00
12 | 500114001043 |  | 管帽 | 套 | 2.00
13 | 500114001044 |  | 三通 1. 90度三通DN160 | 个 | 4.00
14 | 500114001045 |  | 承插管 1. DN300PVC承插管 | m | 400.00
15 | 500114001046 |  | 管道支架 | 个 | 4.00
分类分项工程量清单计价表
合同编号:
工程名称： |  | 广东省仁化县县域自来水引调水工程—环境保护工程 | [5 empty] | 第2页, 共3页
序号 | 项目编码 |  | 项目名称 | 计量单位 | 工程数量 | 单价(元) | 合计(元) |  | 单价编号 | 主要技术条款编码
16 | 500114001047 |  | 石棉水泥 | m3 | 1.00
17 | 500112003001 |  | 盖板 1. 预制C30钢筋砼盖板 | m3 | 1.00
18 | 500105010005 |  | 砂浆抹面 1. 座浆厚20 | ㎡ | 1.00
19 | 500114001048 |  | 井盖 1. 直径700铸铁井盖 | 个 | 4.00
20 | 500111001019 |  | 钢筋 1. 钢筋加工与安装 一般钢筋 | t | 2.93
21 | 500110001006 |  | 模板 1. 普通标准钢模板 | ㎡ | 22.00
22 | 500114001049 |  | 粪便清运费(每月2次） | 次 | 16.00
|  |  | 二)集油池 |  | 0.00
1 | 500101002011 |  | 土方开挖 1. 挖土方 土类级别 Ⅰ～Ⅱ | m3 | 36.00
2 | 500103001012 |  | 土方回填 1. 建筑物土料回填 夯填 | m3 | 9.00
3 | 500105006003 |  | 砖砌墙体 1. MU15级砖 M10水泥砂浆砌墙体 | m3 | 5.00
4 | 500109001065 |  | 顶圈梁 1. C30混凝土 | m3 | 1.00
5 | 500109001066 |  | 中圈梁 1. C30混凝土 | m3 | 1.00
6 | 500109001067 |  | 底板 1. C30混凝土 板厚200 | m3 | 1.00
7 | 500109001068 |  | 垫层 1. C15混凝土 厚100 | m3 | 1.00
8 | 500105010006 |  | 砂浆抹面 1. M15水泥砂浆加5%防水厚20 | ㎡ | 49.00
9 | 500105010008 |  | 粉抹面 1. 水泥砂浆抹面 厚20 | ㎡ | 3.00
分类分项工程量清单计价表
合同编号:
工程名称： |  | 广东省仁化县县域自来水引调水工程—环境保护工程 | [5 empty] | 第3页, 共3页
序号 | 项目编码 |  | 项目名称 | 计量单位 | 工程数量 | 单价(元) | 合计(元) |  | 单价编号 | 主要技术条款编码
10 | 500109001069 |  | 墩 1. C15混凝土管支墩300*300*100 | m3 | 1.00
11 | 500114001050 |  | 通气管 1. 通气管直径100 | m | 6.00
12 | 500114001051 |  | 管帽 | 套 | 2.00
13 | 500114001052 |  | 三通 1. 90度三通DN160 | 个 | 4.00
14 | 500114001053 |  | 承插管 1. DN150PVC承插管 | m | 400.00
15 | 500114001054 |  | 管道支架 | 个 | 4.00
16 | 500105010009 |  | 水泥砂浆（管道穿池壁） 1. M15水泥砂浆（管道穿池壁） | ㎡ | 1.00
17 | 500114001055 |  | 石棉水泥 | m3 | 1.00
18 | 500114001058 |  | 浸热沥青木堵头 | 个 | 4.00
19 | 500114001059 |  | 聚苯板厚30（隔板980*500*30） | m2 | 2.00
20 | 500114001061 |  | 玻璃钢三层（隔板980*500*30） | m2 | 6.00
21 | 500114001062 |  | 踏步（钢号Q235直径20) | t | 0.03
22 | 500114001060 |  | 钢盖板（1100*510*4) | t | 0.15
23 | 500114001056 |  | 方合页75mm | 个 | 12.00
24 | 500111001020 |  | 钢筋 1. 钢筋加工与安装 一般钢筋 | t | 0.43
25 | 500110001007 |  | 模板 1. 普通标准钢模板 | ㎡ | 5.00
26 | 500114001057 |  | 排油费（10天一次） | 次 | 24.00
|  |  | 合 计 | 元

## 其他项目清单计价表
其他项目清单计价表
合同编号:
工程名称： |  | 广东省仁化县县域自来水引调水工程—环境保护工程 |  | 第1页, 共1页
编号 | 项目名称 |  | 金额(元) |  | 备注
1.1 | 预留金 |  | 8896.51 |  | 投标时统一报价
1.2 | 零星工作项目费
| 合 计 |  | 8896.51 |  | 投标时统一报价

## 工程单价计算表
工程单价计算表
工程
单价编号: |  |  |  | 单位: |  | m3
施工工艺:
序号 | 名称 | 单位 | 数量 |  | 单价(元) | 合计(元)

## 材料价格汇总表
材料预算价格汇总表
工程名称： |  | 广东省仁化县县域自来水引调水工程—环境保护工程 |  |  |  | 单位：元
序 号 | 名称及规格 |  | 单 位 | 预算价格 | 备 注