## B.1.1 招标工程量清单封面
|  | 南雄市城区老旧供水管网更新改造项目 | 工程
招标工程量清单
| 招 标 人： |  |  | (盖章)
年 月 日

## C.1.1 招标工程量清单扉页
工程名称： |  | 南雄市城区老旧供水管网更新改造项目
标段名称： |  | 南雄市城区老旧供水管网更新改造项目
招 标 工 程 量 清 单
| 编 制 人： |  | (造价专业人员签字及盖章)
| 审 核 人： |  | (签字及盖章)
| 编 制 单 位： |  | (盖章)
| 法定代表人或其授权人： |  | (签字或盖章)
| 招 标 人： |  | (盖章)
| 法定代表人或其授权人： |  | (签字或盖章)
编 制 时 间：

## E.1.1 工程项目清单汇总表
工程项目清单汇总表
工程名称：南雄市城区老旧供水管网更新改造项目 |  | 标段：南雄市城区老旧供水管网更新改造项目 | 第 1 页 共 1 页
序号 | 项 目 内 容 |  | 金 额 （元）
1 | 分部分项工程费
1.1 | 南雄市城区老旧供水管网更新改造项目
1.1.1 | 南雄市城区老旧供水管网更新改造项目-老城片区
1.1.2 | 南雄市城区老旧供水管网更新改造项目-新城片区
1.1.3 | 南雄市城区老旧供水管网更新改造项目-工业园片区
2 | 措施项目费
2.1 | 其中：安全生产措施费
3 | 其他项目费
3.1 | 其中：暂列金额
3.2 | 其中：专业工程暂估价
3.3 | 其中：计日工
3.4 | 其中：总承包服务费
3.5 | 其中：合同中约定的其他项目
4 | 增值税
5 | 合 计
注：1 专业工程暂估价为已含税价格，在计算增值税计算基础时不应包含专业工程暂估价金额； 2 本表宜用于按合同标的为工程量清单编制对象的工程汇总计算，以单项工程、单位工程等为工程量清单编制对象的工程可按本表汇总计算；

## E.2.1 分部分项工程项目清单计价表
分部分项工程项目清单计价表
工程名称：南雄市城区老旧供水管网更新改造项目 |  |  | 标段：南雄市城区老旧供水管网更新改造项目 |  |  |  | 第 1 页 共 131 页
序号 | 项目编码 | 项目名称 |  | 项目特征描述 | 计量单位 | 工程量 |  | 金额（元）
[8 empty] | 综合单价 | 合价
南雄市城区老旧供水管网更新改造项目
南雄市城区老旧供水管网更新改造项目-老城片区
老城片区主管
顶管工作井
1 | 040201015001 | 高压喷射注浆桩 |  | 1.桩长:综合考虑 2.桩径:Ф500 3.旋喷类型、方法:单管法 4.水泥强度等级、掺量:42.5R普通硅酸盐水泥，水泥掺量25% | m3 | 672.48
2 | 040201015002 | 高压喷射注浆桩 |  | 1.空桩长度:综合考虑 2.桩径:Ф500 3.旋喷类型、方法:单管法 | m3 | 117.71
3 | 040101003001 | 挖基坑土方 |  | 1.开挖方式：人机配合开挖 2.土壤类别:一、二类土 | m3 | 1125.99
4 | 040103003001 | 余方弃置 |  | 1.废弃料品种:原土 2.运距：投标人综合考虑 | m3 | 1125.99
5 | 040103002001 | 一般回填方 |  | 1.管(基)坑回填石屑 | m3 | 629.33
6 | 040601001001 | 现浇混凝土沉井井壁及隔墙 |  | 1.种类:商品混凝土 2.混凝土强度等级:C30 3.抗渗要求:P6 | m3 | 81.74
7 | 040601003001 | 沉井混凝土底板 |  | 1.种类:商品混凝土 2.混凝土强度等级:C30 3.抗渗要求:P6 | m3 | 69.36
本页小计
分部分项工程项目清单计价表
工程名称：南雄市城区老旧供水管网更新改造项目 |  |  | 标段：南雄市城区老旧供水管网更新改造项目 |  |  |  | 第 2 页 共 131 页
序号 | 项目编码 | 项目名称 |  | 项目特征描述 | 计量单位 | 工程量 |  | 金额（元）
[8 empty] | 综合单价 | 合价
8 | 040601004001 | 沉井内地下混凝土结构（刃脚） |  | 1.种类:商品混凝土 2.混凝土强度等级:C30 3.抗渗要求:P6 | m3 | 117.51
9 | 040601004002 | 沉井内地下混凝土结构（封底） |  | 1.种类:商品混凝土 2.混凝土强度等级:C30 3.抗渗要求:P6 | m3 | 127.17
10 | 040901001001 | 构件钢筋 |  | 1.钢筋制作、安装 带肋钢筋 φ10~25mm | t | 44.842
11 | 040901001002 | 构件钢筋 |  | 1.钢筋制作、安装 圆钢 φ10mm以内 | t | 0.251
12 | 040402010001 | 边墙砌筑 |  | 1.DM M10水泥砂浆MU25砖240墙 | m3 | 23.83
13 | 010505005001 | 墙面模板 |  | 1.沉井模板 井壁、隔墙 | m2 | 1433.16
顶管接收井
14 | 040201015003 | 高压喷射注浆桩 |  | 1.桩长:综合考虑 2.桩径:Ф500 3.旋喷类型、方法:单管法 4.水泥强度等级、掺量:42.5R普通硅酸盐水泥，水泥掺量25% | m3 | 575.3
15 | 040201015004 | 高压喷射注浆桩 |  | 1.空桩长度:综合考虑 2.桩径:Ф500 3.旋喷类型、方法:单管法 | m3 | 109.27
16 | 040101003002 | 挖基坑土方 |  | 1.开挖方式：人机配合开挖 2.土壤类别:一、二类土 | m3 | 742.25
17 | 040103003002 | 余方弃置 |  | 1.废弃料品种:原土 2.运距：投标人综合考虑 | m3 | 742.25
本页小计
分部分项工程项目清单计价表
工程名称：南雄市城区老旧供水管网更新改造项目 |  |  | 标段：南雄市城区老旧供水管网更新改造项目 |  |  |  | 第 3 页 共 131 页
序号 | 项目编码 | 项目名称 |  | 项目特征描述 | 计量单位 | 工程量 |  | 金额（元）
[8 empty] | 综合单价 | 合价
18 | 040103002002 | 一般回填方 |  | 1.管(基)坑回填石屑 | m3 | 377.34
19 | 040601001002 | 现浇混凝土沉井井壁及隔墙 |  | 1.种类:商品混凝土 2.混凝土强度等级:C30 3.抗渗要求:P6 | m3 | 76.51
20 | 040601003002 | 沉井混凝土底板 |  | 1.种类:商品混凝土 2.混凝土强度等级:C30 3.抗渗要求:P6 | m3 | 34.39
21 | 040601004003 | 沉井内地下混凝土结构（刃脚） |  | 1.种类:商品混凝土 2.混凝土强度等级:C30 3.抗渗要求:P6 | m3 | 84.84
22 | 040601004004 | 沉井内地下混凝土结构（封底） |  | 1.种类:商品混凝土 2.混凝土强度等级:C30 3.抗渗要求:P6 | m3 | 69.24
23 | 040901001003 | 构件钢筋 |  | 1.钢筋制作、安装 带肋钢筋 φ10~25mm | t | 37.007
24 | 040901001004 | 构件钢筋 |  | 1.钢筋制作、安装 圆钢 φ10mm以内 | t | 0.198
25 | 040402010002 | 边墙砌筑 |  | 1.DM M10水泥砂浆MU25砖240墙 | m3 | 19
26 | 010505005002 | 墙面模板 |  | 1.沉井模板 井壁、隔墙 | m2 | 1108.67
牵引管进料、出料井
27 | 040101001001 | 牵引管进料、出料井 |  | 1.200mm厚C25商品素砼封底 2.50mm厚1:2水泥砂浆垫层 | 处 | 26
蝶阀井、排泥井、排气井
蝶阀井
本页小计
分部分项工程项目清单计价表
工程名称：南雄市城区老旧供水管网更新改造项目 |  |  | 标段：南雄市城区老旧供水管网更新改造项目 |  |  |  | 第 4 页 共 131 页
序号 | 项目编码 | 项目名称 |  | 项目特征描述 | 计量单位 | 工程量 |  | 金额（元）
[8 empty] | 综合单价 | 合价
28 | 040504002001 | 现浇混凝土井钢筋混凝土矩形立式蝶阀井 1100×1200（管径DN100） |  | 1.种类:钢筋混凝土矩形立式蝶阀井(平均2.94m高） 2.规格:1400×1400 3.垫层、基础材质及厚度:混凝土垫层 厚度100mm C10 4.混凝土强度等级:C25 5.盖板材质、规格:满足设计要求 6.井材质及规格:详见国标图集07MS101-2 页87 7.含模板安拆 | 座 | 1
29 | 040504002002 | 钢筋混凝土矩形立式蝶阀井 1400×1400（管径DN200） |  | 1.种类:钢筋混凝土矩形立式蝶阀井(平均2.94m高） 2.规格:1400×1400 3.垫层、基础材质及厚度:混凝土垫层 厚度100mm C10 4.混凝土强度等级:C25 5.盖板材质、规格:满足设计要求 6.井材质及规格:详见国标图集07MS101-2 页87 7.含模板安拆 | 座 | 9
本页小计
分部分项工程项目清单计价表
工程名称：南雄市城区老旧供水管网更新改造项目 |  |  | 标段：南雄市城区老旧供水管网更新改造项目 |  |  |  | 第 5 页 共 131 页
序号 | 项目编码 | 项目名称 |  | 项目特征描述 | 计量单位 | 工程量 |  | 金额（元）
[8 empty] | 综合单价 | 合价
30 | 040504002003 | 钢筋混凝土矩形立式蝶阀井 1400×1400（管径DN300） |  | 1.种类:钢筋混凝土矩形立式蝶阀井(平均2.75m高） 2.规格:1400×1400 3.垫层、基础材质及厚度:混凝土垫层 厚度100mm C10 4.混凝土强度等级:C25 5.盖板材质、规格:满足设计要求 6.井材质及规格:详见国标图集07MS101-2 页87 7.含模板安拆 | 座 | 8
31 | 040504002004 | 钢筋混凝土矩形立式蝶阀井 1500×2000（管径DN400） |  | 1.种类:钢筋混凝土矩形立式蝶阀井(平均2.46m高） 2.规格:1500×2000 3.垫层、基础材质及厚度:混凝土垫层 厚度100mm C10 4.混凝土强度等级:C25 5.盖板材质、规格:满足设计要求 6.井材质及规格:详见国标图集07MS101-2 页87 7.含模板安拆 | 座 | 2
本页小计
分部分项工程项目清单计价表
工程名称：南雄市城区老旧供水管网更新改造项目 |  |  | 标段：南雄市城区老旧供水管网更新改造项目 |  |  |  | 第 6 页 共 131 页
序号 | 项目编码 | 项目名称 |  | 项目特征描述 | 计量单位 | 工程量 |  | 金额（元）
[8 empty] | 综合单价 | 合价
32 | 040504002005 | 钢筋混凝土矩形立式蝶阀井 1500×2000（管径DN500） |  | 1.种类:钢筋混凝土矩形立式蝶阀井(平均2.26m高） 2.规格:1500×2000 3.垫层、基础材质及厚度:混凝土垫层 厚度100mm C10 4.混凝土强度等级:C25 5.盖板材质、规格:满足设计要求 6.井材质及规格:详见国标图集07MS101-2 页87 7.含模板安拆 | 座 | 5
33 | 040504002006 | 钢筋混凝土矩形立式蝶阀井 1800×2600（管径DN800） |  | 1.种类:钢筋混凝土矩形立式蝶阀井(平均2.81m高） 2.规格:1800×2600 3.垫层、基础材质及厚度:混凝土垫层 厚度100mm C10 4.混凝土强度等级:C25 5.盖板材质、规格:满足设计要求 6.井材质及规格:详见国标图集07MS101-2 页88 7.含模板安拆 | 座 | 4
排泥阀井
本页小计
分部分项工程项目清单计价表
工程名称：南雄市城区老旧供水管网更新改造项目 |  |  | 标段：南雄市城区老旧供水管网更新改造项目 |  |  |  | 第 7 页 共 131 页
序号 | 项目编码 | 项目名称 |  | 项目特征描述 | 计量单位 | 工程量 |  | 金额（元）
[8 empty] | 综合单价 | 合价
34 | 040504002007 | 钢筋混凝土矩形立式排泥阀井 1400×1400（管径DN200） |  | 1.种类:钢筋混凝土矩形立式排泥阀井(平均2.83m高） 2.规格:1400×1400 3.垫层、基础材质及厚度:混凝土垫层 厚度100mm C10 4.混凝土强度等级:C25 5.盖板材质、规格:满足设计要求 6.井材质及规格:详见国标图集07MS101-2 页87 7.含模板安拆 | 座 | 3
35 | 040504002008 | 钢筋混凝土排泥湿井 Ф1000（管径DN200） |  | 1.种类:钢筋混凝土排泥湿井(平均2.83m高） 2.规格:Ф1000 3.垫层、基础材质及厚度:混凝土垫层 厚度100mm C10 4.混凝土强度等级:C30,底板及井墙抗渗S6 5.盖板材质、规格:满足设计要求 6.井材质及规格:详见国标图集20S515 30页 7.含模板安拆 | 座 | 3
本页小计
分部分项工程项目清单计价表
工程名称：南雄市城区老旧供水管网更新改造项目 |  |  | 标段：南雄市城区老旧供水管网更新改造项目 |  |  |  | 第 8 页 共 131 页
序号 | 项目编码 | 项目名称 |  | 项目特征描述 | 计量单位 | 工程量 |  | 金额（元）
[8 empty] | 综合单价 | 合价
36 | 040504002009 | 钢筋混凝土矩形立式排泥阀井 1400×1400（管径DN300） |  | 1.种类:钢筋混凝土矩形立式排泥阀井(平均2.28m高） 2.规格:1400×1400 3.垫层、基础材质及厚度:混凝土垫层 厚度100mm C10 4.混凝土强度等级:C25 5.盖板材质、规格:满足设计要求 6.井材质及规格:详见国标图集07MS101-2 页87 7.含模板安拆 | 座 | 6
37 | 040504002010 | 钢筋混凝土排泥湿井 Ф1000（管径DN300） |  | 1.种类:钢筋混凝土排泥湿井(平均2.28m高） 2.规格:Ф1000 3.垫层、基础材质及厚度:混凝土垫层 厚度100mm C10 4.混凝土强度等级:C30,底板及井墙抗渗S6 5.盖板材质、规格:满足设计要求 6.井材质及规格:详见国标图集20S515 30页 7.含模板安拆 | 座 | 6
本页小计
分部分项工程项目清单计价表
工程名称：南雄市城区老旧供水管网更新改造项目 |  |  | 标段：南雄市城区老旧供水管网更新改造项目 |  |  |  | 第 9 页 共 131 页
序号 | 项目编码 | 项目名称 |  | 项目特征描述 | 计量单位 | 工程量 |  | 金额（元）
[8 empty] | 综合单价 | 合价
38 | 040504002011 | 钢筋混凝土矩形立式排泥阀井 1500×2000（管径DN400） |  | 1.种类:钢筋混凝土矩形立式排泥阀井(平均4.17m高） 2.规格:1500×2000 3.垫层、基础材质及厚度:混凝土垫层 厚度100mm C10 4.混凝土强度等级:C25 5.盖板材质、规格:满足设计要求 6.井材质及规格:详见国标图集07MS101-2 页87 7.含模板安拆 | 座 | 2
39 | 040504002012 | 钢筋混凝土排泥湿井 Ф1000（管径DN400） |  | 1.种类:钢筋混凝土排泥湿井(平均4.17m高） 2.规格:Ф1000 3.垫层、基础材质及厚度:混凝土垫层 厚度100mm C10 4.混凝土强度等级:C30,底板及井墙抗渗S6 5.盖板材质、规格:满足设计要求 6.井材质及规格:详见国标图集20S515 30页 7.含模板安拆 | 座 | 2
本页小计
分部分项工程项目清单计价表
工程名称：南雄市城区老旧供水管网更新改造项目 |  |  | 标段：南雄市城区老旧供水管网更新改造项目 |  |  |  | 第 10 页 共 131 页
序号 | 项目编码 | 项目名称 |  | 项目特征描述 | 计量单位 | 工程量 |  | 金额（元）
[8 empty] | 综合单价 | 合价
40 | 040504002013 | 钢筋混凝土矩形立式排泥阀井 1500×2000（管径DN500） |  | 1.种类:钢筋混凝土矩形立式排泥阀井(平均2.06m高） 2.规格:1500×2000 3.垫层、基础材质及厚度:混凝土垫层 厚度100mm C10 4.混凝土强度等级:C25 5.盖板材质、规格:满足设计要求 6.井材质及规格:详见国标图集07MS101-2 页87 7.含模板安拆 | 座 | 2
41 | 040504002014 | 钢筋混凝土排泥湿井 Ф1000（管径DN500） |  | 1.种类:钢筋混凝土排泥湿井(平均2.06m高） 2.规格:Ф1000 3.垫层、基础材质及厚度:混凝土垫层 厚度100mm C10 4.混凝土强度等级:C30,底板及井墙抗渗S6 5.盖板材质、规格:满足设计要求 6.井材质及规格:详见国标图集20S515 30页 7.含模板安拆 | 座 | 2
本页小计
分部分项工程项目清单计价表
工程名称：南雄市城区老旧供水管网更新改造项目 |  |  | 标段：南雄市城区老旧供水管网更新改造项目 |  |  |  | 第 11 页 共 131 页
序号 | 项目编码 | 项目名称 |  | 项目特征描述 | 计量单位 | 工程量 |  | 金额（元）
[8 empty] | 综合单价 | 合价
42 | 040504002015 | 钢筋混凝土矩形立式排泥阀井 1800×2600（管径DN800） |  | 1.种类:钢筋混凝土矩形立式排泥阀井(平均3.23m高） 2.规格:1800×2600 3.垫层、基础材质及厚度:混凝土垫层 厚度100mm C10 4.混凝土强度等级:C25 5.盖板材质、规格:满足设计要求 6.井材质及规格:详见国标图集07MS101-2 页88 7.含模板安拆 | 座 | 2
43 | 040504002016 | 钢筋混凝土排泥湿井 Ф1000（管径DN600） |  | 1.种类:钢筋混凝土排泥湿井(平均3.23m高） 2.规格:Ф1000 3.垫层、基础材质及厚度:混凝土垫层 厚度100mm C10 4.混凝土强度等级:C30,底板及井墙抗渗S6 5.盖板材质、规格:满足设计要求 6.井材质及规格:详见国标图集20S515 30页 7.含模板安拆 | 座 | 2
排气阀井
本页小计
分部分项工程项目清单计价表
工程名称：南雄市城区老旧供水管网更新改造项目 |  |  | 标段：南雄市城区老旧供水管网更新改造项目 |  |  |  | 第 12 页 共 131 页
序号 | 项目编码 | 项目名称 |  | 项目特征描述 | 计量单位 | 工程量 |  | 金额（元）
[8 empty] | 综合单价 | 合价
44 | 040504002017 | 钢筋混凝土矩形立式排气阀井 1200×1200（管径DN200） |  | 1.种类:钢筋混凝土矩形立式排泥阀井(平均2.11m高） 2.规格:1200×1200 3.垫层、基础材质及厚度:混凝土垫层 厚度100mm C10 4.混凝土强度等级:C25 5.盖板材质、规格:满足设计要求 6.井材质及规格:详见国标图集07MS101-2 页87 | 座 | 4
45 | 040504002018 | 钢筋混凝土矩形立式排气阀井 1200×1200（管径DN300） |  | 1.种类:钢筋混凝土矩形立式排泥阀井(平均2.19m高） 2.规格:1200×1200 3.垫层、基础材质及厚度:混凝土垫层 厚度100mm C10 4.混凝土强度等级:C25 5.盖板材质、规格:满足设计要求 6.井材质及规格:详见国标图集07MS101-2 页87 | 座 | 5
本页小计
分部分项工程项目清单计价表
工程名称：南雄市城区老旧供水管网更新改造项目 |  |  | 标段：南雄市城区老旧供水管网更新改造项目 |  |  |  | 第 13 页 共 131 页
序号 | 项目编码 | 项目名称 |  | 项目特征描述 | 计量单位 | 工程量 |  | 金额（元）
[8 empty] | 综合单价 | 合价
46 | 040504002019 | 钢筋混凝土矩形立式排气阀井 1200×1200（管径DN500） |  | 1.种类:钢筋混凝土矩形立式排泥阀井(平均2.057m高） 2.规格:1200×1200 3.垫层、基础材质及厚度:混凝土垫层 厚度100mm C10 4.混凝土强度等级:C25 5.盖板材质、规格:满足设计要求 6.井材质及规格:详见国标图集07MS101-2 页87 | 座 | 1
47 | 040504002020 | 钢筋混凝土矩形立式排气阀井 1400×1400（管径DN800） |  | 1.种类:钢筋混凝土矩形立式排泥阀井(平均2.8m高） 2.规格:1400×1400 3.垫层、基础材质及厚度:混凝土垫层 厚度100mm C10 4.混凝土强度等级:C25 5.盖板材质、规格:满足设计要求 6.井材质及规格:详见国标图集07MS101-2 页88 | 座 | 2
管网工程
48 | 040101001002 | 挖沟槽土方（机械） |  | 1.开挖方式：人机配合开挖 2.土壤类别:一、二类土 3.挖土深度:2m 内 | m3 | 41336.44
49 | 040101001004 | 回填方 |  | 1.回填土 夯实机夯实 槽、坑 | m3 | 22168.64
本页小计
分部分项工程项目清单计价表
工程名称：南雄市城区老旧供水管网更新改造项目 |  |  | 标段：南雄市城区老旧供水管网更新改造项目 |  |  |  | 第 14 页 共 131 页
序号 | 项目编码 | 项目名称 |  | 项目特征描述 | 计量单位 | 工程量 |  | 金额（元）
[8 empty] | 综合单价 | 合价
50 | 040101001005 | 余方弃置（机械） |  | 1.废弃料品种:原土 2.运距：投标人综合考虑 | m3 | 15855.25
51 | 040101001007 | 垫层 |  | 1.石屑垫层 | m3 | 2345.55
52 | 040101001008 | 回填方 |  | 1.管(基)坑回填石屑 | m3 | 11062.64
53 | 040101001009 | 塑料管 |  | 1.PE100给水管(热熔) 管道允许工作压力1.0mpa 2.管径DN100 3.管道试压 4.管道消毒冲洗 5.含管件安装 6.其他未尽事宜详见相关施工图 | m | 1570.2
54 | 040101001011 | 金属管 |  | 1.K9级球墨铸铁给水管(滑入式柔性接口) 2.管径DN200 3.管道试压 4.管道消毒冲洗 5.在防腐层处理前应对铁件内外除锈,喷砂除锈达到Sa2.5级或手工除锈达St3级，球墨铸铁管外防腐采用表面涂锌加黑色高氯化聚乙烯防腐漆两道,同时外套0.2mmPE保护套(膜);防腐漆厚度不小于70μm,内层喷涂金属锌层的重量提高至200g/㎡ | m | 2722
本页小计
分部分项工程项目清单计价表
工程名称：南雄市城区老旧供水管网更新改造项目 |  |  | 标段：南雄市城区老旧供水管网更新改造项目 |  |  |  | 第 15 页 共 131 页
序号 | 项目编码 | 项目名称 |  | 项目特征描述 | 计量单位 | 工程量 |  | 金额（元）
[8 empty] | 综合单价 | 合价
55 | 040101001012 | 金属管 |  | 1.K9级球墨铸铁给水管(滑入式柔性接口) 2.管径DN300 3.管道试压 4.管道消毒冲洗 5.在防腐层处理前应对铁件内外除锈,喷砂除锈达到Sa2.5级或手工除锈达St3级，球墨铸铁管外防腐采用表面涂锌加黑色高氯化聚乙烯防腐漆两道,同时外套0.2mmPE保护套(膜);防腐漆厚度不小于70μm,内层喷涂金属锌层的重量提高至200g/㎡ | m | 9238
56 | 040101001013 | 金属管 |  | 1.K9级球墨铸铁给水管(滑入式柔性接口) 2.管径DN400 3.管道试压 4.管道消毒冲洗 5.在防腐层处理前应对铁件内外除锈,喷砂除锈达到Sa2.5级或手工除锈达St3级，球墨铸铁管外防腐采用表面涂锌加黑色高氯化聚乙烯防腐漆两道,同时外套0.2mmPE保护套(膜);防腐漆厚度不小于70μm,内层喷涂金属锌层的重量提高至200g/㎡ | m | 1783.1
本页小计
分部分项工程项目清单计价表
工程名称：南雄市城区老旧供水管网更新改造项目 |  |  | 标段：南雄市城区老旧供水管网更新改造项目 |  |  |  | 第 16 页 共 131 页
序号 | 项目编码 | 项目名称 |  | 项目特征描述 | 计量单位 | 工程量 |  | 金额（元）
[8 empty] | 综合单价 | 合价
57 | 040101001014 | 金属管 |  | 1.K9级球墨铸铁给水管(滑入式柔性接口) 2.管径DN500 3.管道试压 4.管道消毒冲洗 5.在防腐层处理前应对铁件内外除锈,喷砂除锈达到Sa2.5级或手工除锈达St3级，球墨铸铁管外防腐采用表面涂锌加黑色高氯化聚乙烯防腐漆两道,同时外套0.2mmPE保护套(膜);防腐漆厚度不小于70μm,内层喷涂金属锌层的重量提高至200g/㎡ | m | 2442.6
58 | 040101001015 | 金属管 |  | 1.球墨铸铁聚乙烯复合管，C25级(胶圈承插连接) 2.管径DN800 3.管道试压 4.管道消毒冲洗 5.在防腐层处理前应对铁件内外除锈,喷砂除锈达到Sa2.5级或手工除锈达St3级，球墨铸铁管外防腐采用表面涂锌加黑色高氯化聚乙烯防腐漆两道,同时外套0.2mmPE保护套(膜);防腐漆厚度不小于70μm,内层喷涂金属锌层的重量提高至200g/㎡ | m | 1088.7
本页小计
分部分项工程项目清单计价表
工程名称：南雄市城区老旧供水管网更新改造项目 |  |  | 标段：南雄市城区老旧供水管网更新改造项目 |  |  |  | 第 17 页 共 131 页
序号 | 项目编码 | 项目名称 |  | 项目特征描述 | 计量单位 | 工程量 |  | 金额（元）
[8 empty] | 综合单价 | 合价
59 | 040101001017 | 牵引管 |  | 1.PE100给水管(热熔) 管道允许工作压力1.0mpa 2.管径DN200 3.钻导向孔 4.扩孔 5.回拖布管（含连接管件安装） 6.管道试压 7.管道消毒冲洗 | m | 439.5
60 | 040101001018 | 牵引管 |  | 1.PE100给水管(热熔) 管道允许工作压力1.0mpa 2.管径DN300 3.钻导向孔 4.扩孔 5.回拖布管（含连接管件安装） 6.管道试压 7.管道消毒冲洗 | m | 406.6
61 | 041201012001 | 大型机械设备进出场及安拆 |  | 1.泥水切削机械及附属设施安拆 | 项 | 1
62 | 040501012001 | 顶管 |  | 1.焊接钢管（含管道焊接） 2.管径D813*8.0mm 3.泥水平衡法机械顶管 4.顶进触变泥浆减阻 5.管道试压 6.管道消毒冲洗 7.内外壁喷砂除锈达到Sa2.5级、管道内外壁防腐要求详见设计图纸及规范要求 8.含泥浆处理、运输费用 | m | 300.8
本页小计
分部分项工程项目清单计价表
工程名称：南雄市城区老旧供水管网更新改造项目 |  |  | 标段：南雄市城区老旧供水管网更新改造项目 |  |  |  | 第 18 页 共 131 页
序号 | 项目编码 | 项目名称 |  | 项目特征描述 | 计量单位 | 工程量 |  | 金额（元）
[8 empty] | 综合单价 | 合价
63 | 040501012002 | 顶管 |  | 1.焊接钢管（含管道焊接） 2.管径D610*7.0mm 3.泥水平衡法机械顶管 4.顶进触变泥浆减阻 5.管道试压 6.管道消毒冲洗 7.内外壁喷砂除锈达到Sa2.5级、管道内外壁防腐要求详见设计图纸及规范要求 8.含泥浆处理、运输费用 | m | 590.2
64 | 030813005001 | 焊缝超声波探伤 |  | 1.规格:管口焊缝超声波探伤 公称直径(mm) 350以外 | 口 | 149
65 | 030813003001 | 焊缝X射线探伤 |  | 1.名称:焊缝X射线探伤 2.环缝至少分成四处检验 | 口 | 7
66 | 040305004001 | 砖砌体 |  | 1.管线保护 2.材料品种、规格:Mu20混凝土砖 M10水泥砂浆砌筑 | m3 | 4.86
67 | 040302014001 | 钢支撑 |  | 1.电力、电信管线保护 2.材料品种、规格:工字钢安拆,I20a | m | 55
68 | 040302014002 | 钢支撑 |  | 1.电力、电信管线保护 2.材料品种、规格:钢丝绳Φ=8.0mm | m | 68
69 | 040302014003 | 钢支撑 |  | 1.管线保护 2.材料品种、规格:工字钢安拆,I25a | m | 191.6
本页小计
分部分项工程项目清单计价表
工程名称：南雄市城区老旧供水管网更新改造项目 |  |  | 标段：南雄市城区老旧供水管网更新改造项目 |  |  |  | 第 19 页 共 131 页
序号 | 项目编码 | 项目名称 |  | 项目特征描述 | 计量单位 | 工程量 |  | 金额（元）
[8 empty] | 综合单价 | 合价
70 | 040302014004 | 钢支撑 |  | 1.管线保护 2.材料品种、规格:钢丝绳Φ≥16.0mm | m | 236
管件工程
71 | 040502003001 | 塑料管管件 |  | 1.双熔 11.25 度弯头 2.DN100 3.仅计取主材费 | 个 | 4
72 | 040502001001 | 铸铁管管件 |  | 1.双承 11.25 度以内弯头 2.DN200 | 个 | 15
73 | 040502001002 | 铸铁管管件 |  | 1.双承 22.5 度以内弯头 2.DN200 | 个 | 5
74 | 040502001003 | 铸铁管管件 |  | 1.双承 45 度以内弯头 2.DN200 | 个 | 5
75 | 040502001004 | 铸铁管管件 |  | 1.双承 90 度以内弯头 2.DN200 | 个 | 19
76 | 040502001005 | 铸铁管管件 |  | 1.双承 96.62 度弯头 2.DN200 | 个 | 1
77 | 040502001006 | 铸铁管管件 |  | 1.双承 11.25 度以内弯头 2.DN300 | 个 | 29
78 | 040502001007 | 铸铁管管件 |  | 1.双承 22.5 度以内弯头 2.DN300 | 个 | 7
79 | 040502001008 | 铸铁管管件 |  | 1.双承 45 度以内弯头 2.DN300 | 个 | 3
80 | 040502001009 | 铸铁管管件 |  | 1.双承 90 度以内弯头 2.DN300 | 个 | 19
81 | 040502001010 | 铸铁管管件 |  | 1.双承 96.56 度弯头 2.DN300 | 个 | 1
82 | 040502001011 | 铸铁管管件 |  | 1.双承 11.25 度以内弯头 2.DN400 | 个 | 15
本页小计
分部分项工程项目清单计价表
工程名称：南雄市城区老旧供水管网更新改造项目 |  |  | 标段：南雄市城区老旧供水管网更新改造项目 |  |  |  | 第 20 页 共 131 页
序号 | 项目编码 | 项目名称 |  | 项目特征描述 | 计量单位 | 工程量 |  | 金额（元）
[8 empty] | 综合单价 | 合价
83 | 040502001012 | 铸铁管管件 |  | 1.双承 22.5 度以内弯头 2.DN400 | 个 | 2
84 | 040502001013 | 铸铁管管件 |  | 1.双承 45 度以内弯头 2.DN400 | 个 | 2
85 | 040502001014 | 铸铁管管件 |  | 1.双承 90 度以内弯头 2.DN400 | 个 | 10
86 | 040502001015 | 铸铁管管件 |  | 1.双承 11.25 度以内弯头 2.DN500 | 个 | 5
87 | 040502001016 | 铸铁管管件 |  | 1.双承 22.5 度以内弯头 2.DN500 | 个 | 2
88 | 040502001017 | 铸铁管管件 |  | 1.双承 45 度以内弯头 2.DN500 | 个 | 3
89 | 040502001018 | 铸铁管管件 |  | 1.双承 90 度以内弯头 2.DN500 | 个 | 1
90 | 040502001019 | 铸铁管管件 |  | 1.双承 94.33 度弯头 2.DN500 | 个 | 1
91 | 040502001020 | 铸铁管管件 |  | 1.双承 90 度以内弯头 2.DN600 | 个 | 1
92 | 040502001021 | 铸铁管管件 |  | 1.双承 11.25 度以内弯头 2.DN800 | 个 | 16
93 | 040502001022 | 铸铁管管件 |  | 1.双承 22.5 度弯头 2.DN800 | 个 | 3
94 | 040502001023 | 铸铁管管件 |  | 1.双承 45 度以内弯头 2.DN800 | 个 | 1
95 | 040502001024 | 铸铁管管件 |  | 1.双承 90 度以内弯头 2.DN800 | 个 | 2
96 | 040502001025 | 铸铁管管件 |  | 1.二承一熔三通 2.DN300X100 | 个 | 1
本页小计
分部分项工程项目清单计价表
工程名称：南雄市城区老旧供水管网更新改造项目 |  |  | 标段：南雄市城区老旧供水管网更新改造项目 |  |  |  | 第 21 页 共 131 页
序号 | 项目编码 | 项目名称 |  | 项目特征描述 | 计量单位 | 工程量 |  | 金额（元）
[8 empty] | 综合单价 | 合价
97 | 040502001026 | 铸铁管管件 |  | 1.全盘排气三通 2.DN200 | 个 | 3
98 | 040502001027 | 铸铁管管件 |  | 1.全盘三通 2.DN300X200 | 个 | 1
99 | 040502001028 | 铸铁管管件 |  | 1.全承三通 2.DN400X200 | 个 | 7
100 | 040502001029 | 铸铁管管件 |  | 1.全盘三通 2.DN300 | 个 | 6
101 | 040502001030 | 铸铁管管件 |  | 1.全盘三通 2.DN400X300 | 个 | 2
102 | 040502001031 | 铸铁管管件 |  | 1.全盘三通 2.DN500X300 | 个 | 3
103 | 040502001032 | 铸铁管管件 |  | 1.全盘三通 2.DN600X300 | 个 | 2
104 | 040502001033 | 铸铁管管件 |  | 1.全盘三通 2.DN800X300 | 个 | 1
105 | 040502001034 | 铸铁管管件 |  | 1.全承三通 2.DN400 | 个 | 3
106 | 040502001035 | 铸铁管管件 |  | 1.全承三通 2.DN500 | 个 | 6
107 | 040502001036 | 铸铁管管件 |  | 1.全盘三通 2.DN600X500 | 个 | 1
108 | 040502001037 | 铸铁管管件 |  | 1.全盘三通 2.DN800 | 个 | 2
109 | 040502001038 | 铸铁管管件 |  | 1.承插异径管 2.DN300X200 | 个 | 1
110 | 040502001039 | 铸铁管管件 |  | 1.承插异径管 2.DN300X500 | 个 | 1
111 | 040502001040 | 铸铁管管件 |  | 1.承插异径管 2.DN800X500 | 个 | 1
路面破复工程
本页小计
分部分项工程项目清单计价表
工程名称：南雄市城区老旧供水管网更新改造项目 |  |  | 标段：南雄市城区老旧供水管网更新改造项目 |  |  |  | 第 22 页 共 131 页
序号 | 项目编码 | 项目名称 |  | 项目特征描述 | 计量单位 | 工程量 |  | 金额（元）
[8 empty] | 综合单价 | 合价
112 | 040202016002 | 车行道路面结构及道牙安装大样图(一) |  | 1、4cm 细粒式改性沥青砼AC-13C 2、机械喷洒道路用乳化沥青(PC-3)粘层油0.3~0.6L/M2 3、密级配中粒式沥青混凝土6cm(AC-20型) 4、沥青表面处治下封层 5、机械喷洒道路用乳化沥青(PC-2)透层油0.7~1.5L/M2 6、5.5%水泥稳定碎石 20cm 7、4%水泥稳定碎石 15cm | m2 | 18764.81
113 | 040202016003 | 路面切缝 |  | 1、旧路面机械切缝 沥青10cm | m | 30151.36
114 | 040202016004 | 车行道路面结构及道牙安装大样图(一)原路面拆除 |  | 1、机械拆除沥青柏油类路面层 厚10cm 2、机械拆除各类底层 厚35cm 3、机械装废弃物 4、自卸汽车运废弃物 5、运距：投标人综合考虑 | m2 | 18764.81
115 | 040202016006 | 车行道路面结构及道牙安装大样图(三) |  | 1、C35砼 抗弯折4.5MPa 24cm 2、5.5%水泥稳定碎石 20cm 3、4%水泥稳定碎石 15cm 4、水养生 | m2 | 4691.2
116 | 040202016007 | 路面切缝 |  | 1、旧路面机械切缝 水泥混凝土24cm | m | 7537.84
本页小计
分部分项工程项目清单计价表
工程名称：南雄市城区老旧供水管网更新改造项目 |  |  | 标段：南雄市城区老旧供水管网更新改造项目 |  |  |  | 第 23 页 共 131 页
序号 | 项目编码 | 项目名称 |  | 项目特征描述 | 计量单位 | 工程量 |  | 金额（元）
[8 empty] | 综合单价 | 合价
117 | 040202016008 | 车行道路面结构及道牙安装大样图(三)原路面拆除 |  | 1、机械拆除混凝土面层 厚24cm 2、机械拆除各类底层 厚35cm 3、机械装废弃物 4、自卸汽车运废弃物 5、运距：投标人综合考虑 | m2 | 4691.2
118 | 040901007001 | 植筋 |  | 1.材料种类:混凝土路面施工缝滑动传力杆套筒 2.钢筋规格:φ30 | 根 | 530
119 | 040901001005 | 构件钢筋 |  | 1.材料种类:道路拉杆钢筋 2.钢筋规格:φ14 | t | 7.094
120 | 040901007002 | 植筋 |  | 1.材料种类:钢筋植筋增加费 2.材料规格:φ14 | 根 | 8375
121 | 040203007001 | 缩缝 |  | 1.材料:沥青 | m | 8135.52
122 | 040203007002 | 水泥混凝土 |  | 1.胀缝 2.材料:沥青木板 | m2 | 38.13
123 | 040901001006 | 构件钢筋 |  | 1.名称:井边砼板加固 2.钢筋种类:圆钢 3.钢筋规格:φ10mm以内 | t | 0.214
124 | 040901001007 | 构件钢筋 |  | 1.名称:井边砼板加固 2.钢筋种类:带肋钢筋 3.钢筋规格:φ10-25mm以内 | t | 0.46
支护工程
125 | 080104007001 | 挡土板 |  | 1.材质:支密板挡土板 2.支护形式:双面 3.20mm厚，宽1220mm | m2 | 45413.92
本页小计
分部分项工程项目清单计价表
工程名称：南雄市城区老旧供水管网更新改造项目 |  |  | 标段：南雄市城区老旧供水管网更新改造项目 |  |  |  | 第 24 页 共 131 页
序号 | 项目编码 | 项目名称 |  | 项目特征描述 | 计量单位 | 工程量 |  | 金额（元）
[8 empty] | 综合单价 | 合价
126 | 080104007002 | 打拔槽型钢板桩（含支撑） |  | 1.桩长:4m 2.板桩厚度:槽钢 [25c 3.桩间距:1.22m 4.具体做法详4m槽钢支护大样 | t | 2989.783
127 | 080104007003 | 打拔钢板桩 |  | 1.桩长:6m 2.板桩厚度:拉森Ⅲ型钢板桩 3.桩间距:0.4m 4.具体做法详6m拉森Ⅲ型钢板桩支护大样图 | t | 7387.92
128 | 080104007004 | 打拔钢板桩 |  | 1.桩长:9m 2.板桩厚度:拉森Ⅲ型钢板桩 3.桩间距:0.4m 4.具体做法详9m拉森Ⅲ型钢板桩支护大样图 | t | 4918.05
129 | 080104007005 | 钢支撑 |  | 拉森钢板桩钢支撑 1、纵向为 2[28c钢支撑（通长） 2、横向为φ203X8钢管支撑（@3m一道） | m | 2482.17
130 | 080104007006 | 钢板桩引孔 |  | 1、钢板桩引孔 | m | 81967.5
131 | 040101001022 | 挖沟槽土方（机械） |  | 1.开挖方式：人机配合开挖 2.土壤类别:一、二类土 3.挖土深度:2m 内 | m3 | 100
132 | 040101001023 | 余方弃置（机械） |  | 1.废弃料品种:原土 2.运距：投标人综合考虑 | m3 | 100
133 | 040101001024 | 回填方 |  | 1.管(基)坑回填石屑 | m3 | 100
134 | 040101001025 | 回填方 |  | 1.抛石挤淤 | m3 | 90
老城片区支管
管网工程
本页小计
分部分项工程项目清单计价表
工程名称：南雄市城区老旧供水管网更新改造项目 |  |  | 标段：南雄市城区老旧供水管网更新改造项目 |  |  |  | 第 25 页 共 131 页
序号 | 项目编码 | 项目名称 |  | 项目特征描述 | 计量单位 | 工程量 |  | 金额（元）
[8 empty] | 综合单价 | 合价
135 | 040101001026 | 塑料管 |  | 1.PE100给水管(热熔) 管道允许工作压力1.0mpa 2.管径DN15 3.管道试压 4.管道消毒冲洗 5.含管件安装 6.其他未尽事宜详见相关施工图 | m | 223.5
136 | 040101001027 | 塑料管 |  | 1.PE100给水管(热熔) 管道允许工作压力1.0mpa 2.管径DN20 3.管道试压 4.管道消毒冲洗 5.含管件安装 6.其他未尽事宜详见相关施工图 | m | 1932.9
137 | 040101001028 | 塑料管 |  | 1.PE100给水管(热熔) 管道允许工作压力1.0mpa 2.管径DN25 3.管道试压 4.管道消毒冲洗 5.含管件安装 6.其他未尽事宜详见相关施工图 | m | 7579.4
138 | 040101001029 | 塑料管 |  | 1.PE100给水管(热熔) 管道允许工作压力1.0mpa 2.管径DN40 3.管道试压 4.管道消毒冲洗 5.含管件安装 6.其他未尽事宜详见相关施工图 | m | 641.2
本页小计
分部分项工程项目清单计价表
工程名称：南雄市城区老旧供水管网更新改造项目 |  |  | 标段：南雄市城区老旧供水管网更新改造项目 |  |  |  | 第 26 页 共 131 页
序号 | 项目编码 | 项目名称 |  | 项目特征描述 | 计量单位 | 工程量 |  | 金额（元）
[8 empty] | 综合单价 | 合价
139 | 040101001030 | 塑料管 |  | 1.PE100给水管(热熔) 管道允许工作压力1.0mpa 2.管径DN50 3.管道试压 4.管道消毒冲洗 5.含管件安装 6.其他未尽事宜详见相关施工图 | m | 18958.5
140 | 040101001031 | 塑料管 |  | 1.PE100给水管(热熔) 管道允许工作压力1.0mpa 2.管径DN65 3.管道试压 4.管道消毒冲洗 5.含管件安装 6.其他未尽事宜详见相关施工图 | m | 173.1
141 | 040101001032 | 塑料管 |  | 1.PE100给水管(热熔) 管道允许工作压力1.0mpa 2.管径DN80 3.管道试压 4.管道消毒冲洗 5.含管件安装 6.其他未尽事宜详见相关施工图 | m | 3231.4
142 | 040101001033 | 塑料管 |  | 1.PE100给水管(热熔) 管道允许工作压力1.0mpa 2.管径DN100 3.管道试压 4.管道消毒冲洗 5.含管件安装 6.其他未尽事宜详见相关施工图 | m | 16334.4
本页小计
分部分项工程项目清单计价表
工程名称：南雄市城区老旧供水管网更新改造项目 |  |  | 标段：南雄市城区老旧供水管网更新改造项目 |  |  |  | 第 27 页 共 131 页
序号 | 项目编码 | 项目名称 |  | 项目特征描述 | 计量单位 | 工程量 |  | 金额（元）
[8 empty] | 综合单价 | 合价
143 | 040101001034 | 塑料管 |  | 1.PE100给水管(热熔) 管道允许工作压力1.0mpa 2.管径DN150 3.管道试压 4.管道消毒冲洗 5.含管件安装 6.其他未尽事宜详见相关施工图 | m | 3382.8
144 | 040101001035 | 挖沟槽土方（机械） |  | 1.开挖方式：人机配合开挖 2.土壤类别:一、二类土 3.挖土深度:2m 内 | m3 | 18367
145 | 040101001036 | 回填方 |  | 1.回填土 夯实机夯实 槽、坑 | m3 | 7702.8
146 | 040101001037 | 余方弃置（机械） |  | 1.废弃料品种:原土 2.运距：投标人综合考虑 | m3 | 9513.21
147 | 040101001038 | 垫层 |  | 1.石屑垫层 | m3 | 2269.14
148 | 040101001039 | 回填方 |  | 1.管(基)坑回填石屑 | m3 | 6478.05
路面破复工程
149 | 040202016016 | 车行道路面结构及道牙安装大样图(一) |  | 1、4cm 细粒式改性沥青砼AC-13C 2、机械喷洒道路用乳化沥青(PC-3)粘层油0.3~0.6L/M2 3、密级配中粒式沥青混凝土6cm(AC-20型) 4、沥青表面处治下封层 5、机械喷洒道路用乳化沥青(PC-2)透层油0.7~1.5L/M2 6、5.5%水泥稳定碎石 20cm 7、4%水泥稳定碎石 15cm | m2 | 3160.92
本页小计
分部分项工程项目清单计价表
工程名称：南雄市城区老旧供水管网更新改造项目 |  |  | 标段：南雄市城区老旧供水管网更新改造项目 |  |  |  | 第 28 页 共 131 页
序号 | 项目编码 | 项目名称 |  | 项目特征描述 | 计量单位 | 工程量 |  | 金额（元）
[8 empty] | 综合单价 | 合价
150 | 040202016017 | 路面切缝 |  | 1、旧路面机械切缝 沥青10cm | m | 10491.44
151 | 040202016018 | 车行道路面结构及道牙安装大样图(一)原路面拆除 |  | 1、机械拆除沥青柏油类路面层 厚10cm 2、机械拆除各类底层 厚35cm 3、机械装废弃物 4、自卸汽车运废弃物 5、运距：投标人综合考虑 | m2 | 3160.92
152 | 040202016020 | 巷道混凝土路面结构大样（一） |  | 1、C30砼 抗弯折4.0MPa 18cm； 2、5.5%水泥稳定碎石 15cm； 3、水养生。 | m2 | 14224.12
153 | 040202016022 | 巷道混凝土路面结构大样（三） |  | 1、C25砼 抗弯折2.5MPa 12cm； 2、水养生。 | m2 | 14224.12
154 | 040202016023 | 路面切缝 |  | 1、旧路面机械切缝 水泥混凝土18cm | m | 47211.48
155 | 040202016024 | 路面切缝 |  | 1、旧路面机械切缝 水泥混凝土12cm | m | 47211.48
156 | 040202016025 | 巷道混凝土路面结构大样（一） 原路面拆除 |  | 1、机械拆除混凝土面层 厚18cm; 2、机械拆除各类底层 厚15cm; 3、机械装废弃物; 4、自卸汽车运废弃物 5、运距：投标人综合考虑 | m2 | 14224.12
157 | 040202016026 | 巷道混凝土路面结构大样（三） 原路面拆除 |  | 1、机械拆除混凝土面层 厚12cm; 2、机械装废弃物; 3、自卸汽车运废弃物 4、运距：投标人综合考虑 | m2 | 14224.12
管件工程
本页小计
分部分项工程项目清单计价表
工程名称：南雄市城区老旧供水管网更新改造项目 |  |  | 标段：南雄市城区老旧供水管网更新改造项目 |  |  |  | 第 29 页 共 131 页
序号 | 项目编码 | 项目名称 |  | 项目特征描述 | 计量单位 | 工程量 |  | 金额（元）
[8 empty] | 综合单价 | 合价
158 | 040502003002 | 塑料管管件 |  | 1.热熔三通 2.DN50*100 3.仅计取主材费 | 个 | 1
159 | 040502003003 | 塑料管管件 |  | 1.热熔三通 2.DN80*100 3.仅计取主材费 | 个 | 1
160 | 040502003004 | 塑料管管件 |  | 1.热熔三通 2.DN100 3.仅计取主材费 | 个 | 1
161 | 040502003005 | 塑料管管件 |  | 1.热熔三通 2.DN150 3.仅计取主材费 | 个 | 2
162 | 040502003006 | 塑料管管件 |  | 1.双熔异径管 2.DN80X100 3.仅计取主材费 | 个 | 1
163 | 040502003007 | 塑料管管件 |  | 1.双熔 11.25 度弯头 2.DN15 3.仅计取主材费 | 个 | 7
164 | 040502003008 | 塑料管管件 |  | 1.双熔 11.25 度弯头 2.DN150 3.仅计取主材费 | 个 | 179
165 | 040502003009 | 塑料管管件 |  | 1.双熔 22.5 度弯头 2.DN150 3.仅计取主材费 | 个 | 14
166 | 040502003010 | 塑料管管件 |  | 1.双熔 45 度以内弯头 2.DN150 3.仅计取主材费 | 个 | 3
167 | 040502003011 | 塑料管管件 |  | 1.双熔 90 度弯头 2.DN150 3.仅计取主材费 | 个 | 4
168 | 040502003012 | 塑料管管件 |  | 1.双熔 11.25 度弯头 2.DN20 3.仅计取主材费 | 个 | 160
169 | 040502003013 | 塑料管管件 |  | 1.双熔 22.5 度弯头 2.DN20 3.仅计取主材费 | 个 | 2
本页小计
分部分项工程项目清单计价表
工程名称：南雄市城区老旧供水管网更新改造项目 |  |  | 标段：南雄市城区老旧供水管网更新改造项目 |  |  |  | 第 30 页 共 131 页
序号 | 项目编码 | 项目名称 |  | 项目特征描述 | 计量单位 | 工程量 |  | 金额（元）
[8 empty] | 综合单价 | 合价
170 | 040502003014 | 塑料管管件 |  | 1.双熔 90 度弯头 2.DN20 3.仅计取主材费 | 个 | 5
171 | 040502003015 | 塑料管管件 |  | 1.双熔 11.25 度弯头 2.DN25 3.仅计取主材费 | 个 | 454
172 | 040502003016 | 塑料管管件 |  | 1.双熔 22.5 度弯头 2.DN25 3.仅计取主材费 | 个 | 33
173 | 040502003017 | 塑料管管件 |  | 1.双熔 45 度以内弯头 2.DN25 3.仅计取主材费 | 个 | 3
174 | 040502003018 | 塑料管管件 |  | 1.双熔 90 度弯头 2.DN25 3.仅计取主材费 | 个 | 10
175 | 040502003019 | 塑料管管件 |  | 1.双熔 11.25 度弯头 2.DN40 3.仅计取主材费 | 个 | 23
176 | 040502003020 | 塑料管管件 |  | 1.双熔 22.5 度弯头 2.DN40 3.仅计取主材费 | 个 | 4
177 | 040502003021 | 塑料管管件 |  | 1.双熔 45 度以内弯头 2.DN40 3.仅计取主材费 | 个 | 3
178 | 040502003022 | 塑料管管件 |  | 1.双熔 90 度弯头 2.DN40 3.仅计取主材费 | 个 | 1
179 | 040502003023 | 塑料管管件 |  | 1.双熔 11.25 度弯头 2.DN50 3.仅计取主材费 | 个 | 1197
180 | 040502003024 | 塑料管管件 |  | 1.双熔 22.5 度弯头 2.DN50 3.仅计取主材费 | 个 | 50
本页小计
分部分项工程项目清单计价表
工程名称：南雄市城区老旧供水管网更新改造项目 |  |  | 标段：南雄市城区老旧供水管网更新改造项目 |  |  |  | 第 31 页 共 131 页
序号 | 项目编码 | 项目名称 |  | 项目特征描述 | 计量单位 | 工程量 |  | 金额（元）
[8 empty] | 综合单价 | 合价
181 | 040502003025 | 塑料管管件 |  | 1.双熔 45 以内度弯头 2.DN50 3.仅计取主材费 | 个 | 15
182 | 040502003026 | 塑料管管件 |  | 1.双熔 90 度弯头 2.DN50 3.仅计取主材费 | 个 | 39
183 | 040502003027 | 塑料管管件 |  | 1.双熔90度弯头 2.DN63 3.仅计取主材费 | 个
184 | 040502003028 | 塑料管管件 |  | 1.双熔 11.25 度弯头 2.DN65 3.仅计取主材费 | 个 | 10
185 | 040502003029 | 塑料管管件 |  | 1.双熔 22.5 度弯头 2.DN65 3.仅计取主材费 | 个 | 4
186 | 040502003030 | 塑料管管件 |  | 1.双熔 11.25 度弯头 2.DN80 3.仅计取主材费 | 个 | 195
187 | 040502003031 | 塑料管管件 |  | 1.双熔 22.5 度弯头 2.DN80 3.仅计取主材费 | 个 | 8
188 | 040502003032 | 塑料管管件 |  | 1.双熔 45 以内度弯头 2.DN80 3.仅计取主材费 | 个 | 14
189 | 040502003033 | 塑料管管件 |  | 1.双熔 90 度弯头 2.DN80 3.仅计取主材费 | 个 | 10
190 | 040502003034 | 塑料管管件 |  | 1.双熔 11.25 度弯头 2.DN100 3.仅计取主材费 | 个 | 1048
191 | 040502003035 | 塑料管管件 |  | 1.双熔 22.5 度弯头 2.DN100 3.仅计取主材费 | 个 | 56
本页小计
分部分项工程项目清单计价表
工程名称：南雄市城区老旧供水管网更新改造项目 |  |  | 标段：南雄市城区老旧供水管网更新改造项目 |  |  |  | 第 32 页 共 131 页
序号 | 项目编码 | 项目名称 |  | 项目特征描述 | 计量单位 | 工程量 |  | 金额（元）
[8 empty] | 综合单价 | 合价
192 | 040502003036 | 塑料管管件 |  | 1.双熔 45 度以内弯头 2.DN100 3.仅计取主材费 | 个 | 10
193 | 040502003037 | 塑料管管件 |  | 1.双熔 90 度弯头 2.DN100 3.仅计取主材费 | 个 | 40
194 | 040502003038 | 塑料管管件 |  | 1.热熔三通 2.DN15 3.仅计取主材费 | 个 | 1
195 | 040502003039 | 塑料管管件 |  | 1.热熔三通 2.DN15*25 3.仅计取主材费 | 个 | 108
196 | 040502003040 | 塑料管管件 |  | 1.热熔三通 2.DN50*15 3.仅计取主材费 | 个 | 9
197 | 040502003041 | 塑料管管件 |  | 1.热熔三通 2.DN80*15 3.仅计取主材费 | 个 | 3
198 | 040502003042 | 塑料管管件 |  | 1.热熔三通 2.DN20 3.仅计取主材费 | 个 | 25
199 | 040502003043 | 塑料管管件 |  | 1.热熔三通 2.DN20*25 3.仅计取主材费 | 个 | 6
200 | 040502003044 | 塑料管管件 |  | 1.热熔三通 2.DN20*40 3.仅计取主材费 | 个 | 6
201 | 040502003045 | 塑料管管件 |  | 1.热熔三通 2.DN20*50 3.仅计取主材费 | 个 | 60
202 | 040502003046 | 塑料管管件 |  | 1.热熔三通 2.DN80*20 3.仅计取主材费 | 个 | 5
203 | 040502003047 | 塑料管管件 |  | 1.热熔三通 2.DN25*25 3.仅计取主材费 | 个 | 36
204 | 040502003048 | 塑料管管件 |  | 1.热熔三通 2.DN25*40 3.仅计取主材费 | 个 | 1
本页小计
分部分项工程项目清单计价表
工程名称：南雄市城区老旧供水管网更新改造项目 |  |  | 标段：南雄市城区老旧供水管网更新改造项目 |  |  |  | 第 33 页 共 131 页
序号 | 项目编码 | 项目名称 |  | 项目特征描述 | 计量单位 | 工程量 |  | 金额（元）
[8 empty] | 综合单价 | 合价
205 | 040502003049 | 塑料管管件 |  | 1.热熔三通 2.DN25*50 3.仅计取主材费 | 个 | 27
206 | 040502003050 | 塑料管管件 |  | 1.热熔三通 2.DN80*25 3.仅计取主材费 | 个 | 6
207 | 040502003051 | 塑料管管件 |  | 1.热熔三通 2.DN40*40 3.仅计取主材费 | 个 | 2
208 | 040502003052 | 塑料管管件 |  | 1.热熔三通 2.DN40*50 3.仅计取主材费 | 个 | 1
209 | 040502003053 | 塑料管管件 |  | 1.热熔三通 2.DN50*50 3.仅计取主材费 | 个 | 218
210 | 040502003054 | 塑料管管件 |  | 1.热熔三通 2.DN50*65 3.仅计取主材费 | 个 | 2
211 | 040502003055 | 塑料管管件 |  | 1.热熔三通 2.DN50*80 3.仅计取主材费 | 个 | 35
212 | 040502003056 | 塑料管管件 |  | 1.热熔三通 2.DN65*65 3.仅计取主材费 | 个 | 1
213 | 040502003057 | 塑料管管件 |  | 1.热熔三通 2.DN80*80 3.仅计取主材费 | 个 | 27
214 | 040502003058 | 塑料管管件 |  | 1.热熔三通 2.DN100X15 3.仅计取主材费 | 个 | 2
215 | 040502003059 | 塑料管管件 |  | 1.热熔三通 2.DN100X20 3.仅计取主材费 | 个 | 10
216 | 040502003060 | 塑料管管件 |  | 1.热熔三通 2.DN100X25 3.仅计取主材费 | 个 | 36
217 | 040502003061 | 塑料管管件 |  | 1.热熔三通 2.DN150*25 3.仅计取主材费 | 个 | 2
218 | 040502003062 | 塑料管管件 |  | 1.热熔三通 2.DN100X40 3.仅计取主材费 | 个 | 1
本页小计
分部分项工程项目清单计价表
工程名称：南雄市城区老旧供水管网更新改造项目 |  |  | 标段：南雄市城区老旧供水管网更新改造项目 |  |  |  | 第 34 页 共 131 页
序号 | 项目编码 | 项目名称 |  | 项目特征描述 | 计量单位 | 工程量 |  | 金额（元）
[8 empty] | 综合单价 | 合价
219 | 040502003063 | 塑料管管件 |  | 1.热熔三通 2.DN100X50 3.仅计取主材费 | 个 | 171
220 | 040502003064 | 塑料管管件 |  | 1.热熔三通 2.DN150*50 3.仅计取主材费 | 个 | 34
221 | 040502003065 | 塑料管管件 |  | 1.热熔三通 2.DN100X80 3.仅计取主材费 | 个 | 22
222 | 040502003066 | 塑料管管件 |  | 1.热熔三通 2.DN150*80 3.仅计取主材费 | 个 | 1
223 | 040502003067 | 塑料管管件 |  | 1.热熔三通 2.DN100 3.仅计取主材费 | 个 | 239
224 | 040502003068 | 塑料管管件 |  | 1.热熔三通 2.DN150*100 3.仅计取主材费 | 个 | 56
225 | 040502003069 | 塑料管管件 |  | 1.热熔三通 2.DN150 3.仅计取主材费 | 个 | 20
226 | 040502003070 | 塑料管管件 |  | 1.双熔短管 2.DN20*15 3.仅计取主材费 | 个 | 2
227 | 040502003071 | 塑料管管件 |  | 1.双熔短管 2.DN25*15 3.仅计取主材费 | 个 | 55
228 | 040502003072 | 塑料管管件 |  | 1.双熔异径管 2.DN50X15 3.仅计取主材费 | 个 | 4
229 | 040502003073 | 塑料管管件 |  | 1.双熔短管 2.DN25*20 3.仅计取主材费 | 个 | 3
230 | 040502003074 | 塑料管管件 |  | 1.双熔异径管 2.DN40X20 3.仅计取主材费 | 个 | 1
231 | 040502003075 | 塑料管管件 |  | 1.双熔异径管 2.DN50X20 3.仅计取主材费 | 个 | 5
232 | 040502003076 | 塑料管管件 |  | 1.双熔异径管 2.DN50X25 3.仅计取主材费 | 个 | 3
本页小计
分部分项工程项目清单计价表
工程名称：南雄市城区老旧供水管网更新改造项目 |  |  | 标段：南雄市城区老旧供水管网更新改造项目 |  |  |  | 第 35 页 共 131 页
序号 | 项目编码 | 项目名称 |  | 项目特征描述 | 计量单位 | 工程量 |  | 金额（元）
[8 empty] | 综合单价 | 合价
233 | 040502003077 | 塑料管管件 |  | 1.双熔异径管 2.DN80*50 3.仅计取主材费 | 个 | 6
234 | 040502003078 | 塑料管管件 |  | 1.双熔异径管 2.DN80*50 3.仅计取主材费 | 个 | 1
235 | 040502003079 | 塑料管管件 |  | 1.双熔异径管 2.DN100*20 3.仅计取主材费 | 个 | 1
236 | 040502003080 | 塑料管管件 |  | 1.双熔异径管 2.DN100*50 3.仅计取主材费 | 个 | 32
237 | 040502003081 | 塑料管管件 |  | 1.双熔异径管 2.DN150*50 3.仅计取主材费 | 个 | 1
238 | 040502003082 | 塑料管管件 |  | 1.双熔异径管 2.DN100*80 3.仅计取主材费 | 个 | 5
239 | 040502003083 | 塑料管管件 |  | 1.双熔异径管 2.DN150*100 3.仅计取主材费 | 个 | 2
240 | 040502003084 | 塑料管管件 |  | 1.热熔四通 2.DN50X20 3.仅计取主材费 | 个 | 6
241 | 040502003085 | 塑料管管件 |  | 1.热熔四通 2.DN50X25 3.仅计取主材费 | 个 | 6
242 | 040502003086 | 塑料管管件 |  | 1.热熔四通 2.DN50 3.仅计取主材费 | 个 | 9
243 | 040502003087 | 塑料管管件 |  | 1.热熔四通 2.DN80X50 3.仅计取主材费 | 个 | 2
244 | 040502003088 | 塑料管管件 |  | 1.热熔四通 2.DN100*15 3.仅计取主材费 | 个 | 1
245 | 040502003089 | 塑料管管件 |  | 1.热熔四通 2.DN100*20 3.仅计取主材费 | 个 | 1
246 | 040502003090 | 塑料管管件 |  | 1.热熔四通 2.DN100*25 3.仅计取主材费 | 个 | 3
本页小计
分部分项工程项目清单计价表
工程名称：南雄市城区老旧供水管网更新改造项目 |  |  | 标段：南雄市城区老旧供水管网更新改造项目 |  |  |  | 第 36 页 共 131 页
序号 | 项目编码 | 项目名称 |  | 项目特征描述 | 计量单位 | 工程量 |  | 金额（元）
[8 empty] | 综合单价 | 合价
247 | 040502003091 | 塑料管管件 |  | 1.热熔四通 2.DN150*25 3.仅计取主材费 | 个 | 1
248 | 040502003092 | 塑料管管件 |  | 1.热熔四通 2.DN100*50 3.仅计取主材费 | 个 | 8
249 | 040502003093 | 塑料管管件 |  | 1.热熔四通 2.DN150*50 3.仅计取主材费 | 个 | 4
250 | 040502003094 | 塑料管管件 |  | 1.热熔四通 2.DN100*80 3.仅计取主材费 | 个 | 2
251 | 040502003095 | 塑料管管件 |  | 1.热熔四通 2.DN100 3.仅计取主材费 | 个 | 2
252 | 040502003096 | 塑料管管件 |  | 1.热熔四通 2.DN150*100 3.仅计取主材费 | 个 | 1
消火栓改造工程
253 | 040101001040 | 消防栓安装 |  | 1.室外DN100地上式消火栓安装 2.含原有消火栓拆除 3.其他未尽事宜详见相关施工图 | 套 | 308
254 | 040502005001 | 阀门 |  | 1.双盘蝶阀 2.DN100 | 个 | 96
本页小计
分部分项工程项目清单计价表
工程名称：南雄市城区老旧供水管网更新改造项目 |  |  | 标段：南雄市城区老旧供水管网更新改造项目 |  |  |  | 第 37 页 共 131 页
序号 | 项目编码 | 项目名称 |  | 项目特征描述 | 计量单位 | 工程量 |  | 金额（元）
[8 empty] | 综合单价 | 合价
255 | 040101001041 | 金属管 |  | 1.K9级球墨铸铁给水管(滑入式柔性接口) 2.管径DN100 3.管道试压 4.管道消毒冲洗 5.在防腐层处理前应对铁件内外除锈,喷砂除锈达到Sa2.5级或手工除锈达St3级，球墨铸铁管外防腐采用表面涂锌加黑色高氯化聚乙烯防腐漆两道,同时外套0.2mmPE保护套(膜);防腐漆厚度不小于70μm,内层喷涂金属锌层的重量提高至200g/㎡ | m | 480
256 | 040502001041 | 铸铁管管件 |  | 1.双承90度弯头 2.DN100 | 个 | 96
257 | 040502001042 | 铸铁管管件 |  | 1.金属三通 2.DN100 | 个 | 96
258 | 040502001043 | 混凝土支墩 |  | 1.混凝土支墩 2.商品混凝土C20 | 个 | 96
259 | 040504002021 | 砖砌闸阀井D1200 |  | 1.种类:砖砌圆形立式闸阀井(平均1.5m高） 2.规格:D1200 3.垫层、基础材质及厚度:混凝土垫层 厚度100mm C10 4.基础混凝土强度等级:C25 5.盖板材质、规格:满足设计要求 6.井材质及规格:详见国标图集07MS101-2 页14 | 座 | 96
水表改造工程
本页小计
分部分项工程项目清单计价表
工程名称：南雄市城区老旧供水管网更新改造项目 |  |  | 标段：南雄市城区老旧供水管网更新改造项目 |  |  |  | 第 38 页 共 131 页
序号 | 项目编码 | 项目名称 |  | 项目特征描述 | 计量单位 | 工程量 |  | 金额（元）
[8 empty] | 综合单价 | 合价
260 | 031002011001 | 水表 |  | 1、NB-IoT远传远控水表，DN25，阀控一体 2、不锈钢、组合 3、拆除原水表、安装新水表 | 组 | 30600
261 | 031002011002 | 水表 |  | 1、NB-IoT远传远控水表，DN20，阀控一体 2、不锈钢、组合 3、拆除原水表、安装新水表 | 组 | 20400
其他
262 | 060106013001 | 台湾草 |  | 1.铺草皮 台湾草 2.养护期：6个月 | m2 | 200
南雄市城区老旧供水管网更新改造项目-新城片区
新城片区主管
管网工程
263 | 040101001001 | 挖沟槽土方 |  | 1.开挖方式：人机配合开挖 2.土壤类别:一、二类土 | m3 | 23029.22
264 | 040101001003 | 回填方 |  | 1.回填土 夯实机夯实 槽、坑 | m3 | 8615.73
265 | 040101001004 | 余方弃置 |  | 1.废弃料品种:原土 2.运距：投标人综合考虑 | m3 | 12005.56
266 | 040101001005 | 垫层 |  | 1.石屑垫层 | m3 | 1410.22
267 | 040101001006 | 回填方 |  | 1.管(基)坑回填石屑 | m3 | 7441.45
本页小计
分部分项工程项目清单计价表
工程名称：南雄市城区老旧供水管网更新改造项目 |  |  | 标段：南雄市城区老旧供水管网更新改造项目 |  |  |  | 第 39 页 共 131 页
序号 | 项目编码 | 项目名称 |  | 项目特征描述 | 计量单位 | 工程量 |  | 金额（元）
[8 empty] | 综合单价 | 合价
268 | 040101001010 | 金属管 |  | 1.K9级球墨铸铁给水管(滑入式柔性接口) 2.管径DN200 3.管道试压 4.管道消毒冲洗 5.在防腐层处理前应对铁件内外除锈,喷砂除锈达到Sa2.5级或手工除锈达St3级，球墨铸铁管外防腐采用表面涂锌加黑色高氯化聚乙烯防腐漆两道,同时外套0.2mmPE保护套(膜);防腐漆厚度不小于70μm,内层喷涂金属锌层的重量提高至200g/㎡ | m | 4013.1
269 | 040101001011 | 金属管 |  | 1.K9级球墨铸铁给水管(滑入式柔性接口) 2.管径DN250 3.管道试压 4.管道消毒冲洗 5.在防腐层处理前应对铁件内外除锈,喷砂除锈达到Sa2.5级或手工除锈达St3级，球墨铸铁管外防腐采用表面涂锌加黑色高氯化聚乙烯防腐漆两道,同时外套0.2mmPE保护套(膜);防腐漆厚度不小于70μm,内层喷涂金属锌层的重量提高至200g/㎡ | m | 752.7
本页小计
分部分项工程项目清单计价表
工程名称：南雄市城区老旧供水管网更新改造项目 |  |  | 标段：南雄市城区老旧供水管网更新改造项目 |  |  |  | 第 40 页 共 131 页
序号 | 项目编码 | 项目名称 |  | 项目特征描述 | 计量单位 | 工程量 |  | 金额（元）
[8 empty] | 综合单价 | 合价
270 | 040101001012 | 金属管 |  | 1.K9级球墨铸铁给水管(滑入式柔性接口) 2.管径DN300 3.管道试压 4.管道消毒冲洗 5.在防腐层处理前应对铁件内外除锈,喷砂除锈达到Sa2.5级或手工除锈达St3级，球墨铸铁管外防腐采用表面涂锌加黑色高氯化聚乙烯防腐漆两道,同时外套0.2mmPE保护套(膜);防腐漆厚度不小于70μm,内层喷涂金属锌层的重量提高至200g/㎡ | m | 3848.7
271 | 040101001013 | 金属管 |  | 1.K9级球墨铸铁给水管(滑入式柔性接口) 2.管径DN400 3.管道试压 4.管道消毒冲洗 5.在防腐层处理前应对铁件内外除锈,喷砂除锈达到Sa2.5级或手工除锈达St3级，球墨铸铁管外防腐采用表面涂锌加黑色高氯化聚乙烯防腐漆两道,同时外套0.2mmPE保护套(膜);防腐漆厚度不小于70μm,内层喷涂金属锌层的重量提高至200g/㎡ | m | 924.8
本页小计
分部分项工程项目清单计价表
工程名称：南雄市城区老旧供水管网更新改造项目 |  |  | 标段：南雄市城区老旧供水管网更新改造项目 |  |  |  | 第 41 页 共 131 页
序号 | 项目编码 | 项目名称 |  | 项目特征描述 | 计量单位 | 工程量 |  | 金额（元）
[8 empty] | 综合单价 | 合价
272 | 040101001015 | 金属管 |  | 1.球墨铸铁聚乙烯复合管，C25级(胶圈承插连接) 2.管径DN800 3.管道试压 4.管道消毒冲洗 5.在防腐层处理前应对铁件内外除锈,喷砂除锈达到Sa2.5级或手工除锈达St3级，球墨铸铁管外防腐采用表面涂锌加黑色高氯化聚乙烯防腐漆两道,同时外套0.2mmPE保护套(膜);防腐漆厚度不小于70μm,内层喷涂金属锌层的重量提高至200g/㎡ | m | 647.3
273 | 040101001016 | 金属管 |  | 1.球墨铸铁聚乙烯复合管，C25级(胶圈承插连接) 2.管径DN1000 3.管道试压 4.管道消毒冲洗 5.在防腐层处理前应对铁件内外除锈,喷砂除锈达到Sa2.5级或手工除锈达St3级，球墨铸铁管外防腐采用表面涂锌加黑色高氯化聚乙烯防腐漆两道,同时外套0.2mmPE保护套(膜);防腐漆厚度不小于70μm,内层喷涂金属锌层的重量提高至200g/㎡ | m | 1662.7
本页小计
分部分项工程项目清单计价表
工程名称：南雄市城区老旧供水管网更新改造项目 |  |  | 标段：南雄市城区老旧供水管网更新改造项目 |  |  |  | 第 42 页 共 131 页
序号 | 项目编码 | 项目名称 |  | 项目特征描述 | 计量单位 | 工程量 |  | 金额（元）
[8 empty] | 综合单价 | 合价
274 | 040101001023 | 牵引管 |  | 1.PE100给水管(热熔) 管道允许工作压力1.0mpa 2.管径DN200 3.钻导向孔 4.扩孔 5.回拖布管（含连接管件安装） 6.管道试压 7.管道消毒冲洗 | m | 86.4
275 | 040101001024 | 牵引管 |  | 1.PE100给水管(热熔) 管道允许工作压力1.0mpa 2.管径DN300 3.钻导向孔 4.扩孔 5.回拖布管（含连接管件安装） 6.管道试压 7.管道消毒冲洗 | m | 28.7
276 | 040101001025 | 顶管 |  | 1.焊接钢管（含管道焊接） 2.管径D1020x9.0 3.泥水平衡法机械顶管 4.顶进触变泥浆减阻 5.管道试压 6.管道消毒冲洗 7.内外壁喷砂除锈达到Sa2.5级、管道内外壁防腐要求详见设计图纸及规范要求 8.含泥浆处理、运输费用 | m | 158.8
277 | 041201012001 | 大型机械设备进出场及安拆 |  | 1.泥水切削机械及附属设施安拆 | 项 | 1
278 | 030813005001 | 焊缝超声波探伤 |  | 1.规格:管口焊缝超声波探伤 公称直径(mm) 350以外 | 口 | 26
本页小计
分部分项工程项目清单计价表
工程名称：南雄市城区老旧供水管网更新改造项目 |  |  | 标段：南雄市城区老旧供水管网更新改造项目 |  |  |  | 第 43 页 共 131 页
序号 | 项目编码 | 项目名称 |  | 项目特征描述 | 计量单位 | 工程量 |  | 金额（元）
[8 empty] | 综合单价 | 合价
279 | 030813003001 | 焊缝X射线探伤 |  | 1.名称:焊缝X射线探伤 2.环缝至少分成四处检验 | 口 | 1
280 | 040305004001 | 砖砌体 |  | 1.管线保护 2.材料品种、规格:Mu20混凝土砖 M10水泥砂浆砌筑 | m3 | 31.87
281 | 040302014001 | 钢支撑 |  | 1.管线保护 2.材料品种、规格:工字钢安拆,I25a | m | 940.75
282 | 040302014002 | 钢支撑 |  | 1.管线保护 2.材料品种、规格:钢丝绳Φ≥16.0mm | m | 1164
283 | 040302014003 | 钢支撑 |  | 1.电力、电信管线保护 2.材料品种、规格:工字钢安拆,I20a | m | 683.63
284 | 040302014004 | 钢支撑 |  | 1.电力、电信管线保护 2.材料品种、规格:钢丝绳Φ=8.0mm | m | 828
路面破复工程
本页小计
分部分项工程项目清单计价表
工程名称：南雄市城区老旧供水管网更新改造项目 |  |  | 标段：南雄市城区老旧供水管网更新改造项目 |  |  |  | 第 44 页 共 131 页
序号 | 项目编码 | 项目名称 |  | 项目特征描述 | 计量单位 | 工程量 |  | 金额（元）
[8 empty] | 综合单价 | 合价
285 | 040202016002 | 车行道路面结构及道牙安装大样图(一) |  | 1、4cm 细粒式改性沥青砼AC-13C 2、机械喷洒道路用乳化沥青(PC-3)粘层油0.3~0.6L/M2 3、密级配中粒式沥青混凝土6cm(AC-20型) 4、沥青表面处治下封层 5、机械喷洒道路用乳化沥青(PC-2)透层油0.7~1.5L/M2 6、5.5%水泥稳定碎石 20cm 7、4%水泥稳定碎石 15cm | m2 | 12318.28
286 | 040202016003 | 路面切缝 |  | 1、旧路面机械切缝 沥青10cm | m | 18958.88
287 | 040202016004 | 车行道路面结构及道牙安装大样图(一)原路面拆除 |  | 1、机械拆除沥青柏油类路面层 厚10cm 2、机械拆除各类底层 厚35cm 3、机械装废弃物 4、自卸汽车运废弃物 5、运距：投标人综合考虑 | m2 | 12318.28
288 | 040202016006 | 车行道路面结构及道牙安装大样图(三) |  | 1、C35砼 抗弯折4.5MPa 24cm 2、5.5%水泥稳定碎石 20cm 3、4%水泥稳定碎石 15cm 4、水养生 | m2 | 3079.57
289 | 040202016007 | 路面切缝 |  | 1、旧路面机械切缝 水泥混凝土24cm | m | 4739.72
本页小计
分部分项工程项目清单计价表
工程名称：南雄市城区老旧供水管网更新改造项目 |  |  | 标段：南雄市城区老旧供水管网更新改造项目 |  |  |  | 第 45 页 共 131 页
序号 | 项目编码 | 项目名称 |  | 项目特征描述 | 计量单位 | 工程量 |  | 金额（元）
[8 empty] | 综合单价 | 合价
290 | 040202016008 | 车行道路面结构及道牙安装大样图(三)原路面拆除 |  | 1、机械拆除混凝土面层 厚24cm 2、机械拆除各类底层 厚35cm 3、机械装废弃物 4、自卸汽车运废弃物 5、运距：投标人综合考虑 | m2 | 3079.57
291 | 040901007001 | 植筋 |  | 1.材料种类:混凝土路面施工缝滑动传力杆含套筒 2.钢筋规格:φ30 | 根 | 354
292 | 040901001001 | 构件钢筋 |  | 1.材料种类:道路拉杆钢筋 2.钢筋规格:φ14 | t | 4.461
293 | 040901007002 | 植筋 |  | 1.材料种类:钢筋植筋增加费 2.材料规格:φ14 | 根 | 5266
294 | 040203007001 | 水泥混凝土 |  | 1.胀缝 2.材料:沥青木板 | m2 | 25.52
295 | 040203007002 | 缩缝 |  | 1.材料:沥青 | m | 5230.8
296 | 040901001002 | 构件钢筋 |  | 1.名称:井边砼板加固 2.钢筋种类:圆钢 3.钢筋规格:φ10mm以内 | t | 0.507
297 | 040901001003 | 构件钢筋 |  | 1.名称:井边砼板加固 2.钢筋种类:带肋钢筋 3.钢筋规格:φ10-25mm以内 | t | 1.088
支护工程
298 | 080104007001 | 挡土板 |  | 1.材质:支密板挡土板 2.支护形式:双面 3.20mm厚，宽1220mm | m2 | 9412.3
本页小计
分部分项工程项目清单计价表
工程名称：南雄市城区老旧供水管网更新改造项目 |  |  | 标段：南雄市城区老旧供水管网更新改造项目 |  |  |  | 第 46 页 共 131 页
序号 | 项目编码 | 项目名称 |  | 项目特征描述 | 计量单位 | 工程量 |  | 金额（元）
[8 empty] | 综合单价 | 合价
299 | 080104007002 | 打拔槽型钢板桩（含支撑） |  | 1.桩长:4m 2.板桩厚度:槽钢 [25c 3.桩间距:1.22m 4.具体做法详4m槽钢支护大样 | t | 615.678
300 | 080104007003 | 打拔钢板桩 |  | 1.桩长:6m 2.板桩厚度:拉森Ⅲ型钢板桩 3.桩间距:0.4m 4.具体做法详6m拉森Ⅲ型钢板桩支护大样图 | t | 6295.14
301 | 080104007004 | 打拔钢板桩 |  | 1.桩长:9m 2.板桩厚度:拉森Ⅲ型钢板桩 3.桩间距:0.4m 4.具体做法详9m拉森Ⅲ型钢板桩支护大样图 | t | 960.93
302 | 080104007005 | 钢支撑 |  | 拉森钢板桩钢支撑 1、纵向为 2[28c钢支撑（通长） 2、横向为φ203X8钢管支撑（@3m一道） | m | 2043.62
303 | 080104007006 | 钢板桩引孔 |  | 1、钢板桩引孔 | m | 16015.5
304 | 040101001026 | 挖沟槽土方（机械） |  | 1.开挖方式：人机配合开挖 2.土壤类别:一、二类土 3.挖土深度:2m 内 | m3 | 100
305 | 040101001027 | 余方弃置（机械） |  | 1.废弃料品种:原土 2.运距：投标人综合考虑 | m3 | 100
306 | 040101001028 | 回填方 |  | 1.管(基)坑回填石屑 | m3 | 100
307 | 040101001029 | 回填方 |  | 1.抛石挤淤 | m3 | 50
顶管工作井
本页小计
分部分项工程项目清单计价表
工程名称：南雄市城区老旧供水管网更新改造项目 |  |  | 标段：南雄市城区老旧供水管网更新改造项目 |  |  |  | 第 47 页 共 131 页
序号 | 项目编码 | 项目名称 |  | 项目特征描述 | 计量单位 | 工程量 |  | 金额（元）
[8 empty] | 综合单价 | 合价
308 | 040201015001 | 高压喷射注浆桩 |  | 1.桩长:综合考虑 2.桩径:Ф500 3.旋喷类型、方法:单管法 4.水泥强度等级、掺量:42.5R普通硅酸盐水泥，水泥掺量25% | m3 | 188.26
309 | 040201015002 | 高压喷射注浆桩 |  | 1.空桩长度:综合考虑 2.桩径:Ф500 3.旋喷类型、方法:单管法 | m3 | 44.86
310 | 040101003001 | 挖基坑土方 |  | 1.开挖方式：人机配合开挖 2.土壤类别:一、二类土 | m3 | 426.45
311 | 040103003001 | 余方弃置 |  | 1.废弃料品种:原土 2.运距：投标人综合考虑 | m3 | 426.45
312 | 040103002001 | 一般回填方 |  | 1.管(基)坑回填石屑 | m3 | 238.92
313 | 040601001001 | 现浇混凝土沉井井壁及隔墙 |  | 1.种类:商品混凝土 2.混凝土强度等级:C30 3.抗渗要求:P6 | m3 | 31.01
314 | 040601003001 | 沉井混凝土底板 |  | 1.种类:商品混凝土 2.混凝土强度等级:C30 3.抗渗要求:P6 | m3 | 26.01
315 | 040601004001 | 沉井内地下混凝土结构（刃脚） |  | 1.种类:商品混凝土 2.混凝土强度等级:C30 3.抗渗要求:S6 | m3 | 19.83
316 | 040601004002 | 沉井内地下混凝土结构（封底） |  | 1.种类:商品混凝土 2.混凝土强度等级:C30 3.抗渗要求:P6 | m3 | 47.69
本页小计
分部分项工程项目清单计价表
工程名称：南雄市城区老旧供水管网更新改造项目 |  |  | 标段：南雄市城区老旧供水管网更新改造项目 |  |  |  | 第 48 页 共 131 页
序号 | 项目编码 | 项目名称 |  | 项目特征描述 | 计量单位 | 工程量 |  | 金额（元）
[8 empty] | 综合单价 | 合价
317 | 040901001004 | 构件钢筋 |  | 1.钢筋制作、安装 带肋钢筋 φ10~25mm | t | 17.881
318 | 040901001005 | 构件钢筋 |  | 1.钢筋制作、安装 圆钢 φ10mm以内 | t | 0.095
319 | 040402010001 | 边墙砌筑 |  | 1.DM M10水泥砂浆MU25砖240墙 | m3 | 8.93
320 | 010505005001 | 墙面模板 |  | 1.沉井模板 井壁、隔墙 | m2 | 590.83
顶管接收井
321 | 040201015003 | 高压喷射注浆桩 |  | 1.桩长:综合考虑 2.桩径:Ф500 3.旋喷类型、方法:单管法 4.水泥强度等级、掺量:42.5R普通硅酸盐水泥，水泥掺量25% | m3 | 266.12
322 | 040201015004 | 高压喷射注浆桩 |  | 1.空桩长度:综合考虑 2.桩径:Ф500 3.旋喷类型、方法:单管法 | m3 | 41.02
323 | 040101003002 | 挖基坑土方 |  | 1.开挖方式：人机配合开挖 2.土壤类别:一、二类土 | m3 | 373.57
324 | 040103003002 | 余方弃置 |  | 1.废弃料品种:原土 2.运距：投标人综合考虑 | m3 | 373.57
325 | 040103002002 | 一般回填方 |  | 1.管(基)坑回填石屑 | m3 | 128.09
326 | 040601001002 | 现浇混凝土沉井井壁及隔墙 |  | 1.种类:商品混凝土 2.混凝土强度等级:C30 3.抗渗要求:P6 | m3 | 24.18
本页小计
分部分项工程项目清单计价表
工程名称：南雄市城区老旧供水管网更新改造项目 |  |  | 标段：南雄市城区老旧供水管网更新改造项目 |  |  |  | 第 49 页 共 131 页
序号 | 项目编码 | 项目名称 |  | 项目特征描述 | 计量单位 | 工程量 |  | 金额（元）
[8 empty] | 综合单价 | 合价
327 | 040601003002 | 沉井混凝土底板 |  | 1.种类:商品混凝土 2.混凝土强度等级:C30 3.抗渗要求:P6 | m3 | 12.9
328 | 040601004003 | 沉井内地下混凝土结构（刃脚） |  | 1.种类:商品混凝土 2.混凝土强度等级:C30 3.抗渗要求:S6 | m3 | 15.07
329 | 040601004004 | 沉井内地下混凝土结构（封底） |  | 1.种类:商品混凝土 2.混凝土强度等级:C30 3.抗渗要求:P6 | m3 | 25.96
330 | 040901001006 | 构件钢筋 |  | 1.钢筋制作、安装 带肋钢筋 φ10~25mm | t | 12.71
331 | 040901001007 | 构件钢筋 |  | 1.钢筋制作、安装 圆钢 φ10mm以内 | t | 0.068
332 | 040402010002 | 边墙砌筑 |  | 1.DM M10水泥砂浆MU25砖240墙 | m3 | 7.13
333 | 010505005002 | 墙面模板 |  | 1.沉井模板 井壁、隔墙 | m2 | 376.93
牵引管进料、出料井
334 | 040101001030 | 牵引管进料、出料井 |  | 1.200mm厚C25商品素砼封底 2.50mm厚1:2水泥砂浆垫层 | 处 | 12
过河管道包管
335 | 040101001031 | 金属管 |  | 1.焊接钢管 2.管径D1020x9.0 3.管道试压 4.管道消毒冲洗 5.内外壁喷砂除锈达到Sa2.5级 | m | 148.6
336 | 030813005002 | 焊缝超声波探伤 |  | 1.规格:管口焊缝超声波探伤 公称直径(mm) 350以外 | 口 | 5
本页小计
分部分项工程项目清单计价表
工程名称：南雄市城区老旧供水管网更新改造项目 |  |  | 标段：南雄市城区老旧供水管网更新改造项目 |  |  |  | 第 50 页 共 131 页
序号 | 项目编码 | 项目名称 |  | 项目特征描述 | 计量单位 | 工程量 |  | 金额（元）
[8 empty] | 综合单价 | 合价
337 | 030813003002 | 焊缝X射线探伤 |  | 1.名称:焊缝X射线探伤 2.环缝至少分成四处检验 | 口 | 1
338 | 040101005001 | 挖淤泥、流砂 |  | 1.挖掘机挖装淤泥、流砂 2.自卸汽车运淤泥、流砂 3.运距：投标人综合考虑 | m3 | 1015.49
339 | 040101001032 | 回填方 |  | 1.软基处理工程 抛石挤淤 机械推运 | m3 | 297.2
340 | 040101001033 | 垫层 |  | 1.1：1粗砂碎石垫层 | m3 | 89.16
341 | 040101001034 | 管道满包混凝土加固 |  | 1.管道满包混凝土加固 2.混凝土强度等级:C20 | m3 | 221.9
342 | 040101001035 | 回填方 |  | 1.管(基)坑回填石屑 | m3 | 108.42
343 | 040101001036 | 回填方 |  | 1.管(基)坑回填毛石 | m3 | 474.59
344 | 041201006001 | 围堰 |  | 1.泥袋筑坝及拆除 | m3 | 2674.8
345 | 040803004001 | 管道包封模板 |  | 1.管道包封模板 | m2 | 451.74
堤岸挡土墙修复
346 | 011609001001 | 栏杆、栏板拆除 |  | 1.栏杆(板）的高度:综合考虑 2.栏杆、栏板种类:仿木栏杆 3.废料外运运距:投标人综合考虑 | m | 4
347 | 011503001001 | 带扶手的栏杆、栏板 |  | 1.扶手材料种类、规格:成品仿木护栏 | m | 4
348 | 041001008001 | 拆除混凝土结构 |  | 1.结构形式:无筋混凝土 2.强度:综合考虑 3.废料外运运距:投标人综合考虑 | m3 | 19.98
本页小计
分部分项工程项目清单计价表
工程名称：南雄市城区老旧供水管网更新改造项目 |  |  | 标段：南雄市城区老旧供水管网更新改造项目 |  |  |  | 第 51 页 共 131 页
序号 | 项目编码 | 项目名称 |  | 项目特征描述 | 计量单位 | 工程量 |  | 金额（元）
[8 empty] | 综合单价 | 合价
349 | 041001007001 | 拆除砖石结构 |  | 1.结构形式:毛石护脚 2.强度:综合考虑 3.废料外运运距:投标人综合考虑 | m3 | 3.2
350 | 040101001037 | 挖沟槽土方 |  | 1.开挖方式：人机配合开挖 2.土壤类别:一、二类土 | m3 | 19
351 | 040103001001 | 沟槽、基坑回填方 |  | 1.填方来源:外购 2.密实度:符合设计要求 3.材料品种、规格:石屑 | m3 | 19
352 | 040103003003 | 余方弃置 |  | 1.废弃料品种:原土 2.运距：投标人综合考虑 | m3 | 19
353 | 040201007001 | 抛石挤淤 |  | 1.材料品种、规格:毛石、粒径约200~300 2.处理深度:1m | m3 | 12.94
354 | 040305002001 | 干砌块料 |  | 1.毛石护脚 2.材料品种、规格:毛石 3.工艺:抛填 | m3 | 3.2
355 | 040302001001 | 圆木桩 |  | 1.桩长:6m 2.材质:松木桩 3.尾径:不小于100mm | 根 | 80
356 | 040303001001 | 混凝土垫层 |  | 1.混凝土强度等级:C25普通商品混凝土 2.模板安拆 | m3 | 3.98
本页小计
分部分项工程项目清单计价表
工程名称：南雄市城区老旧供水管网更新改造项目 |  |  | 标段：南雄市城区老旧供水管网更新改造项目 |  |  |  | 第 52 页 共 131 页
序号 | 项目编码 | 项目名称 |  | 项目特征描述 | 计量单位 | 工程量 |  | 金额（元）
[8 empty] | 综合单价 | 合价
357 | 040303015001 | 混凝土挡墙墙身 |  | 1.C20毛石混凝土挡土墙 2.混凝土强度等级:C20 3.片石占比:20% 4.泄水孔材料品种、规格:UPVC管、DN100 5.反滤包:粘土夯实、30cm碎石、20cm石屑、300g/㎡土工布 6.沉降缝要求:以沥青模板沿缝内、外、顶三方填塞，深度20cm 7.含模板 | m3 | 15.41
358 | 040303016001 | 混凝土挡墙压顶 |  | 1.混凝土强度等级:C25普通商品混凝土 2.模板安拆 | m3 | 0.6
新城片区支管
管网工程
359 | 040101001039 | 塑料管 |  | 1.PE100给水管(热熔) 管道允许工作压力1.0mpa 2.管径DN20 3.管道试压 4.管道消毒冲洗 5.含管件安装 6.其他未尽事宜详见相关施工图 | m | 3618
360 | 040101001040 | 塑料管 |  | 1.PE100给水管(热熔) 管道允许工作压力1.0mpa 2.管径DN25 3.管道试压 4.管道消毒冲洗 5.含管件安装 6.其他未尽事宜详见相关施工图 | m | 409
本页小计
分部分项工程项目清单计价表
工程名称：南雄市城区老旧供水管网更新改造项目 |  |  | 标段：南雄市城区老旧供水管网更新改造项目 |  |  |  | 第 53 页 共 131 页
序号 | 项目编码 | 项目名称 |  | 项目特征描述 | 计量单位 | 工程量 |  | 金额（元）
[8 empty] | 综合单价 | 合价
361 | 040101001041 | 塑料管 |  | 1.PE100给水管(热熔) 管道允许工作压力1.0mpa 2.管径DN40 3.管道试压 4.管道消毒冲洗 5.含管件安装 6.其他未尽事宜详见相关施工图 | m | 713.6
362 | 040101001042 | 塑料管 |  | 1.PE100给水管(热熔) 管道允许工作压力1.0mpa 2.管径DN50 3.管道试压 4.管道消毒冲洗 5.含管件安装 6.其他未尽事宜详见相关施工图 | m | 9905.2
363 | 040101001044 | 塑料管 |  | 1.PE100给水管(热熔) 管道允许工作压力1.0mpa 2.管径DN80 3.管道试压 4.管道消毒冲洗 5.含管件安装 6.其他未尽事宜详见相关施工图 | m | 670
364 | 040101001046 | 塑料管 |  | 1.PE100给水管(热熔) 管道允许工作压力1.0mpa 2.管径DN100 3.管道试压 4.管道消毒冲洗 5.含管件安装 6.其他未尽事宜详见相关施工图 | m | 6937.3
本页小计
分部分项工程项目清单计价表
工程名称：南雄市城区老旧供水管网更新改造项目 |  |  | 标段：南雄市城区老旧供水管网更新改造项目 |  |  |  | 第 54 页 共 131 页
序号 | 项目编码 | 项目名称 |  | 项目特征描述 | 计量单位 | 工程量 |  | 金额（元）
[8 empty] | 综合单价 | 合价
365 | 040101001047 | 塑料管 |  | 1.PE100给水管(热熔) 管道允许工作压力1.0mpa 2.管径DN150 3.管道试压 4.管道消毒冲洗 5.含管件安装 6.其他未尽事宜详见相关施工图 | m | 2551.4
366 | 040101001048 | 挖沟槽土方（机械） |  | 1.开挖方式：人机配合开挖 2.土壤类别:一、二类土 3.挖土深度:2m 内 | m3 | 11794.35
367 | 040101001049 | 回填方 |  | 1.回填土 夯实机夯实 槽、坑 | m3 | 6149.03
368 | 040101001050 | 余方弃置（机械） |  | 1.废弃料品种:原土 2.运距：投标人综合考虑 | m3 | 4726.5
369 | 040101001051 | 垫层 |  | 1.石屑垫层 | m3 | 1149.3
370 | 040101001052 | 回填方 |  | 1.管(基)坑回填石屑 | m3 | 3267.99
371 | 040305004002 | 砖砌体 |  | 1.管线保护 2.材料品种、规格:Mu20混凝土砖 M10水泥砂浆砌筑 | m3 | 24.58
372 | 040302014005 | 钢支撑 |  | 1.管线保护 2.材料品种、规格:工字钢安拆,I25a | m | 1055.13
373 | 040302014006 | 钢支撑 |  | 1.管线保护 2.材料品种、规格:钢丝绳Φ≥16.0mm | m | 1536
路面破复工程
本页小计
分部分项工程项目清单计价表
工程名称：南雄市城区老旧供水管网更新改造项目 |  |  | 标段：南雄市城区老旧供水管网更新改造项目 |  |  |  | 第 55 页 共 131 页
序号 | 项目编码 | 项目名称 |  | 项目特征描述 | 计量单位 | 工程量 |  | 金额（元）
[8 empty] | 综合单价 | 合价
374 | 040202016016 | 车行道路面结构及道牙安装大样图(一) |  | 1、4cm 细粒式改性沥青砼AC-13C 2、机械喷洒道路用乳化沥青(PC-3)粘层油0.3~0.6L/M2 3、密级配中粒式沥青混凝土6cm(AC-20型) 4、沥青表面处治下封层 5、机械喷洒道路用乳化沥青(PC-2)透层油0.7~1.5L/M2 6、5.5%水泥稳定碎石 20cm 7、4%水泥稳定碎石 15cm | m2 | 1573.49
375 | 040202016017 | 路面切缝 |  | 1、旧路面机械切缝 沥青10cm | m | 4960.9
376 | 040202016018 | 车行道路面结构及道牙安装大样图(一)原路面拆除 |  | 1、机械拆除沥青柏油类路面层 厚10cm 2、机械拆除各类底层 厚35cm 3、机械装废弃物 4、自卸汽车运废弃物 5、运距：投标人综合考虑 | m2 | 1573.49
377 | 040202016020 | 巷道混凝土路面结构大样（一） |  | 1、C30砼 抗弯折4.0MPa 18cm； 2、5.5%水泥稳定碎石 15cm； 3、水养生。 | m2 | 7080.71
378 | 040202016022 | 巷道混凝土路面结构大样（三） |  | 1、C25砼 抗弯折2.5MPa 12cm； 2、水养生。 | m2 | 7080.71
379 | 040202016023 | 路面切缝 |  | 1、旧路面机械切缝 水泥混凝土18cm | m | 22324.05
本页小计
分部分项工程项目清单计价表
工程名称：南雄市城区老旧供水管网更新改造项目 |  |  | 标段：南雄市城区老旧供水管网更新改造项目 |  |  |  | 第 56 页 共 131 页
序号 | 项目编码 | 项目名称 |  | 项目特征描述 | 计量单位 | 工程量 |  | 金额（元）
[8 empty] | 综合单价 | 合价
380 | 040202016024 | 路面切缝 |  | 1、旧路面机械切缝 水泥混凝土12cm | m | 22324.05
381 | 040202016025 | 巷道混凝土路面结构大样（一） 原路面拆除 |  | 1、机械拆除混凝土面层 厚18cm; 2、机械拆除各类底层 厚15cm; 3、机械装废弃物; 4、自卸汽车运废弃物 5、运距：投标人综合考虑 | m2 | 7080.71
382 | 040202016026 | 巷道混凝土路面结构大样（三） 原路面拆除 |  | 1、机械拆除混凝土面层 厚12cm; 2、机械装废弃物; 3、自卸汽车运废弃物 4、运距：投标人综合考虑 | m2 | 7080.71
支护工程
383 | 080104007007 | 挡土板 |  | 1.材质:支密板挡土板 2.支护形式:双面 3.20mm厚，宽1220mm | m2 | 4224.61
384 | 080104007008 | 打拔槽型钢板桩（含支撑） |  | 1.桩长:4m 2.板桩厚度:槽钢 [25c 3.桩间距:1.22m 4.具体做法详4m槽钢支护大样 | t | 281.59
385 | 080104007009 | 打拔钢板桩 |  | 1.桩长:6m 2.板桩厚度:拉森Ⅲ型钢板桩 3.桩间距:0.4m 4.具体做法详6m拉森Ⅲ型钢板桩支护大样图 | t | 739.26
本页小计
分部分项工程项目清单计价表
工程名称：南雄市城区老旧供水管网更新改造项目 |  |  | 标段：南雄市城区老旧供水管网更新改造项目 |  |  |  | 第 57 页 共 131 页
序号 | 项目编码 | 项目名称 |  | 项目特征描述 | 计量单位 | 工程量 |  | 金额（元）
[8 empty] | 综合单价 | 合价
386 | 080104007010 | 打拔钢板桩 |  | 1.桩长:9m 2.板桩厚度:拉森Ⅲ型钢板桩 3.桩间距:0.4m 4.具体做法详9m拉森Ⅲ型钢板桩支护大样图 | t | 96.12
387 | 080104007011 | 钢支撑 |  | 拉森钢板桩钢支撑 1、纵向为 2[28c钢支撑（通长） 2、横向为φ203X8钢管支撑（@3m一道） | m | 135.85
388 | 080104007012 | 钢板桩引孔 |  | 1、钢板桩引孔 | m | 1602
蝶阀井、排泥阀井、排气井
蝶阀井
389 | 040504002001 | 钢筋混凝土矩形立式蝶阀井 1100×1200（管径DN50） |  | 1.种类:钢筋混凝土矩形立式蝶阀井(平均1.18m高） 2.规格:1100×1200 3.垫层、基础材质及厚度:混凝土垫层 厚度100mm C10 4.混凝土强度等级:C25 5.盖板材质、规格:满足设计要求 6.井材质及规格:详见国标图集07MS101-2 页87 | 座 | 64
本页小计
分部分项工程项目清单计价表
工程名称：南雄市城区老旧供水管网更新改造项目 |  |  | 标段：南雄市城区老旧供水管网更新改造项目 |  |  |  | 第 58 页 共 131 页
序号 | 项目编码 | 项目名称 |  | 项目特征描述 | 计量单位 | 工程量 |  | 金额（元）
[8 empty] | 综合单价 | 合价
390 | 040504002002 | 钢筋混凝土矩形立式蝶阀井 1100×1200（管径DN63） |  | 1.种类:钢筋混凝土矩形立式蝶阀井(平均1.16m高） 2.规格:1100×1200 3.垫层、基础材质及厚度:混凝土垫层 厚度100mm C10 4.混凝土强度等级:C25 5.盖板材质、规格:满足设计要求 6.井材质及规格:详见国标图集07MS101-2 页87 | 座 | 11
391 | 040504002003 | 钢筋混凝土矩形立式蝶阀井 1100×1200（管径DN80） |  | 1.种类:钢筋混凝土矩形立式蝶阀井(平均1.5m高） 2.规格:1100×1200 3.垫层、基础材质及厚度:混凝土垫层 厚度100mm C10 4.混凝土强度等级:C25 5.盖板材质、规格:满足设计要求 6.井材质及规格:详见国标图集07MS101-2 页87 | 座 | 5
本页小计
分部分项工程项目清单计价表
工程名称：南雄市城区老旧供水管网更新改造项目 |  |  | 标段：南雄市城区老旧供水管网更新改造项目 |  |  |  | 第 59 页 共 131 页
序号 | 项目编码 | 项目名称 |  | 项目特征描述 | 计量单位 | 工程量 |  | 金额（元）
[8 empty] | 综合单价 | 合价
392 | 040504002004 | 钢筋混凝土矩形立式蝶阀井 1100×1200（管径DN100） |  | 1.种类:钢筋混凝土矩形立式蝶阀井(平均1.19m高） 2.规格:1100×1200 3.垫层、基础材质及厚度:混凝土垫层 厚度100mm C10 4.混凝土强度等级:C25 5.盖板材质、规格:满足设计要求 6.井材质及规格:详见国标图集07MS101-2 页87 | 座 | 2
393 | 040504002005 | 钢筋混凝土矩形立式蝶阀井 1400×1400（管径DN150） |  | 1.种类:钢筋混凝土矩形立式蝶阀井(平均1.88m高） 2.规格:1400×1400 3.垫层、基础材质及厚度:混凝土垫层 厚度100mm C10 4.混凝土强度等级:C25 5.盖板材质、规格:满足设计要求 6.井材质及规格:详见国标图集07MS101-2 页87 | 座 | 3
本页小计
分部分项工程项目清单计价表
工程名称：南雄市城区老旧供水管网更新改造项目 |  |  | 标段：南雄市城区老旧供水管网更新改造项目 |  |  |  | 第 60 页 共 131 页
序号 | 项目编码 | 项目名称 |  | 项目特征描述 | 计量单位 | 工程量 |  | 金额（元）
[8 empty] | 综合单价 | 合价
394 | 040504002006 | 钢筋混凝土矩形立式蝶阀井 1800×2600（管径DN800） |  | 1.种类:钢筋混凝土矩形立式蝶阀井(平均2.65m高） 2.规格:1800×2600 3.垫层、基础材质及厚度:混凝土垫层 厚度100mm C10 4.混凝土强度等级:C25 5.盖板材质、规格:满足设计要求 6.井材质及规格:详见国标图集07MS101-2 页88 | 座 | 1
排泥阀井
395 | 040504002007 | 钢筋混凝土矩形立式排泥阀井 1400×1400（管径DN200） |  | 1.种类:钢筋混凝土矩形立式排泥阀井(平均2.12m高） 2.规格:1400×1400 3.垫层、基础材质及厚度:混凝土垫层 厚度100mm C10 4.混凝土强度等级:C25 5.盖板材质、规格:满足设计要求 6.井材质及规格:详见国标图集07MS101-2 页87 | 座 | 7
本页小计
分部分项工程项目清单计价表
工程名称：南雄市城区老旧供水管网更新改造项目 |  |  | 标段：南雄市城区老旧供水管网更新改造项目 |  |  |  | 第 61 页 共 131 页
序号 | 项目编码 | 项目名称 |  | 项目特征描述 | 计量单位 | 工程量 |  | 金额（元）
[8 empty] | 综合单价 | 合价
396 | 040504002008 | 钢筋混凝土排泥湿井 Ф1000（管径DN200） |  | 1.种类:钢筋混凝土排泥湿井(平均2.12m高） 2.规格:Ф1000 3.垫层、基础材质及厚度:混凝土垫层 厚度100mm C10 4.混凝土强度等级:C30,底板及井墙抗渗S6 5.盖板材质、规格:满足设计要求 6.井材质及规格:详见国标图集20S515 30页 7.含模板安拆 | 座 | 7
397 | 040504002009 | 钢筋混凝土矩形立式排泥阀井 1400×1800（管径DN250） |  | 1.种类:钢筋混凝土矩形立式排泥阀井(平均2.48m高） 2.规格:1400×1800 3.垫层、基础材质及厚度:混凝土垫层 厚度100mm C10 4.混凝土强度等级:C25 5.盖板材质、规格:满足设计要求 6.井材质及规格:详见国标图集07MS101-2 页87 | 座 | 3
本页小计
分部分项工程项目清单计价表
工程名称：南雄市城区老旧供水管网更新改造项目 |  |  | 标段：南雄市城区老旧供水管网更新改造项目 |  |  |  | 第 62 页 共 131 页
序号 | 项目编码 | 项目名称 |  | 项目特征描述 | 计量单位 | 工程量 |  | 金额（元）
[8 empty] | 综合单价 | 合价
398 | 040504002010 | 钢筋混凝土排泥湿井 Ф1000（管径DN250） |  | 1.种类:钢筋混凝土排泥湿井(平均2.48m高） 2.规格:Ф1000 3.垫层、基础材质及厚度:混凝土垫层 厚度100mm C10 4.混凝土强度等级:C30,底板及井墙抗渗S6 5.盖板材质、规格:满足设计要求 6.井材质及规格:详见国标图集20S515 30页 7.含模板安拆 | 座 | 3
399 | 040504002011 | 钢筋混凝土矩形立式排泥阀井 1400×1400（管径DN300） |  | 1.种类:钢筋混凝土矩形立式排泥阀井(平均2.62m高） 2.规格:1400×1400 3.垫层、基础材质及厚度:混凝土垫层 厚度100mm C10 4.混凝土强度等级:C25 5.盖板材质、规格:满足设计要求 6.井材质及规格:详见国标图集07MS101-2 页87 | 座 | 12
本页小计
分部分项工程项目清单计价表
工程名称：南雄市城区老旧供水管网更新改造项目 |  |  | 标段：南雄市城区老旧供水管网更新改造项目 |  |  |  | 第 63 页 共 131 页
序号 | 项目编码 | 项目名称 |  | 项目特征描述 | 计量单位 | 工程量 |  | 金额（元）
[8 empty] | 综合单价 | 合价
400 | 040504002012 | 钢筋混凝土排泥湿井 Ф1000（管径DN300） |  | 1.种类:钢筋混凝土排泥湿井(平均2.62m高） 2.规格:Ф1000 3.垫层、基础材质及厚度:混凝土垫层 厚度100mm C10 4.混凝土强度等级:C30,底板及井墙抗渗S6 5.盖板材质、规格:满足设计要求 6.井材质及规格:详见国标图集20S515 30页 7.含模板安拆 | 座 | 12
401 | 040504002013 | 钢筋混凝土矩形立式排泥阀井 1500×2000（管径DN400） |  | 1.种类:钢筋混凝土矩形立式排泥阀井(平均2.83m高） 2.规格:1500×2000 3.垫层、基础材质及厚度:混凝土垫层 厚度100mm C10 4.混凝土强度等级:C25 5.盖板材质、规格:满足设计要求 6.井材质及规格:详见国标图集07MS101-2 页87 | 座 | 2
本页小计
分部分项工程项目清单计价表
工程名称：南雄市城区老旧供水管网更新改造项目 |  |  | 标段：南雄市城区老旧供水管网更新改造项目 |  |  |  | 第 64 页 共 131 页
序号 | 项目编码 | 项目名称 |  | 项目特征描述 | 计量单位 | 工程量 |  | 金额（元）
[8 empty] | 综合单价 | 合价
402 | 040504002014 | 钢筋混凝土排泥湿井 Ф1000（管径DN400） |  | 1.种类:钢筋混凝土排泥湿井(平均2.83m高） 2.规格:Ф1000 3.垫层、基础材质及厚度:混凝土垫层 厚度100mm C10 4.混凝土强度等级:C30,底板及井墙抗渗S6 5.盖板材质、规格:满足设计要求 6.井材质及规格:详见国标图集20S515 30页 7.含模板安拆 | 座 | 2
403 | 040504002015 | 钢筋混凝土矩形立式排泥阀井 1800×2600（管径DN800） |  | 1.种类:钢筋混凝土矩形立式排泥阀井(平均3.88m高） 2.规格:1800×2600 3.垫层、基础材质及厚度:混凝土垫层 厚度100mm C10 4.混凝土强度等级:C25 5.盖板材质、规格:满足设计要求 6.井材质及规格:详见国标图集07MS101-2 页88 | 座 | 2
本页小计
分部分项工程项目清单计价表
工程名称：南雄市城区老旧供水管网更新改造项目 |  |  | 标段：南雄市城区老旧供水管网更新改造项目 |  |  |  | 第 65 页 共 131 页
序号 | 项目编码 | 项目名称 |  | 项目特征描述 | 计量单位 | 工程量 |  | 金额（元）
[8 empty] | 综合单价 | 合价
404 | 040504002016 | 钢筋混凝土排泥湿井 Ф1250（管径DN800） |  | 1.种类:钢筋混凝土排泥湿井(平均3.88m高） 2.规格:Ф1250 3.垫层、基础材质及厚度:混凝土垫层 厚度100mm C10 4.混凝土强度等级:C30,底板及井墙抗渗S6 5.盖板材质、规格:满足设计要求 6.井材质及规格:详见国标图集20S515 30页 7.含模板安拆 | 座 | 2
405 | 040504002017 | 钢筋混凝土矩形立式排泥阀井 1800×2600（管径DN1000） |  | 1.种类:钢筋混凝土矩形立式排泥阀井(平均4.04m高） 2.规格:1800×2600 3.垫层、基础材质及厚度:混凝土垫层 厚度100mm C10 4.混凝土强度等级:C25 5.盖板材质、规格:满足设计要求 6.井材质及规格:详见国标图集07MS101-2 页88 | 座 | 4
本页小计
分部分项工程项目清单计价表
工程名称：南雄市城区老旧供水管网更新改造项目 |  |  | 标段：南雄市城区老旧供水管网更新改造项目 |  |  |  | 第 66 页 共 131 页
序号 | 项目编码 | 项目名称 |  | 项目特征描述 | 计量单位 | 工程量 |  | 金额（元）
[8 empty] | 综合单价 | 合价
406 | 040504002018 | 钢筋混凝土排泥湿井 Ф1500（管径DN1000） |  | 1.种类:钢筋混凝土排泥湿井(平均4.04m高） 2.规格:Ф1250 3.垫层、基础材质及厚度:混凝土垫层 厚度100mm C10 4.混凝土强度等级:C30,底板及井墙抗渗S6 5.盖板材质、规格:满足设计要求 6.井材质及规格:详见国标图集20S515 30页 7.含模板安拆 | 座 | 4
排气阀井
407 | 040504002019 | 钢筋混凝土矩形立式排气阀井 1200×1200（管径DN200） |  | 1.种类:钢筋混凝土矩形立式排气阀井(平均1.55m高） 2.规格:1200×1200 3.垫层、基础材质及厚度:混凝土垫层 厚度100mm C10 4.混凝土强度等级:C25 5.盖板材质、规格:满足设计要求 6.井材质及规格:详见国标图集07MS101-2 页162 | 座 | 7
本页小计
分部分项工程项目清单计价表
工程名称：南雄市城区老旧供水管网更新改造项目 |  |  | 标段：南雄市城区老旧供水管网更新改造项目 |  |  |  | 第 67 页 共 131 页
序号 | 项目编码 | 项目名称 |  | 项目特征描述 | 计量单位 | 工程量 |  | 金额（元）
[8 empty] | 综合单价 | 合价
408 | 040504002020 | 钢筋混凝土矩形立式排气阀井 1200×1200（管径DN250） |  | 1.种类:钢筋混凝土矩形立式排气阀井(平均2.23m高） 2.规格:1200×1200 3.垫层、基础材质及厚度:混凝土垫层 厚度100mm C10 4.混凝土强度等级:C25 5.盖板材质、规格:满足设计要求 6.井材质及规格:详见国标图集07MS101-2 页162 | 座 | 1
409 | 040504002021 | 钢筋混凝土矩形立式排气阀井 1200×1200（管径DN300） |  | 1.种类:钢筋混凝土矩形立式排气阀井(平均1.52m高） 2.规格:1200×1200 3.垫层、基础材质及厚度:混凝土垫层 厚度100mm C10 4.混凝土强度等级:C25 5.盖板材质、规格:满足设计要求 6.井材质及规格:详见国标图集07MS101-2 页162 | 座 | 9
本页小计
分部分项工程项目清单计价表
工程名称：南雄市城区老旧供水管网更新改造项目 |  |  | 标段：南雄市城区老旧供水管网更新改造项目 |  |  |  | 第 68 页 共 131 页
序号 | 项目编码 | 项目名称 |  | 项目特征描述 | 计量单位 | 工程量 |  | 金额（元）
[8 empty] | 综合单价 | 合价
410 | 040504002022 | 钢筋混凝土矩形立式排气阀井 1200×1200（管径DN400） |  | 1.种类:钢筋混凝土矩形立式排气阀井(平均1.60m高） 2.规格:1200×1200 3.垫层、基础材质及厚度:混凝土垫层 厚度100mm C10 4.混凝土强度等级:C25 5.盖板材质、规格:满足设计要求 6.井材质及规格:详见国标图集07MS101-2 页162 | 座 | 2
411 | 040504002023 | 钢筋混凝土矩形立式排气阀井 1400×1400（管径DN800） |  | 1.种类:钢筋混凝土矩形立式排泥阀井(平均2.14m高） 2.规格:1400×1400 3.垫层、基础材质及厚度:混凝土垫层 厚度100mm C10 4.混凝土强度等级:C25 5.盖板材质、规格:满足设计要求 6.井材质及规格:详见国标图集07MS101-2 页88 | 座 | 1
本页小计
分部分项工程项目清单计价表
工程名称：南雄市城区老旧供水管网更新改造项目 |  |  | 标段：南雄市城区老旧供水管网更新改造项目 |  |  |  | 第 69 页 共 131 页
序号 | 项目编码 | 项目名称 |  | 项目特征描述 | 计量单位 | 工程量 |  | 金额（元）
[8 empty] | 综合单价 | 合价
412 | 040504002024 | 钢筋混凝土矩形立式排气阀井 1400×1600（管径DN1000） |  | 1.种类:钢筋混凝土矩形立式排泥阀井(平均2.51m高） 2.规格:1400×1400 3.垫层、基础材质及厚度:混凝土垫层 厚度100mm C10 4.混凝土强度等级:C25 5.盖板材质、规格:满足设计要求 6.井材质及规格:详见国标图集07MS101-2 页88 | 座 | 2
管件工程
413 | 040502001001 | 钢管管件 |  | 1.一承一焊二熔四通 2.D1000X100x0.0 | 个 | 1
414 | 040502001002 | 塑料管管件 |  | 1.一承二熔三通 2.DN200 3.仅计取主材费 | 个 | 1
415 | 040502001003 | 铸铁管管件 |  | 1.一承二熔三通 2.DN200X150 | 个 | 1
416 | 040502001004 | 铸铁管管件 |  | 1.一承二熔三通 2.DN300X100 | 个 | 1
417 | 040502001005 | 铸铁管管件 |  | 1.三承一熔四通 2.DN200 | 个 | 2
418 | 040502001006 | 塑料管管件 |  | 1.三承一熔四通 2.DN200 3.仅计取主材费 | 个 | 1
419 | 040502001007 | 塑料管管件 |  | 1.三承一熔四通 2.DN400 3.仅计取主材费 | 个 | 1
420 | 040502001008 | 塑料管管件 |  | 1.三承一熔四通 2.D1000X200x0.0 3.仅计取主材费 | 个 | 1
421 | 040502001009 | 铸铁管管件 |  | 1.二承一插三通 2.DN200X150 | 个 | 20
422 | 040502001010 | 铸铁管管件 |  | 1.二承一插三通 2.DN250X150 | 个 | 4
本页小计
分部分项工程项目清单计价表
工程名称：南雄市城区老旧供水管网更新改造项目 |  |  | 标段：南雄市城区老旧供水管网更新改造项目 |  |  |  | 第 70 页 共 131 页
序号 | 项目编码 | 项目名称 |  | 项目特征描述 | 计量单位 | 工程量 |  | 金额（元）
[8 empty] | 综合单价 | 合价
423 | 040502001011 | 铸铁管管件 |  | 1.二承一插三通 2.DN300X150 | 个 | 27
424 | 040502001012 | 铸铁管管件 |  | 1.二承一插三通 2.DN400X150 | 个 | 4
425 | 040502001013 | 铸铁管管件 |  | 1.二承一插三通 2.DN800X150 | 个 | 4
426 | 040502001014 | 铸铁管管件 |  | 1.二承一插三通 2.DN1000X150 | 个 | 8
427 | 040502001015 | 钢管管件 |  | 1.二承一焊三通 2.D1000x0.0 | 个 | 1
428 | 040502001016 | 铸铁管管件 |  | 1.二承一焊三通 2.D1000 | 个 | 1
429 | 040502001017 | 铸铁管管件 |  | 1.二承一焊三通 2.D1000X300 | 个 | 2
430 | 040502001018 | 铸铁管管件 |  | 1.二承一熔三通 2.DN200 | 个 | 6
431 | 040502001019 | 塑料管管件 |  | 1.二承一熔三通 2.DN200 3.仅计取主材费 | 个 | 2
432 | 040502001020 | 塑料管管件 |  | 1.二承一熔三通 2.DN250 3.仅计取主材费 | 个 | 2
433 | 040502001021 | 铸铁管管件 |  | 1.二承一熔三通 2.DN300 | 个 | 7
434 | 040502001022 | 塑料管管件 |  | 1.二承一熔三通 2.DN300 3.仅计取主材费 | 个 | 2
435 | 040502001023 | 铸铁管管件 |  | 1.二承一熔三通 2.DN400 | 个 | 2
436 | 040502001024 | 塑料管管件 |  | 1.二承一熔三通 2.DN400 3.仅计取主材费 | 个 | 1
437 | 040502001025 | 塑料管管件 |  | 1.二承一熔三通 2.DN1000 3.仅计取主材费 | 个 | 1
438 | 040502001026 | 铸铁管管件 |  | 1.二承一熔三通 2.DN200X50 | 个 | 7
439 | 040502001027 | 铸铁管管件 |  | 1.二承一熔三通 2.DN200X50 | 个 | 1
440 | 040502001028 | 铸铁管管件 |  | 1.二承一熔三通 2.DN200X80 | 个 | 1
本页小计
分部分项工程项目清单计价表
工程名称：南雄市城区老旧供水管网更新改造项目 |  |  | 标段：南雄市城区老旧供水管网更新改造项目 |  |  |  | 第 71 页 共 131 页
序号 | 项目编码 | 项目名称 |  | 项目特征描述 | 计量单位 | 工程量 |  | 金额（元）
[8 empty] | 综合单价 | 合价
441 | 040502001029 | 铸铁管管件 |  | 1.二承一熔三通 2.DN250X50 | 个 | 2
442 | 040502001030 | 铸铁管管件 |  | 1.二承一熔三通 2.DN300X40 | 个 | 1
443 | 040502001031 | 铸铁管管件 |  | 1.二承一熔三通 2.DN300X50 | 个 | 7
444 | 040502001032 | 铸铁管管件 |  | 1.二承一熔三通 2.DN300X50 | 个 | 1
445 | 040502001033 | 铸铁管管件 |  | 1.二承一熔三通 2.DN400X80 | 个 | 1
446 | 040502001034 | 铸铁管管件 |  | 1.二承一焊三通 2.DN1000X50 | 个 | 1
447 | 040502001035 | 铸铁管管件 |  | 1.二承一熔三通 2.DN200X100 | 个 | 7
448 | 040502001036 | 铸铁管管件 |  | 1.二承一熔三通 2.DN200X150 | 个 | 3
449 | 040502001037 | 铸铁管管件 |  | 1.二承一熔三通 2.DN300X100 | 个 | 8
450 | 040502001038 | 铸铁管管件 |  | 1.二承一熔三通 2.DN400X100 | 个 | 2
451 | 040502001039 | 铸铁管管件 |  | 1.二承一熔三通 2.DN400X200 | 个 | 1
452 | 040502001040 | 铸铁管管件 |  | 1.二承一熔三通 2.DN800X150 | 个 | 1
453 | 040502001041 | 铸铁管管件 |  | 1.二承一熔三通 2.DN1000X200 | 个 | 2
454 | 040502001042 | 塑料管管件 |  | 1.二承二熔四通 2.DN200 3.仅计取主材费 | 个 | 2
455 | 040502001043 | 塑料管管件 |  | 1.二承二熔四通 2.DN200X50 3.仅计取主材费 | 个 | 1
456 | 040502001044 | 铸铁管管件 |  | 1.二承二熔四通 2.DN200X80 | 个 | 1
457 | 040502001045 | 铸铁管管件 |  | 1.二承二熔四通 2.DN200X150 | 个 | 1
458 | 040502001046 | 铸铁管管件 |  | 1.全承45°斜三通 2.DN300X250 | 个 | 1
459 | 040502001047 | 铸铁管管件 |  | 1.全承三通 2.DN200 | 个 | 3
本页小计
分部分项工程项目清单计价表
工程名称：南雄市城区老旧供水管网更新改造项目 |  |  | 标段：南雄市城区老旧供水管网更新改造项目 |  |  |  | 第 72 页 共 131 页
序号 | 项目编码 | 项目名称 |  | 项目特征描述 | 计量单位 | 工程量 |  | 金额（元）
[8 empty] | 综合单价 | 合价
460 | 040502001048 | 铸铁管管件 |  | 1.全承三通 2.DN300 | 个 | 3
461 | 040502001049 | 铸铁管管件 |  | 1.全承三通 2.DN800 | 个 | 2
462 | 040502001050 | 铸铁管管件 |  | 1.全承三通 2.DN250X200 | 个 | 1
463 | 040502001051 | 铸铁管管件 |  | 1.全承三通 2.DN300X200 | 个 | 1
464 | 040502001052 | 铸铁管管件 |  | 1.全承三通 2.DN300X250 | 个 | 2
465 | 040502001053 | 铸铁管管件 |  | 1.全承三通 2.DN1000X300 | 个 | 3
466 | 040502001054 | 铸铁管管件 |  | 1.全承四通 2.DN300 | 个 | 1
467 | 040502001055 | 铸铁管管件 |  | 1.全盘排气三通 2.DN200X50 | 个 | 7
468 | 040502001056 | 铸铁管管件 |  | 1.全盘排气三通 2.DN250X50 | 个 | 1
469 | 040502001057 | 铸铁管管件 |  | 1.全盘排气三通 2.DN300X50 | 个 | 9
470 | 040502001058 | 铸铁管管件 |  | 1.全盘排气三通 2.DN400X50 | 个 | 2
471 | 040502001059 | 铸铁管管件 |  | 1.全盘排气三通 2.DN800X80 | 个 | 1
472 | 040502001060 | 铸铁管管件 |  | 1.全盘排气三通 2.DN1000X80 | 个 | 2
473 | 040502001061 | 钢管管件 |  | 1.全盘排泥三通 2.DN1000X300x0.0 | 个 | 1
474 | 040502001062 | 铸铁管管件 |  | 1.全盘排泥三通 2.DN200X75 | 个 | 7
475 | 040502001063 | 铸铁管管件 |  | 1.全盘排泥三通 2.DN250X75 | 个 | 3
476 | 040502001064 | 铸铁管管件 |  | 1.全盘排泥三通 2.DN300X75 | 个 | 12
477 | 040502001065 | 铸铁管管件 |  | 1.全盘排泥三通 2.DN400X100 | 个 | 3
478 | 040502001066 | 铸铁管管件 |  | 1.全盘排泥三通 2.DN800X200 | 个 | 2
本页小计
分部分项工程项目清单计价表
工程名称：南雄市城区老旧供水管网更新改造项目 |  |  | 标段：南雄市城区老旧供水管网更新改造项目 |  |  |  | 第 73 页 共 131 页
序号 | 项目编码 | 项目名称 |  | 项目特征描述 | 计量单位 | 工程量 |  | 金额（元）
[8 empty] | 综合单价 | 合价
479 | 040502001067 | 铸铁管管件 |  | 1.全盘排泥三通 2.DN1000X300 | 个 | 2
480 | 040502001068 | 铸铁管管件 |  | 1.双承 11.25 度弯头 2.DN200 | 个 | 5
481 | 040502001069 | 铸铁管管件 |  | 1.双承 11.25 度弯头 2.DN250 | 个 | 3
482 | 040502001070 | 铸铁管管件 |  | 1.双承 11.25 度弯头 2.DN300 | 个 | 11
483 | 040502001071 | 铸铁管管件 |  | 1.双承 11.25 度弯头 2.DN400 | 个 | 5
484 | 040502001072 | 铸铁管管件 |  | 1.双承 11.25 度弯头 2.DN800 | 个 | 1
485 | 040502001073 | 铸铁管管件 |  | 1.双承 11.25 度弯头 2.DN1000 | 个 | 3
486 | 040502001074 | 铸铁管管件 |  | 1.双承22.5度弯头 2.DN200 | 个 | 3
487 | 040502001075 | 铸铁管管件 |  | 1.双承 22.5 度弯头 2.DN250 | 个 | 6
488 | 040502001076 | 铸铁管管件 |  | 1.双承 22.5 度弯头 2.DN300 | 个 | 9
489 | 040502001077 | 铸铁管管件 |  | 1.双承 22.5 度弯头 2.DN800 | 个 | 2
490 | 040502001078 | 铸铁管管件 |  | 1.双承 11.25 度弯头 2.DN1000 | 个 | 4
491 | 040502001079 | 铸铁管管件 |  | 1.双承 30 度弯头 2.DN200 | 个 | 4
492 | 040502001080 | 铸铁管管件 |  | 1.双承 30 度弯头 2.DN250 | 个 | 3
493 | 040502001081 | 铸铁管管件 |  | 1.双承 30 度弯头 2.DN800 | 个 | 3
本页小计
分部分项工程项目清单计价表
工程名称：南雄市城区老旧供水管网更新改造项目 |  |  | 标段：南雄市城区老旧供水管网更新改造项目 |  |  |  | 第 74 页 共 131 页
序号 | 项目编码 | 项目名称 |  | 项目特征描述 | 计量单位 | 工程量 |  | 金额（元）
[8 empty] | 综合单价 | 合价
494 | 040502001082 | 铸铁管管件 |  | 1.双承 30 度弯头 2.DN1000 | 个 | 2
495 | 040502001083 | 铸铁管管件 |  | 1.双承 60 度弯头 2.DN250 | 个 | 1
496 | 040502001084 | 铸铁管管件 |  | 1.双承 60 度弯头 2.DN300 | 个 | 2
497 | 040502001085 | 铸铁管管件 |  | 1.双承 90 度弯头 2.DN200 | 个 | 1
498 | 040502001086 | 铸铁管管件 |  | 1.双承 90 度弯头 2.DN200 | 个 | 1
499 | 040502001087 | 铸铁管管件 |  | 1.双承 90 度弯头 2.DN1000 | 个 | 1
500 | 040502001088 | 铸铁管管件 |  | 1.双承渐缩管 2.DN800X300 | 个 | 1
501 | 040502001089 | 铸铁管管件 |  | 1.双承 11.25 度弯头 2.DN1000 | 个 | 2
502 | 040502001090 | 铸铁管管件 |  | 1.双焊60度弯头 2.DN1000 | 个 | 1
503 | 040502001091 | 塑料管管件 |  | 1.双熔 11.25 度弯头 2.DN50 3.仅计取主材费 | 个 | 1
504 | 040502001092 | 塑料管管件 |  | 1.双熔 11.25 度弯头 2.DN63 3.仅计取主材费 | 个 | 1
505 | 040502001093 | 塑料管管件 |  | 1.双熔 11.25 度弯头 2.DN80 3.仅计取主材费 | 个 | 1
506 | 040502001094 | 塑料管管件 |  | 1.双熔 11.25 度弯头 2.DN100 3.仅计取主材费 | 个 | 3
507 | 040502001095 | 塑料管管件 |  | 1.双熔 11.25 度弯头 2.DN150 3.仅计取主材费 | 个 | 4
本页小计
分部分项工程项目清单计价表
工程名称：南雄市城区老旧供水管网更新改造项目 |  |  | 标段：南雄市城区老旧供水管网更新改造项目 |  |  |  | 第 75 页 共 131 页
序号 | 项目编码 | 项目名称 |  | 项目特征描述 | 计量单位 | 工程量 |  | 金额（元）
[8 empty] | 综合单价 | 合价
508 | 040502001096 | 铸铁管管件 |  | 1.承插11.25度弯头 2.DN200 | 个 | 3
509 | 040502001097 | 铸铁管管件 |  | 1.承插11.25度弯头 2.DN300 | 个 | 1
510 | 040502001098 | 铸铁管管件 |  | 1.承插11.25度弯头 2.DN400 | 个 | 1
511 | 040502001099 | 钢管管件 |  | 1.焊接 22.5 度弯头 2.DN100 | 个 | 1
512 | 040502001100 | 塑料管管件 |  | 1.双熔 22.5 度弯头 2.DN50 3.仅计取主材费 | 个 | 1
513 | 040502001101 | 塑料管管件 |  | 1.双熔 22.5 度弯头 2.DN100 3.仅计取主材费 | 个 | 2
514 | 040502001102 | 铸铁管管件 |  | 1.承插 22.5 度弯头 2.DN200 | 个 | 1
515 | 040502001103 | 塑料管管件 |  | 1.双熔 22.5 度弯头 2.DN200 3.仅计取主材费 | 个 | 2
516 | 040502001104 | 铸铁管管件 |  | 1.承插22.5度弯头 2.DN400 | 个 | 1
517 | 040502001105 | 塑料管管件 |  | 1.双熔 30 度弯头 2.DN50 3.仅计取主材费 | 个 | 1
518 | 040502001106 | 塑料管管件 |  | 1.双熔 30 度弯头 2.DN80 3.仅计取主材费 | 个 | 1
519 | 040502001107 | 塑料管管件 |  | 1.双熔 30 度弯头 2.DN100 3.仅计取主材费 | 个 | 1
520 | 040502001108 | 铸铁管管件 |  | 1.承插 30 度弯头 2.DN200 | 个 | 1
521 | 040502001109 | 铸铁管管件 |  | 1.承插 30 度弯头 2.DN300 | 个 | 1
本页小计
分部分项工程项目清单计价表
工程名称：南雄市城区老旧供水管网更新改造项目 |  |  | 标段：南雄市城区老旧供水管网更新改造项目 |  |  |  | 第 76 页 共 131 页
序号 | 项目编码 | 项目名称 |  | 项目特征描述 | 计量单位 | 工程量 |  | 金额（元）
[8 empty] | 综合单价 | 合价
522 | 040502001110 | 铸铁管管件 |  | 1.承插 30 度弯头 2.DN400 | 个 | 1
523 | 040502001111 | 钢管管件 |  | 1.焊接60度弯头 2.DN100x0.0 | 个 | 1
524 | 040502001112 | 塑料管管件 |  | 1.双熔 60 度弯头 2.DN200 3.仅计取主材费 | 个 | 1
525 | 040502001113 | 塑料管管件 |  | 1.双熔 90 度弯头 2.DN50 3.仅计取主材费 | 个 | 1
526 | 040502001114 | 铸铁管管件 |  | 1.双熔异径管 2.DN200X50 | 个 | 3
527 | 040502001115 | 塑料管管件 |  | 1.双熔异径管 2.DN200X50 3.仅计取主材费 | 个 | 2
528 | 040502001116 | 塑料管管件 |  | 1.双熔异径管 2.DN200X80 3.仅计取主材费 | 个 | 1
529 | 040502001117 | 铸铁管管件 |  | 1.双熔异径管 2.DN300X50 | 个 | 2
530 | 040502001118 | 铸铁管管件 |  | 1.双熔异径管 2.DN300X50 | 个 | 1
531 | 040502001119 | 塑料管管件 |  | 1.双熔异径管 2.DN400X40 3.仅计取主材费 | 个 | 1
532 | 040502001120 | 铸铁管管件 |  | 1.双熔异径管 2.DN400X50 | 个 | 1
533 | 040502001121 | 铸铁管管件 |  | 1.双熔异径管 2.DN150X100 | 个 | 1
534 | 040502001122 | 铸铁管管件 |  | 1.双熔异径管 2.DN200X100 | 个 | 1
535 | 040502001123 | 塑料管管件 |  | 1.双熔异径管 2.DN200X100 3.仅计取主材费 | 个 | 3
536 | 040502001124 | 铸铁管管件 |  | 1.双熔异径管 2.DN200X150 | 个 | 3
537 | 040502001125 | 塑料管管件 |  | 1.双熔异径管 2.DN200X150 3.仅计取主材费 | 个 | 2
本页小计
分部分项工程项目清单计价表
工程名称：南雄市城区老旧供水管网更新改造项目 |  |  | 标段：南雄市城区老旧供水管网更新改造项目 |  |  |  | 第 77 页 共 131 页
序号 | 项目编码 | 项目名称 |  | 项目特征描述 | 计量单位 | 工程量 |  | 金额（元）
[8 empty] | 综合单价 | 合价
538 | 040502001126 | 塑料管管件 |  | 1.双熔异径管 2.DN250X100 3.仅计取主材费 | 个 | 2
539 | 040502001127 | 铸铁管管件 |  | 1.双熔异径管 2.DN300X100 | 个 | 2
540 | 040502001128 | 塑料管管件 |  | 1.双熔异径管 2.DN300X100 3.仅计取主材费 | 个 | 1
541 | 040502001129 | 铸铁管管件 |  | 1.双熔异径管 2.DN300X150 | 个 | 2
542 | 040502001130 | 塑料管管件 |  | 1.双熔异径管 2.DN300X150 3.仅计取主材费 | 个 | 1
543 | 040502001131 | 铸铁管管件 |  | 1.双熔异径管 2.DN400X100 | 个 | 1
544 | 040502001132 | 塑料管管件 |  | 1.双熔异径管 2.DN400X100 3.仅计取主材费 | 个 | 1
545 | 040502001133 | 塑料管管件 |  | 1.双熔异径管 2.DN1000X200 3.仅计取主材费 | 个 | 1
546 | 040502001134 | 塑料管管件 |  | 1.双熔短管 2.DN100 3.仅计取主材费 | 个 | 2
547 | 040502001135 | 铸铁管管件 |  | 1.双盘短管 2.DN150 | 个 | 67
548 | 040502005001 | 阀门 |  | 1.双盘闸阀 2.DN1000x0.0 | 个 | 1
549 | 040502005002 | 阀门 |  | 1.双盘闸阀 2.DN300x0.0 | 个 | 1
550 | 040502005003 | 阀门 |  | 1.双盘闸阀 2.DN50 | 个 | 19
551 | 040502005004 | 阀门 |  | 1.双盘闸阀 2.DN75 | 个 | 22
552 | 040502005005 | 阀门 |  | 1.双盘闸阀 2.DN80 | 个 | 3
553 | 040502005006 | 阀门 |  | 1.双盘闸阀 2.DN100 | 个 | 3
554 | 040502005007 | 阀门 |  | 1.双盘闸阀 2.DN150 | 个 | 67
本页小计
分部分项工程项目清单计价表
工程名称：南雄市城区老旧供水管网更新改造项目 |  |  | 标段：南雄市城区老旧供水管网更新改造项目 |  |  |  | 第 78 页 共 131 页
序号 | 项目编码 | 项目名称 |  | 项目特征描述 | 计量单位 | 工程量 |  | 金额（元）
[8 empty] | 综合单价 | 合价
555 | 040502005008 | 阀门 |  | 1.双盘闸阀 2.DN200 | 个 | 2
556 | 040502005009 | 阀门 |  | 1.双盘闸阀 2.DN300 | 个 | 2
557 | 040502005010 | 阀门 |  | 1.双盘闸阀 2.DN800 | 个 | 1
558 | 040502001136 | 铸铁管管件 |  | 1.承插 2.DN200 | 个 | 1
559 | 040502001137 | 铸铁管管件 |  | 1.承插 2.DN300 | 个 | 1
560 | 040502001138 | 铸铁管管件 |  | 1.承插 2.DN800 | 个 | 1
561 | 040502001139 | 钢管管件 |  | 1.焊接 11.25 度弯头 2.D1000x0.0 | 个 | 2
562 | 040502001140 | 铸铁管管件 |  | 1.承插 11.25 度弯头 2.DN200 | 个 | 8
563 | 040502001141 | 铸铁管管件 |  | 1.承插 11.25 度弯头 2.DN200 | 个 | 5
564 | 040502001142 | 铸铁管管件 |  | 1.承插 11.25 度弯头 2.DN250 | 个 | 7
565 | 040502001143 | 铸铁管管件 |  | 1.承插 11.25 度弯头 2.DN250 | 个 | 1
566 | 040502001144 | 铸铁管管件 |  | 1.承插 11.25 度弯头 2.DN300 | 个 | 18
567 | 040502001145 | 铸铁管管件 |  | 1.承插 11.25 度弯头 2.DN300 | 个 | 1
568 | 040502001146 | 铸铁管管件 |  | 1.承插 11.25 度弯头 2.DN400 | 个 | 4
569 | 040502001147 | 铸铁管管件 |  | 1.承插 11.25 度弯头 2.DN400 | 个 | 1
本页小计
分部分项工程项目清单计价表
工程名称：南雄市城区老旧供水管网更新改造项目 |  |  | 标段：南雄市城区老旧供水管网更新改造项目 |  |  |  | 第 79 页 共 131 页
序号 | 项目编码 | 项目名称 |  | 项目特征描述 | 计量单位 | 工程量 |  | 金额（元）
[8 empty] | 综合单价 | 合价
570 | 040502001148 | 铸铁管管件 |  | 1.承插 11.25 度弯头 2.DN800 | 个 | 4
571 | 040502001149 | 铸铁管管件 |  | 1.承插 11.25 度弯头 2.DN1000 | 个 | 5
572 | 040502001150 | 钢管管件 |  | 1.焊接 22.5 度弯头 2.DN1000x0.0 | 个 | 2
573 | 040502001151 | 铸铁管管件 |  | 1.承插 22.5 度弯头 2.DN200 | 个 | 6
574 | 040502001152 | 铸铁管管件 |  | 1.承插 22.5 度弯头 2.DN200 | 个 | 3
575 | 040502001153 | 铸铁管管件 |  | 1.承插 22.5 度弯头 2.DN250 | 个 | 1
576 | 040502001154 | 铸铁管管件 |  | 1.承插 22.5 度弯头 2.DN300 | 个 | 9
577 | 040502001155 | 铸铁管管件 |  | 1.承插 22.5 度弯头 2.DN300 | 个 | 1
578 | 040502001156 | 铸铁管管件 |  | 1.承插 22.5 度弯头 2.DN400 | 个 | 1
579 | 040502001157 | 铸铁管管件 |  | 1.承插 22.5 度弯头 2.DN400 | 个 | 1
580 | 040502001158 | 铸铁管管件 |  | 1.承插 22.5 度弯头 2.DN800 | 个 | 4
581 | 040502001159 | 铸铁管管件 |  | 1.承插 22.5 度弯头 2.DN1000 | 个 | 1
582 | 040502001160 | 铸铁管管件 |  | 1.承插 30 度弯头 2.DN200 | 个 | 5
583 | 040502001161 | 铸铁管管件 |  | 1.承插 30 度弯头 2.DN200 | 个 | 4
本页小计
分部分项工程项目清单计价表
工程名称：南雄市城区老旧供水管网更新改造项目 |  |  | 标段：南雄市城区老旧供水管网更新改造项目 |  |  |  | 第 80 页 共 131 页
序号 | 项目编码 | 项目名称 |  | 项目特征描述 | 计量单位 | 工程量 |  | 金额（元）
[8 empty] | 综合单价 | 合价
584 | 040502001162 | 铸铁管管件 |  | 1.承插 30 度弯头 2.DN250 | 个 | 1
585 | 040502001163 | 铸铁管管件 |  | 1.承插 30 度弯头 2.DN250 | 个 | 1
586 | 040502001164 | 铸铁管管件 |  | 1.承插 30 度弯头 2.DN300 | 个 | 5
587 | 040502001165 | 铸铁管管件 |  | 1.承插 30 度弯头 2.DN400 | 个 | 2
588 | 040502001166 | 铸铁管管件 |  | 1.承插 30 度弯头 2.DN400 | 个 | 2
589 | 040502001167 | 铸铁管管件 |  | 1.承插 30 度弯头 2.DN1000x0.0 | 个 | 1
590 | 040502001168 | 铸铁管管件 |  | 1.承插 60 度弯头 2.DN200 | 个 | 1
591 | 040502001169 | 铸铁管管件 |  | 1.承插 60 度弯头 2.DN200 | 个 | 1
592 | 040502001170 | 铸铁管管件 |  | 1.承插 60 度弯头 2.DN300 | 个 | 3
593 | 040502001171 | 铸铁管管件 |  | 1.承插 60 度弯头 2.DN1000 | 个 | 1
594 | 040502001172 | 塑料管管件 |  | 1.承插 90 度弯头 2.DN150 | 个 | 134
595 | 040502001173 | 铸铁管管件 |  | 1.承插 90 度弯头 2.DN200 | 个 | 1
596 | 040502001174 | 钢管管件 |  | 1.焊接异径管 2.D1000X300x0.0 | 个 | 1
597 | 040502001175 | 铸铁管管件 |  | 1.承插异径管 2.DN400X250 | 个 | 1
598 | 040502001176 | 铸铁管管件 |  | 1.承插异径管 2.DN800X300 | 个 | 2
599 | 040502001177 | 铸铁管管件 |  | 1.承插异径管 2.DN1000X800 | 个 | 1
600 | 040502001178 | 铸铁管管件 |  | 1.承焊 90 度弯头 2.DN1000 | 个 | 1
601 | 040502001179 | 铸铁管管件 |  | 1.承熔异径管 2.DN200X100 | 个 | 1
602 | 040502001180 | 塑料管管件 |  | 1.插熔 11.25 度弯头 2.DN200 3.仅计取主材费 | 个 | 1
本页小计
分部分项工程项目清单计价表
工程名称：南雄市城区老旧供水管网更新改造项目 |  |  | 标段：南雄市城区老旧供水管网更新改造项目 |  |  |  | 第 81 页 共 131 页
序号 | 项目编码 | 项目名称 |  | 项目特征描述 | 计量单位 | 工程量 |  | 金额（元）
[8 empty] | 综合单价 | 合价
603 | 040502001181 | 钢管管件 |  | 1.盘承 2.DN1000 | 个 | 1
604 | 040502001182 | 铸铁管管件 |  | 1.盘承 2.DN150 | 个 | 134
605 | 040502001183 | 铸铁管管件 |  | 1.盘承 2.DN200 | 个 | 28
606 | 040502001184 | 铸铁管管件 |  | 1.盘承 2.DN250 | 个 | 8
607 | 040502001185 | 铸铁管管件 |  | 1.盘承 2.DN300 | 个 | 42
608 | 040502001186 | 铸铁管管件 |  | 1.盘承 2.DN400 | 个 | 10
609 | 040502001187 | 铸铁管管件 |  | 1.盘承 2.DN800 | 个 | 8
610 | 040502001188 | 铸铁管管件 |  | 1.盘承 2.DN1000 | 个 | 8
611 | 040502001189 | 钢管管件 |  | 1.盘插 2.DN300 | 个 | 1
612 | 040502001190 | 塑料管管件 |  | 1.盘插 2.DN75 | 个 | 22
613 | 040502001191 | 塑料管管件 |  | 1.盘插 2.DN100 | 个 | 3
614 | 040502001192 | 铸铁管管件 |  | 1.盘承 2.DN150 | 个 | 67
615 | 040502001193 | 铸铁管管件 |  | 1.盘插 2.DN200 | 个 | 2
616 | 040502001194 | 铸铁管管件 |  | 1.盘插 2.DN300 | 个 | 2
617 | 040502001195 | 钢管管件 |  | 1.盘焊22.5度弯头 2.DN1000x0.0 | 个 | 1
618 | 040502001196 | 钢管管件 |  | 1.盘焊短管 2.DN1000 | 个 | 2
619 | 040502007001 | 盲堵板 |  | 1.盲板 2.DN200 | 个 | 4
620 | 040502007002 | 盲堵板 |  | 1.盲板 2.DN300 | 个 | 2
621 | 040502007003 | 盲堵板 |  | 1.盲板 2.DN400 | 个 | 1
622 | 040502007004 | 盲堵板 |  | 1.盲板 2.DN1000 | 个 | 1
本页小计
分部分项工程项目清单计价表
工程名称：南雄市城区老旧供水管网更新改造项目 |  |  | 标段：南雄市城区老旧供水管网更新改造项目 |  |  |  | 第 82 页 共 131 页
序号 | 项目编码 | 项目名称 |  | 项目特征描述 | 计量单位 | 工程量 |  | 金额（元）
[8 empty] | 综合单价 | 合价
623 | 040502005011 | 阀门 |  | 1.自动放气阀 2.DN50 | 个 | 19
624 | 040502005012 | 阀门 |  | 1.自动放气阀 2.DN80 | 个 | 3
625 | 040502001197 | 塑料管管件 |  | 1.一承二熔三通 2.DN200 3.仅计取主材费 | 个 | 1
626 | 040502001198 | 塑料管管件 |  | 1.二承一熔三通 2.DN200 3.仅计取主材费 | 个 | 1
627 | 040502001199 | 铸铁管管件 |  | 1.二承一熔三通 2.DN200X100 | 个 | 1
628 | 040502003001 | 塑料管管件 |  | 1.双熔 11.25 度弯头 2.DN40 3.仅计取主材费 | 个 | 4
629 | 040502003002 | 塑料管管件 |  | 1.双熔 11.25 度弯头 2.DN50 3.仅计取主材费 | 个 | 79
630 | 040502003003 | 塑料管管件 |  | 1.双熔 11.25 度弯头 2.DN50 3.仅计取主材费 | 个 | 3
631 | 040502003004 | 塑料管管件 |  | 1.双熔 11.25 度弯头 2.DN80 3.仅计取主材费 | 个 | 8
632 | 040502003005 | 塑料管管件 |  | 1.双熔 11.25 度弯头 2.DN100 3.仅计取主材费 | 个 | 1
633 | 040502003006 | 塑料管管件 |  | 1.双熔 11.25 度弯头 2.DN100 3.仅计取主材费 | 个 | 58
634 | 040502003007 | 塑料管管件 |  | 1.双熔 11.25 度弯头 2.DN150 3.仅计取主材费 | 个 | 21
本页小计
分部分项工程项目清单计价表
工程名称：南雄市城区老旧供水管网更新改造项目 |  |  | 标段：南雄市城区老旧供水管网更新改造项目 |  |  |  | 第 83 页 共 131 页
序号 | 项目编码 | 项目名称 |  | 项目特征描述 | 计量单位 | 工程量 |  | 金额（元）
[8 empty] | 综合单价 | 合价
635 | 040502003008 | 塑料管管件 |  | 1.双熔 22.5 度弯头 2.DN40 3.仅计取主材费 | 个 | 5
636 | 040502003009 | 塑料管管件 |  | 1.双熔 22.5 度弯头 2.DN50 3.仅计取主材费 | 个 | 66
637 | 040502003010 | 塑料管管件 |  | 1.双熔 22.5 度弯头 2.DN50 3.仅计取主材费 | 个 | 2
638 | 040502003011 | 塑料管管件 |  | 1.双熔 22.5 度弯头 2.DN80 3.仅计取主材费 | 个 | 3
639 | 040502003012 | 塑料管管件 |  | 1.双熔 22.5 度弯头 2.DN100 3.仅计取主材费 | 个 | 40
640 | 040502003013 | 塑料管管件 |  | 1.双熔 22.5 度弯头 2.DN150 3.仅计取主材费 | 个 | 7
641 | 040502003014 | 塑料管管件 |  | 1.双熔 30 度弯头 2.DN40 3.仅计取主材费 | 个 | 3
642 | 040502003015 | 塑料管管件 |  | 1.双熔 30 度弯头 2.DN50 3.仅计取主材费 | 个 | 20
643 | 040502003016 | 塑料管管件 |  | 1.双熔 30 度弯头 2.DN50 3.仅计取主材费 | 个 | 1
644 | 040502003017 | 塑料管管件 |  | 1.双熔 30 度弯头 2.DN80 3.仅计取主材费 | 个 | 5
645 | 040502003018 | 塑料管管件 |  | 1.双熔 30 度弯头 2.DN100 3.仅计取主材费 | 个 | 17
646 | 040502003019 | 塑料管管件 |  | 1.双熔 30 度弯头 2.DN150 3.仅计取主材费 | 个 | 6
本页小计
分部分项工程项目清单计价表
工程名称：南雄市城区老旧供水管网更新改造项目 |  |  | 标段：南雄市城区老旧供水管网更新改造项目 |  |  |  | 第 84 页 共 131 页
序号 | 项目编码 | 项目名称 |  | 项目特征描述 | 计量单位 | 工程量 |  | 金额（元）
[8 empty] | 综合单价 | 合价
647 | 040502003020 | 塑料管管件 |  | 1.双熔 60 度弯头 2.DN50 3.仅计取主材费 | 个 | 52
648 | 040502003021 | 塑料管管件 |  | 1.双熔 60 度弯头 2.DN50 3.仅计取主材费 | 个 | 2
649 | 040502003022 | 塑料管管件 |  | 1.双熔 60 度弯头 2.DN80 3.仅计取主材费 | 个 | 1
650 | 040502003023 | 塑料管管件 |  | 1.双熔 60 度弯头 2.DN100 3.仅计取主材费 | 个 | 13
651 | 040502003024 | 塑料管管件 |  | 1.双熔 60 度弯头 2.DN150 3.仅计取主材费 | 个 | 1
652 | 040502003025 | 塑料管管件 |  | 1.双熔 90 度弯头 2.DN40 3.仅计取主材费 | 个 | 10
653 | 040502003026 | 塑料管管件 |  | 1.双熔 90 度弯头 2.DN50 3.仅计取主材费 | 个 | 137
654 | 040502003027 | 塑料管管件 |  | 1.双熔 90 度弯头 2.DN50 3.仅计取主材费 | 个 | 3
655 | 040502003028 | 塑料管管件 |  | 1.双熔 90 度弯头 2.DN80 3.仅计取主材费 | 个 | 8
656 | 040502003029 | 塑料管管件 |  | 1.双熔 90 度弯头 2.DN100 3.仅计取主材费 | 个 | 49
657 | 040502003030 | 塑料管管件 |  | 1.双熔 90 度弯头 2.DN150 3.仅计取主材费 | 个 | 14
658 | 040502003031 | 塑料管管件 |  | 1.双熔异径管 2.DN50X40 3.仅计取主材费 | 个 | 4
659 | 040502003032 | 塑料管管件 |  | 1.双熔异径管 2.DN50X50 3.仅计取主材费 | 个 | 9
660 | 040502003033 | 塑料管管件 |  | 1.双熔异径管 2.DN80X50 3.仅计取主材费 | 个 | 21
本页小计
分部分项工程项目清单计价表
工程名称：南雄市城区老旧供水管网更新改造项目 |  |  | 标段：南雄市城区老旧供水管网更新改造项目 |  |  |  | 第 85 页 共 131 页
序号 | 项目编码 | 项目名称 |  | 项目特征描述 | 计量单位 | 工程量 |  | 金额（元）
[8 empty] | 综合单价 | 合价
661 | 040502003034 | 塑料管管件 |  | 1.双熔异径管 2.DN100X50 3.仅计取主材费 | 个 | 42
662 | 040502003035 | 塑料管管件 |  | 1.双熔异径管 2.DN100X50 3.仅计取主材费 | 个 | 2
663 | 040502003036 | 塑料管管件 |  | 1.双熔异径管 2.DN100X80 3.仅计取主材费 | 个 | 3
664 | 040502003037 | 塑料管管件 |  | 1.双熔异径管 2.DN150X50 3.仅计取主材费 | 个 | 4
665 | 040502003038 | 塑料管管件 |  | 1.双熔异径管 2.DN150X50 3.仅计取主材费 | 个 | 1
666 | 040502003039 | 塑料管管件 |  | 1.双熔异径管 2.DN150X80 3.仅计取主材费 | 个 | 2
667 | 040502003040 | 塑料管管件 |  | 1.双熔异径管 2.DN150X100 3.仅计取主材费 | 个 | 9
668 | 040502001200 | 塑料管管件 |  | 1.双熔异径管 2.DN200X100 3.仅计取主材费 | 个 | 2
669 | 040502003041 | 塑料管管件 |  | 1.双熔短管 2.DN40 3.仅计取主材费 | 个 | 3
670 | 040502003042 | 塑料管管件 |  | 1.双熔短管 2.DN50 3.仅计取主材费 | 个 | 31
671 | 040502003043 | 塑料管管件 |  | 1.双熔短管 2.DN50 3.仅计取主材费 | 个 | 1
672 | 040502003044 | 塑料管管件 |  | 1.双熔短管 2.DN80 3.仅计取主材费 | 个 | 6
673 | 040502003045 | 塑料管管件 |  | 1.双熔短管 2.DN100 3.仅计取主材费 | 个 | 5
674 | 040502003046 | 塑料管管件 |  | 1.双熔短管 2.DN150 3.仅计取主材费 | 个 | 3
本页小计
分部分项工程项目清单计价表
工程名称：南雄市城区老旧供水管网更新改造项目 |  |  | 标段：南雄市城区老旧供水管网更新改造项目 |  |  |  | 第 86 页 共 131 页
序号 | 项目编码 | 项目名称 |  | 项目特征描述 | 计量单位 | 工程量 |  | 金额（元）
[8 empty] | 综合单价 | 合价
675 | 040502005013 | 阀门 |  | 1.双盘闸阀 2.DN50 | 个 | 63
676 | 040502005014 | 阀门 |  | 1.双盘闸阀 2.DN50 | 个 | 11
677 | 040502005015 | 阀门 |  | 1.双盘闸阀 2.DN80 | 个 | 5
678 | 040502005016 | 阀门 |  | 1.双盘闸阀 2.DN100 | 个 | 1
679 | 040502005017 | 阀门 |  | 1.双盘闸阀 2.DN150 | 个 | 3
680 | 040502005018 | 铸铁管管件 |  | 1.承插11.25度弯头 2.DN200 | 个 | 1
681 | 040502003047 | 塑料管管件 |  | 1.热熔三通 2.DN40 3.仅计取主材费 | 个 | 2
682 | 040502003048 | 塑料管管件 |  | 1.热熔三通 2.DN50 3.仅计取主材费 | 个 | 70
683 | 040502003049 | 塑料管管件 |  | 1.热熔三通 2.DN50 3.仅计取主材费 | 个 | 7
684 | 040502003050 | 塑料管管件 |  | 1.热熔三通 2.DN80 3.仅计取主材费 | 个 | 8
685 | 040502003051 | 塑料管管件 |  | 1.热熔三通 2.DN100 3.仅计取主材费 | 个 | 43
686 | 040502003052 | 塑料管管件 |  | 1.热熔三通 2.DN150 3.仅计取主材费 | 个 | 10
687 | 040502003053 | 塑料管管件 |  | 1.热熔三通 2.DN50X40 3.仅计取主材费 | 个 | 4
688 | 040502003054 | 塑料管管件 |  | 1.热熔三通 2.DN63X50 3.仅计取主材费 | 个 | 1
689 | 040502003055 | 塑料管管件 |  | 1.热熔三通 2.DN80X50 3.仅计取主材费 | 个 | 3
本页小计
分部分项工程项目清单计价表
工程名称：南雄市城区老旧供水管网更新改造项目 |  |  | 标段：南雄市城区老旧供水管网更新改造项目 |  |  |  | 第 87 页 共 131 页
序号 | 项目编码 | 项目名称 |  | 项目特征描述 | 计量单位 | 工程量 |  | 金额（元）
[8 empty] | 综合单价 | 合价
690 | 040502003056 | 塑料管管件 |  | 1.热熔三通 2.DN100X50 3.仅计取主材费 | 个 | 22
691 | 040502003057 | 塑料管管件 |  | 1.热熔三通 2.DN100X80 3.仅计取主材费 | 个 | 1
692 | 040502003058 | 塑料管管件 |  | 1.热熔三通 2.DN150X40 3.仅计取主材费 | 个 | 1
693 | 040502003059 | 塑料管管件 |  | 1.热熔三通 2.DN150X50 3.仅计取主材费 | 个 | 10
694 | 040502003060 | 塑料管管件 |  | 1.热熔三通 2.DN150X50 3.仅计取主材费 | 个 | 1
695 | 040502003061 | 塑料管管件 |  | 1.热熔三通 2.DN150X80 3.仅计取主材费 | 个 | 3
696 | 040502003062 | 塑料管管件 |  | 1.热熔三通 2.DN150X100 3.仅计取主材费 | 个 | 4
697 | 040502003063 | 塑料管管件 |  | 1.热熔四通 2.DN50 3.仅计取主材费 | 个 | 6
698 | 040502003064 | 塑料管管件 |  | 1.热熔三通 2.DN150 3.仅计取主材费 | 个 | 1
699 | 040502003065 | 塑料管管件 |  | 1.热熔四通 2.DN50X40 3.仅计取主材费 | 个 | 1
700 | 040502003066 | 塑料管管件 |  | 1.热熔四通 2.DN100X50 3.仅计取主材费 | 个 | 3
701 | 040502003067 | 塑料管管件 |  | 1.热熔四通 2.DN100X80 3.仅计取主材费 | 个 | 1
702 | 040502003068 | 塑料管管件 |  | 1.热熔四通 2.DN150X50 3.仅计取主材费 | 个 | 2
703 | 040502003069 | 塑料管管件 |  | 1.盘熔异径管 2.DN100X50 3.仅计取主材费 | 个 | 1
本页小计
分部分项工程项目清单计价表
工程名称：南雄市城区老旧供水管网更新改造项目 |  |  | 标段：南雄市城区老旧供水管网更新改造项目 |  |  |  | 第 88 页 共 131 页
序号 | 项目编码 | 项目名称 |  | 项目特征描述 | 计量单位 | 工程量 |  | 金额（元）
[8 empty] | 综合单价 | 合价
704 | 040502007005 | 盲堵板 |  | 1.盲板 2.DN40 3.仅计取主材费 | 个 | 15
705 | 040502007006 | 盲堵板 |  | 1.盲板 2.DN50 3.仅计取主材费 | 个 | 232
706 | 040502007007 | 盲堵板 |  | 1.盲板 2.DN50 3.仅计取主材费 | 个 | 4
707 | 040502007008 | 盲堵板 |  | 1.盲板 2.DN80 3.仅计取主材费 | 个 | 10
708 | 040502007009 | 盲堵板 |  | 1.盲板 2.DN100 3.仅计取主材费 | 个 | 38
709 | 040502007010 | 盲堵板 |  | 1.盲板 2.DN150 3.仅计取主材费 | 个 | 6
710 | 040502003070 | 塑料管管件 |  | 1.钢塑过渡 2.DN50 3.仅计取主材费 | 个 | 7
711 | 040502003071 | 塑料管管件 |  | 1.钢塑过渡 2.DN150 3.仅计取主材费 | 个 | 6
消火栓改造工程
712 | 040101001053 | 消防栓安装 |  | 1.室外DN100地上式消火栓安装 2.其他未尽事宜详见相关施工图 | 套 | 67
713 | 040502005019 | 阀门 |  | 1.双盘蝶阀 2.DN100 | 个 | 67
本页小计
分部分项工程项目清单计价表
工程名称：南雄市城区老旧供水管网更新改造项目 |  |  | 标段：南雄市城区老旧供水管网更新改造项目 |  |  |  | 第 89 页 共 131 页
序号 | 项目编码 | 项目名称 |  | 项目特征描述 | 计量单位 | 工程量 |  | 金额（元）
[8 empty] | 综合单价 | 合价
714 | 040101001054 | 金属管 |  | 1.K9级球墨铸铁给水管(滑入式柔性接口) 2.管径DN100 3.管道试压 4.管道消毒冲洗 5.在防腐层处理前应对铁件内外除锈,喷砂除锈达到Sa2.5级或手工除锈达St3级，球墨铸铁管外防腐采用表面涂锌加黑色高氯化聚乙烯防腐漆两道,同时外套0.2mmPE保护套(膜);防腐漆厚度不小于70μm,内层喷涂金属锌层的重量提高至200g/㎡ | m | 402
715 | 040502001201 | 铸铁管管件 |  | 1.双承90度弯头 2.DN100 | 个 | 67
716 | 040502001202 | 铸铁管管件 |  | 1.金属三通 2.DN100 | 个 | 67
717 | 040502001203 | 混凝土支墩 |  | 1.混凝土支墩 2.商品混凝土C20 | 个 | 67
718 | 040504002025 | 砖砌闸阀井D1200 |  | 1.种类:砖砌圆形立式闸阀井(平均1.5m高） 2.规格:D1200 3.垫层、基础材质及厚度:混凝土垫层 厚度100mm C10 4.基础混凝土强度等级:C25 5.盖板材质、规格:满足设计要求 6.井材质及规格:详见国标图集07MS101-2 页14 | 座 | 67
其他
719 | 050102012001 | 铺种草皮 |  | 1.铺草皮 台湾草 2.养护期：6个月 | m2 | 300
本页小计
分部分项工程项目清单计价表
工程名称：南雄市城区老旧供水管网更新改造项目 |  |  | 标段：南雄市城区老旧供水管网更新改造项目 |  |  |  | 第 90 页 共 131 页
序号 | 项目编码 | 项目名称 |  | 项目特征描述 | 计量单位 | 工程量 |  | 金额（元）
[8 empty] | 综合单价 | 合价
南雄市城区老旧供水管网更新改造项目-工业园片区
工业园片区主管
管网工程
720 | 040101001001 | 挖沟槽土方（机械） |  | 1.开挖方式：人机配合开挖 2.土壤类别:一、二类土 3.挖土深度:2m 内 | m3 | 14880.03
721 | 040101001002 | 回填方 |  | 1.回填土 夯实机夯实 槽、坑 | m3 | 4259.99
722 | 040101001003 | 余方弃置（机械） |  | 1.废弃料品种:原土 2.运距：投标人综合考虑 | m3 | 9298.7
723 | 040101001004 | 垫层 |  | 1.石屑垫层 | m3 | 1337.22
724 | 040101001005 | 回填方 |  | 1.管(基)坑回填石屑 | m3 | 6176.49
725 | 040101001006 | 金属管 |  | 1.K9级球墨铸铁给水管(滑入式柔性接口) 2.管径DN200 3.管道试压 4.管道消毒冲洗 5.在防腐层处理前应对铁件内外除锈,喷砂除锈达到Sa2.5级或手工除锈达St3级，球墨铸铁管外防腐采用表面涂锌加黑色高氯化聚乙烯防腐漆两道,同时外套0.2mmPE保护套(膜);防腐漆厚度不小于70μm,内层喷涂金属锌层的重量提高至200g/㎡ | m | 4028.1
本页小计
分部分项工程项目清单计价表
工程名称：南雄市城区老旧供水管网更新改造项目 |  |  | 标段：南雄市城区老旧供水管网更新改造项目 |  |  |  | 第 91 页 共 131 页
序号 | 项目编码 | 项目名称 |  | 项目特征描述 | 计量单位 | 工程量 |  | 金额（元）
[8 empty] | 综合单价 | 合价
726 | 040101001007 | 金属管 |  | 1.K9级球墨铸铁给水管(滑入式柔性接口) 2.管径DN250 3.管道试压 4.管道消毒冲洗 5.在防腐层处理前应对铁件内外除锈,喷砂除锈达到Sa2.5级或手工除锈达St3级，球墨铸铁管外防腐采用表面涂锌加黑色高氯化聚乙烯防腐漆两道,同时外套0.2mmPE保护套(膜);防腐漆厚度不小于70μm,内层喷涂金属锌层的重量提高至200g/㎡ | m | 1405.3
727 | 040101001008 | 金属管 |  | 1.K9级球墨铸铁给水管(滑入式柔性接口) 2.管径DN300 3.管道试压 4.管道消毒冲洗 5.在防腐层处理前应对铁件内外除锈,喷砂除锈达到Sa2.5级或手工除锈达St3级，球墨铸铁管外防腐采用表面涂锌加黑色高氯化聚乙烯防腐漆两道,同时外套0.2mmPE保护套(膜);防腐漆厚度不小于70μm,内层喷涂金属锌层的重量提高至200g/㎡ | m | 2074.4
本页小计
分部分项工程项目清单计价表
工程名称：南雄市城区老旧供水管网更新改造项目 |  |  | 标段：南雄市城区老旧供水管网更新改造项目 |  |  |  | 第 92 页 共 131 页
序号 | 项目编码 | 项目名称 |  | 项目特征描述 | 计量单位 | 工程量 |  | 金额（元）
[8 empty] | 综合单价 | 合价
728 | 040101001009 | 金属管 |  | 1.K9级球墨铸铁给水管(滑入式柔性接口) 2.管径DN400 3.管道试压 4.管道消毒冲洗 5.在防腐层处理前应对铁件内外除锈,喷砂除锈达到Sa2.5级或手工除锈达St3级，球墨铸铁管外防腐采用表面涂锌加黑色高氯化聚乙烯防腐漆两道,同时外套0.2mmPE保护套(膜);防腐漆厚度不小于70μm,内层喷涂金属锌层的重量提高至200g/㎡ | m | 6277.9
729 | 040101001010 | 牵引管 |  | 1.PE100给水管(热熔) 管道允许工作压力1.0mpa 2.管径DN200 3.钻导向孔 4.扩孔 5.回拖布管（含连接管件安装） 6.管道试压 7.管道消毒冲洗 | m | 49.8
730 | 040101001011 | 牵引管 |  | 1.PE100给水管(热熔) 管道允许工作压力1.0mpa 2.管径DN250 3.钻导向孔 4.扩孔 5.回拖布管（含连接管件安装） 6.管道试压 7.管道消毒冲洗 | m | 24.2
本页小计
分部分项工程项目清单计价表
工程名称：南雄市城区老旧供水管网更新改造项目 |  |  | 标段：南雄市城区老旧供水管网更新改造项目 |  |  |  | 第 93 页 共 131 页
序号 | 项目编码 | 项目名称 |  | 项目特征描述 | 计量单位 | 工程量 |  | 金额（元）
[8 empty] | 综合单价 | 合价
731 | 040101001012 | 牵引管 |  | 1.PE100给水管(热熔) 管道允许工作压力1.0mpa 2.管径DN300 3.钻导向孔 4.扩孔 5.回拖布管（含连接管件安装） 6.管道试压 7.管道消毒冲洗 | m | 19
732 | 040101001013 | 牵引管 |  | 1.PE100给水管(热熔) 管道允许工作压力1.0mpa 2.管径DN400 3.钻导向孔 4.扩孔 5.回拖布管（含连接管件安装） 6.管道试压 7.管道消毒冲洗 | m | 157.1
733 | 040305004001 | 砖砌体 |  | 1.管线保护 2.材料品种、规格:Mu20混凝土砖 M10水泥砂浆砌筑 | m3 | 17.28
734 | 040302014001 | 钢支撑 |  | 1.电力、通信管线保护 2.材料品种、规格:工字钢安拆,I20a | m | 413.73
735 | 040302014002 | 钢支撑 |  | 1.电力通信管线保护 2.材料品种、规格:钢丝绳Φ=8.0mm | m | 524
736 | 040302014003 | 钢支撑 |  | 1.管线保护 2.材料品种、规格:工字钢安拆,I25a | m | 439.33
737 | 040302014004 | 钢支撑 |  | 1.管线保护 2.材料品种、规格:钢丝绳Φ≥16.0mm | m | 556
主管路面破复工程
本页小计
分部分项工程项目清单计价表
工程名称：南雄市城区老旧供水管网更新改造项目 |  |  | 标段：南雄市城区老旧供水管网更新改造项目 |  |  |  | 第 94 页 共 131 页
序号 | 项目编码 | 项目名称 |  | 项目特征描述 | 计量单位 | 工程量 |  | 金额（元）
[8 empty] | 综合单价 | 合价
738 | 040202016001 | 车行道路面结构及道牙安装大样图(一) |  | 1、4cm 细粒式改性沥青砼AC-13C 2、机械喷洒道路用乳化沥青(PC-3)粘层油0.3~0.6L/M2 3、密级配中粒式沥青混凝土6cm(AC-20型) 4、沥青表面处治下封层 5、机械喷洒道路用乳化沥青(PC-2)透层油0.7~1.5L/M2 6、5.5%水泥稳定碎石 20cm 7、4%水泥稳定碎石 15cm | m2 | 13008.62
739 | 040202016002 | 路面切缝 |  | 1、旧路面机械切缝 沥青10cm | m | 22057.12
740 | 040202016003 | 车行道路面结构及道牙安装大样图(一)原路面拆除 |  | 1、机械拆除沥青柏油类路面层 厚10cm 2、机械拆除各类底层 厚35cm 3、机械装废弃物 4、自卸汽车运废弃物 5、运距：投标人综合考虑 | m2 | 13008.62
741 | 040202016004 | 车行道路面结构及道牙安装大样图(三) |  | 1、C35砼 抗弯折4.5MPa 24cm 2、5.5%水泥稳定碎石 20cm 3、4%水泥稳定碎石 15cm 4、水养生 | m2 | 3252.15
742 | 040202016005 | 路面切缝 |  | 1、旧路面机械切缝 水泥混凝土24cm | m | 5514.28
本页小计
分部分项工程项目清单计价表
工程名称：南雄市城区老旧供水管网更新改造项目 |  |  | 标段：南雄市城区老旧供水管网更新改造项目 |  |  |  | 第 95 页 共 131 页
序号 | 项目编码 | 项目名称 |  | 项目特征描述 | 计量单位 | 工程量 |  | 金额（元）
[8 empty] | 综合单价 | 合价
743 | 040202016006 | 车行道路面结构及道牙安装大样图(三)原路面拆除 |  | 1、机械拆除混凝土面层 厚24cm 2、机械拆除各类底层 厚35cm 3、机械装废弃物 4、自卸汽车运废弃物 5、运距：投标人综合考虑 | m2 | 3252.15
744 | 040901007001 | 植筋 |  | 1.材料种类:混凝土路面施工缝滑动传力杆含套筒 2.钢筋规格:φ30 | 根 | 380
745 | 040901001001 | 构件钢筋 |  | 1.材料种类:道路拉杆钢筋 2.钢筋规格:φ14 | t | 5.19
746 | 040901007002 | 植筋 |  | 1.材料种类:钢筋植筋增加费 2.材料规格:φ14 | 根 | 6127
747 | 040203007001 | 水泥混凝土 |  | 1.胀缝 2.材料:沥青木板 | m2 | 27.37
748 | 040203007002 | 缩缝 |  | 1.材料:沥青 | m | 6041.02
749 | 040901001002 | 构件钢筋 |  | 1.名称:井边砼板加固 2.钢筋种类:圆钢 3.钢筋规格:φ10mm以内 | t | 0.25
750 | 040901001003 | 构件钢筋 |  | 1.名称:井边砼板加固 2.钢筋种类:带肋钢筋 3.钢筋规格:φ10-25mm以内 | t | 0.538
过河管道包管
751 | 040101005001 | 挖淤泥、流砂 |  | 1.挖掘机挖装淤泥、流砂 2.运距：投标人综合考虑  | m3 | 622.54
752 | 040101001014 | 回填方 |  | 1.软基处理工程 抛石挤淤 机械推运 | m3 | 270.79
本页小计
分部分项工程项目清单计价表
工程名称：南雄市城区老旧供水管网更新改造项目 |  |  | 标段：南雄市城区老旧供水管网更新改造项目 |  |  |  | 第 96 页 共 131 页
序号 | 项目编码 | 项目名称 |  | 项目特征描述 | 计量单位 | 工程量 |  | 金额（元）
[8 empty] | 综合单价 | 合价
753 | 040101001015 | 垫层 |  | 1.1：1粗砂碎石垫层 | m3 | 81.24
754 | 040101001016 | 管道满包混凝土加固 |  | 1.管道满包混凝土加固 2.混凝土强度等级:C20 | m3 | 80.1
755 | 040101001017 | 回填方 |  | 1.管(基)坑回填石屑 | m3 | 86.8
756 | 040101001018 | 回填方 |  | 1.管(基)坑回填毛石 | m3 | 344.71
757 | 040101001019 | 金属管 |  | 1.焊接钢管 2.管径D426x9.0 3.管道试压 4.管道消毒冲洗 5.内外壁喷砂除锈达到Sa2.5级 | m | 208.3
758 | 030813005001 | 焊缝超声波探伤 |  | 1.规格:管口焊缝超声波探伤 公称直径(mm) 350以外 | 口 | 7
759 | 030813003001 | 焊缝X射线探伤 |  | 1.名称:焊缝X射线探伤 2.环缝至少分成四处检验 | 口 | 2
760 | 041201006001 | 围堰 |  | 1.泥袋筑坝及拆除 | m3 | 3749.4
761 | 040803004001 | 管道包封模板 |  | 1.管道包封模板 | m2 | 302.45
堤岸挡土墙修复
762 | 011609001001 | 栏杆、栏板拆除 |  | 1.栏杆(板）的高度:综合考虑 2.栏杆、栏板种类:仿木栏杆 3.废料外运运距:投标人综合考虑 | m | 2.6
763 | 011503001001 | 带扶手的栏杆、栏板 |  | 1.扶手材料种类、规格:成品仿木护栏 | m | 2.6
764 | 041001008001 | 拆除混凝土结构 |  | 1.结构形式:无筋混凝土 2.强度:综合考虑 3.废料外运运距:投标人综合考虑 | m3 | 15.07
本页小计
分部分项工程项目清单计价表
工程名称：南雄市城区老旧供水管网更新改造项目 |  |  | 标段：南雄市城区老旧供水管网更新改造项目 |  |  |  | 第 97 页 共 131 页
序号 | 项目编码 | 项目名称 |  | 项目特征描述 | 计量单位 | 工程量 |  | 金额（元）
[8 empty] | 综合单价 | 合价
765 | 041001007001 | 拆除砖石结构 |  | 1.结构形式:毛石护脚 2.强度:综合考虑 3.废料外运运距:投标人综合考虑 | m3 | 2.08
766 | 040101001020 | 挖沟槽土方 |  | 1.开挖方式：人机配合开挖 2.土壤类别:一、二类土 | m3 | 12.35
767 | 040103001001 | 沟槽、基坑回填方 |  | 1.填方来源:外购 2.密实度:符合设计要求 3.材料品种、规格:石屑 | m3 | 12.35
768 | 040103003001 | 余方弃置 |  | 1.废弃料品种:原土 2.运距：投标人综合考虑 | m3 | 12.35
769 | 040201007001 | 抛石挤淤 |  | 1.材料品种、规格:毛石、粒径约200~300 2.处理深度:1m | m3 | 8.41
770 | 040305002001 | 干砌块料 |  | 1.毛石护脚 2.材料品种、规格:毛石 3.工艺:抛填 | m3 | 2.08
771 | 040302001001 | 圆木桩 |  | 1.桩长:6m 2.材质:松木桩 3.尾径:不小于100mm | 根 | 48
772 | 040303001001 | 混凝土垫层 |  | 1.混凝土强度等级:C25普通商品混凝土 2.模板安拆 | m3 | 2.58
本页小计
分部分项工程项目清单计价表
工程名称：南雄市城区老旧供水管网更新改造项目 |  |  | 标段：南雄市城区老旧供水管网更新改造项目 |  |  |  | 第 98 页 共 131 页
序号 | 项目编码 | 项目名称 |  | 项目特征描述 | 计量单位 | 工程量 |  | 金额（元）
[8 empty] | 综合单价 | 合价
773 | 040303015001 | 混凝土挡墙墙身 |  | 1.C20毛石混凝土挡土墙 2.混凝土强度等级:C20 3.片石占比:20% 4.沉降缝要求:以沥青木板沿缝内、外、顶三方填塞，深度20cm 5.含模板 | m3 | 10.01
774 | 040303016001 | 混凝土挡墙压顶 |  | 1.混凝土强度等级:C25普通商品混凝土 2.模板安拆 | m3 | 0.39
支护工程
775 | 080104007001 | 挡土板 |  | 1.材质:支密板挡土板 2.支护形式:双面 3.20mm厚，宽1220mm | m2 | 7211.68
776 | 080104007002 | 打拔槽型钢板桩（含支撑） |  | 1.桩长:4m 2.板桩厚度:槽钢 [25c 3.桩间距:1.22m 4.具体做法详4m槽钢支护大样 | t | 503.552
777 | 080104007003 | 打拔钢板桩 |  | 1.桩长:6m 2.板桩厚度:拉森Ⅲ型钢板桩 3.桩间距:0.4m 4.具体做法详6m拉森Ⅲ型钢板桩支护大样图 | t | 633.42
778 | 080104007004 | 钢支撑 |  | 拉森钢板桩钢支撑 1、纵向为 2[28c钢支撑（通长） 2、横向为φ203X8钢管支撑（@3m一道） | m | 146.78
牵引管进料、出料井
本页小计
分部分项工程项目清单计价表
工程名称：南雄市城区老旧供水管网更新改造项目 |  |  | 标段：南雄市城区老旧供水管网更新改造项目 |  |  |  | 第 99 页 共 131 页
序号 | 项目编码 | 项目名称 |  | 项目特征描述 | 计量单位 | 工程量 |  | 金额（元）
[8 empty] | 综合单价 | 合价
779 | 040101001021 | 牵引管进料、出料井 |  | 1.200mm厚C25商品素砼封底 2.50mm厚1:2水泥砂浆垫层 | 处 | 8
工业园片区支管
管网工程
780 | 040101001022 | 挖沟槽土方（机械） |  | 1.开挖方式：人机配合开挖 2.土壤类别:一、二类土 3.挖土深度:2m 内 | m3 | 1980
781 | 040101001023 | 回填方 |  | 1.回填土 夯实机夯实 槽、坑 | m3 | 839.37
782 | 040101001024 | 余方弃置（机械） |  | 1.废弃料品种:原土 2.运距：投标人综合考虑 | m3 | 1015.21
783 | 040101001025 | 垫层 |  | 1.石屑垫层 | m3 | 226.37
784 | 040101001026 | 回填方 |  | 1.管(基)坑回填石屑 | m3 | 697.41
785 | 040101001027 | 塑料管 |  | 1.PE100给水管(热熔) 管道允许工作压力1.0mpa 2.管径DN20 3.管道试压 4.管道消毒冲洗 5.含管件安装 6.其他未尽事宜详见相关施工图 | m | 596.3
786 | 040101001028 | 塑料管 |  | 1.PE100给水管(热熔) 管道允许工作压力1.0mpa 2.管径DN25 3.管道试压 4.管道消毒冲洗 5.含管件安装 6.其他未尽事宜详见相关施工图 | m | 7.2
本页小计
分部分项工程项目清单计价表
工程名称：南雄市城区老旧供水管网更新改造项目 |  |  | 标段：南雄市城区老旧供水管网更新改造项目 |  |  |  | 第 100 页 共 131 页
序号 | 项目编码 | 项目名称 |  | 项目特征描述 | 计量单位 | 工程量 |  | 金额（元）
[8 empty] | 综合单价 | 合价
787 | 040101001029 | 塑料管 |  | 1.PE100给水管(热熔) 管道允许工作压力1.0mpa 2.管径DN40 3.管道试压 4.管道消毒冲洗 5.含管件安装 6.其他未尽事宜详见相关施工图 | m | 200.5
788 | 040101001030 | 塑料管 |  | 1.PE100给水管(热熔) 管道允许工作压力1.0mpa 2.管径DN50 3.管道试压 4.管道消毒冲洗 5.含管件安装 6.其他未尽事宜详见相关施工图 | m | 598.8
789 | 040101001031 | 塑料管 |  | 1.PE100给水管(热熔) 管道允许工作压力1.0mpa 2.管径DN65 3.管道试压 4.管道消毒冲洗 5.含管件安装 6.其他未尽事宜详见相关施工图 | m | 63
790 | 040101001032 | 塑料管 |  | 1.PE100给水管(热熔) 管道允许工作压力1.0mpa 2.管径DN80 3.管道试压 4.管道消毒冲洗 5.含管件安装 6.其他未尽事宜详见相关施工图 | m | 26.4
本页小计
分部分项工程项目清单计价表
工程名称：南雄市城区老旧供水管网更新改造项目 |  |  | 标段：南雄市城区老旧供水管网更新改造项目 |  |  |  | 第 101 页 共 131 页
序号 | 项目编码 | 项目名称 |  | 项目特征描述 | 计量单位 | 工程量 |  | 金额（元）
[8 empty] | 综合单价 | 合价
791 | 040101001033 | 塑料管 |  | 1.PE100给水管(热熔) 管道允许工作压力1.0mpa 2.管径DN100 3.管道试压 4.管道消毒冲洗 5.含管件安装 6.其他未尽事宜详见相关施工图 | m | 2092.4
792 | 040101001034 | 塑料管 |  | 1.PE100给水管(热熔) 管道允许工作压力1.0mpa 2.管径DN150 3.管道试压 4.管道消毒冲洗 5.含管件安装 6.其他未尽事宜详见相关施工图 | m | 1044.7
支管路面破复工程
793 | 040202016007 | 车行道路面结构及道牙安装大样图(一) |  | 1、4cm 细粒式改性沥青砼AC-13C 2、机械喷洒道路用乳化沥青(PC-3)粘层油0.3~0.6L/M2 3、密级配中粒式沥青混凝土6cm(AC-20型) 4、沥青表面处治下封层 5、机械喷洒道路用乳化沥青(PC-2)透层油0.7~1.5L/M2 6、5.5%水泥稳定碎石 20cm 7、4%水泥稳定碎石 15cm | m2 | 308.77
794 | 040202016008 | 路面切缝 |  | 1、旧路面机械切缝 沥青10cm | m | 925.86
本页小计
分部分项工程项目清单计价表
工程名称：南雄市城区老旧供水管网更新改造项目 |  |  | 标段：南雄市城区老旧供水管网更新改造项目 |  |  |  | 第 102 页 共 131 页
序号 | 项目编码 | 项目名称 |  | 项目特征描述 | 计量单位 | 工程量 |  | 金额（元）
[8 empty] | 综合单价 | 合价
795 | 040202016009 | 车行道路面结构及道牙安装大样图(一)原路面拆除 |  | 1、机械拆除沥青柏油类路面层 厚10cm 2、机械拆除各类底层 厚35cm 3、机械装废弃物 4、自卸汽车运废弃物 5、运距：投标人综合考虑 | m2 | 308.77
796 | 040202016010 | 巷道混凝土路面结构大样（一） |  | 1、C30砼 抗弯折4.0MPa 18cm； 2、5.5%水泥稳定碎石 15cm； 3、水养生。 | m2 | 1389.45
797 | 040202016011 | 巷道混凝土路面结构大样（三） |  | 1、C25砼 抗弯折2.5MPa 12cm； 2、水养生。 | m2 | 1389.45
798 | 040202016012 | 路面切缝 |  | 1、旧路面机械切缝 水泥混凝土18cm | m | 4166.37
799 | 040202016013 | 路面切缝 |  | 1、旧路面机械切缝 水泥混凝土12cm | m | 4166.37
800 | 040202016014 | 巷道混凝土路面结构大样（一） 原路面拆除 |  | 1、机械拆除混凝土面层 厚18cm; 2、机械拆除各类底层 厚15cm; 3、机械装废弃物; 4、自卸汽车运废弃物 5、运距：投标人综合考虑 | m2 | 1389.45
801 | 040202016015 | 巷道混凝土路面结构大样（三） 原路面拆除 |  | 1、机械拆除混凝土面层 厚12cm; 2、机械装废弃物; 3、自卸汽车运废弃物 4、运距：投标人综合考虑 | m2 | 1389.45
蝶阀井、排泥井、排气井
蝶阀井
本页小计
分部分项工程项目清单计价表
工程名称：南雄市城区老旧供水管网更新改造项目 |  |  | 标段：南雄市城区老旧供水管网更新改造项目 |  |  |  | 第 103 页 共 131 页
序号 | 项目编码 | 项目名称 |  | 项目特征描述 | 计量单位 | 工程量 |  | 金额（元）
[8 empty] | 综合单价 | 合价
802 | 040504002001 | 钢筋混凝土矩形立式蝶阀井 1100×1200（管径DN100） |  | 1.种类:钢筋混凝土矩形立式蝶阀井(平均1.21m高） 2.规格:1100×1200 3.垫层、基础材质及厚度:混凝土垫层 厚度100mm C10 4.混凝土强度等级:C25 5.盖板材质、规格:满足设计要求 6.井材质及规格:详见国标图集07MS101-2 页87 | 座 | 2
803 | 040504002002 | 钢筋混凝土矩形立式蝶阀井 1400×1400（管径DN150） |  | 1.种类:钢筋混凝土矩形立式蝶阀井(平均1.25m高） 2.规格:1400×1400 3.垫层、基础材质及厚度:混凝土垫层 厚度100mm C10 4.混凝土强度等级:C25 5.盖板材质、规格:满足设计要求 6.井材质及规格:详见国标图集07MS101-2 页87 | 座 | 2
本页小计
分部分项工程项目清单计价表
工程名称：南雄市城区老旧供水管网更新改造项目 |  |  | 标段：南雄市城区老旧供水管网更新改造项目 |  |  |  | 第 104 页 共 131 页
序号 | 项目编码 | 项目名称 |  | 项目特征描述 | 计量单位 | 工程量 |  | 金额（元）
[8 empty] | 综合单价 | 合价
804 | 040504002003 | 钢筋混凝土矩形立式蝶阀井 1400×1400（管径DN200） |  | 1.种类:钢筋混凝土矩形立式蝶阀井(平均1.44m高） 2.规格:1400×1400 3.垫层、基础材质及厚度:混凝土垫层 厚度100mm C10 4.混凝土强度等级:C25 5.盖板材质、规格:满足设计要求 6.井材质及规格:详见国标图集07MS101-2 页87 | 座 | 4
805 | 040504002004 | 钢筋混凝土矩形立式蝶阀井 1400×1400（管径DN250） |  | 1.种类:钢筋混凝土矩形立式蝶阀井(平均1.63m高） 2.规格:1400×1400 3.垫层、基础材质及厚度:混凝土垫层 厚度100mm C10 4.混凝土强度等级:C25 5.盖板材质、规格:满足设计要求 6.井材质及规格:详见国标图集07MS101-2 页87 | 座 | 2
本页小计
分部分项工程项目清单计价表
工程名称：南雄市城区老旧供水管网更新改造项目 |  |  | 标段：南雄市城区老旧供水管网更新改造项目 |  |  |  | 第 105 页 共 131 页
序号 | 项目编码 | 项目名称 |  | 项目特征描述 | 计量单位 | 工程量 |  | 金额（元）
[8 empty] | 综合单价 | 合价
806 | 040504002005 | 钢筋混凝土矩形立式蝶阀井 1400×1400（管径DN300） |  | 1.种类:钢筋混凝土矩形立式蝶阀井(平均1.45m高） 2.规格:1400×1400 3.垫层、基础材质及厚度:混凝土垫层 厚度100mm C10 4.混凝土强度等级:C25 5.盖板材质、规格:满足设计要求 6.井材质及规格:详见国标图集07MS101-2 页87 | 座 | 3
807 | 040504002006 | 钢筋混凝土矩形立式蝶阀井 1500×2000（管径DN400） |  | 1.种类:钢筋混凝土矩形立式蝶阀井(平均1.71m高） 2.规格:1500×2000 3.垫层、基础材质及厚度:混凝土垫层 厚度100mm C10 4.混凝土强度等级:C25 5.盖板材质、规格:满足设计要求 6.井材质及规格:详见国标图集07MS101-2 页87 | 座 | 25
排泥阀井
本页小计
分部分项工程项目清单计价表
工程名称：南雄市城区老旧供水管网更新改造项目 |  |  | 标段：南雄市城区老旧供水管网更新改造项目 |  |  |  | 第 106 页 共 131 页
序号 | 项目编码 | 项目名称 |  | 项目特征描述 | 计量单位 | 工程量 |  | 金额（元）
[8 empty] | 综合单价 | 合价
808 | 040504002007 | 钢筋混凝土矩形立式排泥阀井 1400×1400（管径DN200） |  | 1.种类:钢筋混凝土矩形立式排泥阀井(平均1.64m高） 2.规格:1400×1400 3.垫层、基础材质及厚度:混凝土垫层 厚度100mm C10 4.混凝土强度等级:C25 5.盖板材质、规格:满足设计要求 6.井材质及规格:详见国标图集07MS101-2 页87 | 座 | 6
809 | 040504002008 | 钢筋混凝土排泥湿井 Ф1000（管径DN200） |  | 1.种类:钢筋混凝土排泥湿井(平均1.64m高） 2.规格:Ф1000 3.垫层、基础材质及厚度:混凝土垫层 厚度100mm C10 4.混凝土强度等级:C30,底板及井墙抗渗S6 5.盖板材质、规格:满足设计要求 6.井材质及规格:详见国标图集20S515 30页 7.含模板安拆 | 座 | 6
本页小计
分部分项工程项目清单计价表
工程名称：南雄市城区老旧供水管网更新改造项目 |  |  | 标段：南雄市城区老旧供水管网更新改造项目 |  |  |  | 第 107 页 共 131 页
序号 | 项目编码 | 项目名称 |  | 项目特征描述 | 计量单位 | 工程量 |  | 金额（元）
[8 empty] | 综合单价 | 合价
810 | 040504002009 | 钢筋混凝土矩形立式排泥阀井 1400×1400（管径DN250） |  | 1.种类:钢筋混凝土矩形立式排泥阀井(平均1.63m高） 2.规格:1400×1400 3.垫层、基础材质及厚度:混凝土垫层 厚度100mm C10 4.混凝土强度等级:C25 5.盖板材质、规格:满足设计要求 6.井材质及规格:详见国标图集07MS101-2 页87 | 座 | 1
811 | 040504002010 | 钢筋混凝土排泥湿井 Ф1000（管径DN250） |  | 1.种类:钢筋混凝土排泥湿井(平均1.63m高） 2.规格:Ф1000 3.垫层、基础材质及厚度:混凝土垫层 厚度100mm C10 4.混凝土强度等级:C30,底板及井墙抗渗S6 5.盖板材质、规格:满足设计要求 6.井材质及规格:详见国标图集20S515 30页 7.含模板安拆 | 座 | 1
本页小计
分部分项工程项目清单计价表
工程名称：南雄市城区老旧供水管网更新改造项目 |  |  | 标段：南雄市城区老旧供水管网更新改造项目 |  |  |  | 第 108 页 共 131 页
序号 | 项目编码 | 项目名称 |  | 项目特征描述 | 计量单位 | 工程量 |  | 金额（元）
[8 empty] | 综合单价 | 合价
812 | 040504002011 | 钢筋混凝土矩形立式排泥阀井 1400×1400（管径DN300） |  | 1.种类:钢筋混凝土矩形立式排泥阀井(平均1.97m高） 2.规格:1400×1400 3.垫层、基础材质及厚度:混凝土垫层 厚度100mm C10 4.混凝土强度等级:C25 5.盖板材质、规格:满足设计要求 6.井材质及规格:详见国标图集07MS101-2 页87 | 座 | 4
813 | 040504002012 | 钢筋混凝土排泥湿井 Ф1000（管径DN300） |  | 1.种类:钢筋混凝土排泥湿井(平均1.97m高） 2.规格:Ф1000 3.垫层、基础材质及厚度:混凝土垫层 厚度100mm C10 4.混凝土强度等级:C30,底板及井墙抗渗S6 5.盖板材质、规格:满足设计要求 6.井材质及规格:详见国标图集20S515 30页 7.含模板安拆 | 座 | 4
本页小计
分部分项工程项目清单计价表
工程名称：南雄市城区老旧供水管网更新改造项目 |  |  | 标段：南雄市城区老旧供水管网更新改造项目 |  |  |  | 第 109 页 共 131 页
序号 | 项目编码 | 项目名称 |  | 项目特征描述 | 计量单位 | 工程量 |  | 金额（元）
[8 empty] | 综合单价 | 合价
814 | 040504002013 | 钢筋混凝土矩形立式排泥阀井 1500×2000（管径DN400） |  | 1.种类:钢筋混凝土矩形立式排泥阀井(平均1.94m高） 2.规格:1500×2000 3.垫层、基础材质及厚度:混凝土垫层 厚度100mm C10 4.混凝土强度等级:C25 5.盖板材质、规格:满足设计要求 6.井材质及规格:详见国标图集07MS101-2 页87 | 座 | 6
815 | 040504002014 | 钢筋混凝土排泥湿井 Ф1000（管径DN400） |  | 1.种类:钢筋混凝土排泥湿井(平均1.94m高） 2.规格:Ф1000 3.垫层、基础材质及厚度:混凝土垫层 厚度100mm C10 4.混凝土强度等级:C30,底板及井墙抗渗S6 5.盖板材质、规格:满足设计要求 6.井材质及规格:详见国标图集20S515 30页 7.含模板安拆 | 座 | 2
排气阀井
本页小计
分部分项工程项目清单计价表
工程名称：南雄市城区老旧供水管网更新改造项目 |  |  | 标段：南雄市城区老旧供水管网更新改造项目 |  |  |  | 第 110 页 共 131 页
序号 | 项目编码 | 项目名称 |  | 项目特征描述 | 计量单位 | 工程量 |  | 金额（元）
[8 empty] | 综合单价 | 合价
816 | 040504002015 | 钢筋混凝土矩形立式排气阀井 1200×1200（管径DN200） |  | 1.种类:钢筋混凝土矩形立式排气阀井(平均1.38m高） 2.规格:1200×1200 3.垫层、基础材质及厚度:混凝土垫层 厚度100mm C10 4.混凝土强度等级:C25 5.盖板材质、规格:满足设计要求 6.井材质及规格:详见国标图集07MS101-2 页162 | 座 | 5
817 | 040504002016 | 钢筋混凝土矩形立式排气阀井 1200×1200（管径DN300） |  | 1.种类:钢筋混凝土矩形立式排气阀井(平均1.48m高） 2.规格:1200×1200 3.垫层、基础材质及厚度:混凝土垫层 厚度100mm C10 4.混凝土强度等级:C25 5.盖板材质、规格:满足设计要求 6.井材质及规格:详见国标图集07MS101-2 页162 | 座 | 5
本页小计
分部分项工程项目清单计价表
工程名称：南雄市城区老旧供水管网更新改造项目 |  |  | 标段：南雄市城区老旧供水管网更新改造项目 |  |  |  | 第 111 页 共 131 页
序号 | 项目编码 | 项目名称 |  | 项目特征描述 | 计量单位 | 工程量 |  | 金额（元）
[8 empty] | 综合单价 | 合价
818 | 040504002017 | 钢筋混凝土矩形立式排气阀井 1200×1200（管径DN400） |  | 1.种类:钢筋混凝土矩形立式排气阀井(平均1.69m高） 2.规格:1200×1200 3.垫层、基础材质及厚度:混凝土垫层 厚度100mm C10 4.混凝土强度等级:C25 5.盖板材质、规格:满足设计要求 6.井材质及规格:详见国标图集07MS101-2 页162 | 座 | 7
管件工程
819 | 040502001001 | 塑料管管件 |  | 1.一承二熔三通 2.DN250 3.仅计取主材费 | 个 | 1
820 | 040502001002 | 塑料管管件 |  | 1.一盘二承一熔四通 2.DN400X150 3.仅计取主材费 | 个 | 1
821 | 040502001003 | 铸铁管管件 |  | 1.二承一插三通 2.DN200X100 | 个 | 23
822 | 040502001004 | 铸铁管管件 |  | 1.二承一插三通 2.DN250X100 | 个 | 11
823 | 040502001005 | 铸铁管管件 |  | 1.二承一插三通 2.DN300X100 | 个 | 16
824 | 040502001006 | 铸铁管管件 |  | 1.二承一插三通 2.DN400X100 | 个 | 38
825 | 040502001007 | 铸铁管管件 |  | 1.二承一熔三通 2.DN200 | 个 | 1
826 | 040502001008 | 塑料管管件 |  | 1.二承一熔三通 2.DN200 3.仅计取主材费 | 个 | 1
827 | 040502001009 | 铸铁管管件 |  | 1.二承一熔三通 2.DN300 | 个 | 2
828 | 040502001010 | 铸铁管管件 |  | 1.二承一熔三通 2.DN400 | 个 | 1
本页小计
分部分项工程项目清单计价表
工程名称：南雄市城区老旧供水管网更新改造项目 |  |  | 标段：南雄市城区老旧供水管网更新改造项目 |  |  |  | 第 112 页 共 131 页
序号 | 项目编码 | 项目名称 |  | 项目特征描述 | 计量单位 | 工程量 |  | 金额（元）
[8 empty] | 综合单价 | 合价
829 | 040502001011 | 塑料管管件 |  | 1.二承一熔三通 2.DN400 3.仅计取主材费 | 个 | 3
830 | 040502001012 | 铸铁管管件 |  | 1.二承一熔三通 2.DN200X50 | 个 | 1
831 | 040502001013 | 铸铁管管件 |  | 1.二承一熔三通 2.DN300X50 | 个 | 1
832 | 040502001014 | 铸铁管管件 |  | 1.二承一熔三通 2.DN200X100 | 个 | 10
833 | 040502001015 | 铸铁管管件 |  | 1.二承一熔三通 2.DN200X150 | 个 | 1
834 | 040502001016 | 铸铁管管件 |  | 1.二承一熔三通 2.DN250X100 | 个 | 9
835 | 040502001017 | 铸铁管管件 |  | 1.二承一熔三通 2.DN300X100 | 个 | 10
836 | 040502001018 | 铸铁管管件 |  | 1.二承一熔三通 2.DN300X150 | 个 | 2
837 | 040502001019 | 铸铁管管件 |  | 1.二承一熔三通 2.DN400X100 | 个 | 10
838 | 040502001020 | 铸铁管管件 |  | 1.二承一熔三通 2.DN400X150 | 个 | 3
839 | 040502001021 | 塑料管管件 |  | 1.二承二熔四通 2.DN200 3.仅计取主材费 | 个 | 1
840 | 040502001022 | 塑料管管件 |  | 1.二承二熔四通 2.DN400 3.仅计取主材费 | 个 | 1
841 | 040502001023 | 铸铁管管件 |  | 1.二承二熔四通 2.DN200X100 | 个 | 1
842 | 040502001024 | 铸铁管管件 |  | 1.二盘一承三通 2.DN300X200 | 个 | 1
843 | 040502001025 | 铸铁管管件 |  | 1.二盘一承三通 2.DN400X250 | 个 | 1
844 | 040502001026 | 铸铁管管件 |  | 1.全承三通 2.DN400 | 个 | 2
845 | 040502001027 | 铸铁管管件 |  | 1.全承三通 2.DN400X200 | 个 | 3
846 | 040502001028 | 铸铁管管件 |  | 1.全盘三通 2.DN300 | 个 | 1
本页小计
分部分项工程项目清单计价表
工程名称：南雄市城区老旧供水管网更新改造项目 |  |  | 标段：南雄市城区老旧供水管网更新改造项目 |  |  |  | 第 113 页 共 131 页
序号 | 项目编码 | 项目名称 |  | 项目特征描述 | 计量单位 | 工程量 |  | 金额（元）
[8 empty] | 综合单价 | 合价
847 | 040502001029 | 铸铁管管件 |  | 1.全盘三通 2.DN300X250 | 个 | 1
848 | 040502001030 | 铸铁管管件 |  | 1.全盘三通 2.DN400X200 | 个 | 1
849 | 040502001031 | 铸铁管管件 |  | 1.全盘三通 2.DN400X300 | 个 | 1
850 | 040502001032 | 铸铁管管件 |  | 1.全盘排气三通 2.DN200 | 个 | 4
851 | 040502001033 | 铸铁管管件 |  | 1.全盘排气三通 2.DN300 | 个 | 4
852 | 040502001034 | 铸铁管管件 |  | 1.全盘排气三通 2.DN400 | 个 | 7
853 | 040502001035 | 铸铁管管件 |  | 1.全盘排泥三通 2.DN200 | 个 | 5
854 | 040502001036 | 铸铁管管件 |  | 1.全盘排泥三通 2.DN300 | 个 | 3
855 | 040502001037 | 铸铁管管件 |  | 1.全盘排泥三通 2.DN400 | 个 | 4
856 | 040502002001 | 钢管管件 |  | 1.单承单焊三通 2.DN400X100 | 个 | 1
857 | 040502001038 | 铸铁管管件 |  | 1.双承 11.25 度弯头 2.DN200 | 个 | 3
858 | 040502001039 | 铸铁管管件 |  | 1.双承 11.25 度弯头 2.DN300 | 个 | 4
859 | 040502001040 | 铸铁管管件 |  | 1.双承 11.25 度弯头 2.DN400 | 个 | 3
860 | 040502001041 | 铸铁管管件 |  | 1.双承 22.5 度弯头 2.DN200 | 个 | 9
861 | 040502001042 | 铸铁管管件 |  | 1.双承 22.5 度弯头 2.DN250 | 个 | 8
862 | 040502001043 | 铸铁管管件 |  | 1.双承 22.5 度弯头 2.DN300 | 个 | 11
863 | 040502001044 | 铸铁管管件 |  | 1.双承 22.5 度弯头 2.DN400 | 个 | 33
本页小计
分部分项工程项目清单计价表
工程名称：南雄市城区老旧供水管网更新改造项目 |  |  | 标段：南雄市城区老旧供水管网更新改造项目 |  |  |  | 第 114 页 共 131 页
序号 | 项目编码 | 项目名称 |  | 项目特征描述 | 计量单位 | 工程量 |  | 金额（元）
[8 empty] | 综合单价 | 合价
864 | 040502001045 | 铸铁管管件 |  | 1.双承 30 度弯头 2.DN400 | 个 | 3
865 | 040502001046 | 铸铁管管件 |  | 1.双承 60 度弯头 2.DN200 | 个 | 6
866 | 040502001047 | 铸铁管管件 |  | 1.双承 60 度弯头 2.DN300 | 个 | 1
867 | 040502001048 | 铸铁管管件 |  | 1.双承 60 度弯头 2.DN400 | 个 | 2
868 | 040502001049 | 塑料管管件 |  | 1.双熔 60 度弯头 2.DN400 3.仅计取主材费 | 个 | 1
869 | 040502001050 | 铸铁管管件 |  | 1.双承 90 度弯头 2.DN400X100 | 个 | 1
870 | 040502001051 | 铸铁管管件 |  | 1.双承单支盘底三通 2.DN400 | 个 | 1
871 | 040502001052 | 铸铁管管件 |  | 1.双承单支盘底三通 2.DN400X100 | 个 | 1
872 | 040502001053 | 铸铁管管件 |  | 1.双承单支盘底三通 2.DN400X150 | 个 | 6
873 | 040502001054 | 铸铁管管件 |  | 1.双承单支盘底三通 2.DN400X300 | 个 | 1
874 | 040502001055 | 铸铁管管件 |  | 1.双插 90 度弯头 2.DN400X100 | 个 | 1
875 | 040502002002 | 钢管管件 |  | 1.双焊 22.5 度弯头 2.DN400 | 个 | 2
876 | 040502002003 | 钢管管件 |  | 1.双焊 90 度弯头 2.DN400 | 个 | 1
877 | 040502003001 | 塑料管管件 |  | 1.双熔 11.25 度弯头 2.DN100 3.仅计取主材费 | 个 | 9
878 | 040502003002 | 塑料管管件 |  | 1.双熔 11.25 度弯头 2.DN150 3.仅计取主材费 | 个 | 1
本页小计
分部分项工程项目清单计价表
工程名称：南雄市城区老旧供水管网更新改造项目 |  |  | 标段：南雄市城区老旧供水管网更新改造项目 |  |  |  | 第 115 页 共 131 页
序号 | 项目编码 | 项目名称 |  | 项目特征描述 | 计量单位 | 工程量 |  | 金额（元）
[8 empty] | 综合单价 | 合价
879 | 040502001056 | 塑料管管件 |  | 1.双熔 11.25 度弯头 2.DN250 3.仅计取主材费 | 个 | 1
880 | 040502001057 | 铸铁管管件 |  | 1.承插 11.25 度弯头 2.DN400 | 个 | 1
881 | 040502003003 | 塑料管管件 |  | 1.双熔 22.5 度弯头 2.DN100 3.仅计取主材费 | 个 | 8
882 | 040502001058 | 塑料管管件 |  | 1.双熔 22.5 度弯头 2.DN250 3.仅计取主材费 | 个 | 2
883 | 040502003004 | 塑料管管件 |  | 1.双熔 30 度弯头 2.DN100 3.仅计取主材费 | 个 | 2
884 | 040502001059 | 铸铁管管件 |  | 1.承插 30 度弯头 2.DN200 | 个 | 1
885 | 040502001060 | 铸铁管管件 |  | 1.承插 30 度弯头 2.DN400 | 个 | 1
886 | 040502003005 | 塑料管管件 |  | 1.双熔 60 度弯头 2.DN100 3.仅计取主材费 | 个 | 1
887 | 040502001061 | 铸铁管管件 |  | 1.承插异径管 2.DN200X100 | 个 | 1
888 | 040502001062 | 塑料管管件 |  | 1.双熔异径管 2.DN200X100 3.仅计取主材费 | 个 | 3
889 | 040502001063 | 塑料管管件 |  | 1.双熔异径管 2.DN250X150 3.仅计取主材费 | 个 | 1
890 | 040502001064 | 铸铁管管件 |  | 1.承插异径管 2.DN300X100 | 个 | 1
891 | 040502001065 | 塑料管管件 |  | 1.双熔异径管 2.DN400X100 3.仅计取主材费 | 个 | 2
892 | 040502003006 | 塑料管管件 |  | 1.双盘短管 2.DN100 | 个 | 91
本页小计
分部分项工程项目清单计价表
工程名称：南雄市城区老旧供水管网更新改造项目 |  |  | 标段：南雄市城区老旧供水管网更新改造项目 |  |  |  | 第 116 页 共 131 页
序号 | 项目编码 | 项目名称 |  | 项目特征描述 | 计量单位 | 工程量 |  | 金额（元）
[8 empty] | 综合单价 | 合价
893 | 040502005001 | 阀门 |  | 1.双盘蝶阀 2.DN200 | 个 | 2
894 | 040502005002 | 阀门 |  | 1.双盘蝶阀 2.DN250 | 个 | 2
895 | 040502005003 | 阀门 |  | 1.双盘蝶阀 2.DN300 | 个 | 9
896 | 040502005004 | 阀门 |  | 1.双盘蝶阀 2.DN400 | 个 | 6
897 | 040502005005 | 阀门 |  | 1.双盘蝶阀伸缩器 2.DN200 | 个 | 2
898 | 040502005006 | 阀门 |  | 1.双盘蝶阀伸缩器 2.DN250 | 个 | 2
899 | 040502005007 | 阀门 |  | 1.双盘蝶阀伸缩器 2.DN300 | 个 | 9
900 | 040502005008 | 阀门 |  | 1.双盘蝶阀伸缩器 2.DN400 | 个 | 6
901 | 040502005009 | 阀门 |  | 1.双盘闸阀 2.DN65 | 个 | 1
902 | 040502005010 | 阀门 |  | 1.双盘闸阀 2.DN100 | 个 | 91
903 | 040502005011 | 阀门 |  | 1.双盘闸阀 2.DN100 | 个 | 4
904 | 040502005012 | 阀门 |  | 1.双盘闸阀 2.DN150 | 个 | 7
905 | 040502005013 | 阀门 |  | 1.双盘闸阀 2.DN150 | 个 | 1
906 | 040502005014 | 阀门 |  | 1.双盘闸阀 2.DN200 | 个 | 13
907 | 040502005015 | 阀门 |  | 1.双盘闸阀 2.DN250 | 个 | 2
908 | 040502005016 | 阀门 |  | 1.双盘闸阀 2.DN300 | 个 | 7
909 | 040502005017 | 阀门 |  | 1.双盘闸阀 2.DN400 | 个 | 17
910 | 040502001066 | 铸铁管管件 |  | 1.承套 2.DN300 | 个 | 1
911 | 040502001067 | 铸铁管管件 |  | 1.承套 2.DN400 | 个 | 1
本页小计
分部分项工程项目清单计价表
工程名称：南雄市城区老旧供水管网更新改造项目 |  |  | 标段：南雄市城区老旧供水管网更新改造项目 |  |  |  | 第 117 页 共 131 页
序号 | 项目编码 | 项目名称 |  | 项目特征描述 | 计量单位 | 工程量 |  | 金额（元）
[8 empty] | 综合单价 | 合价
912 | 040502001068 | 铸铁管管件 |  | 1.承插 11.25 度弯头 2.DN200 | 个 | 3
913 | 040502001069 | 铸铁管管件 |  | 1.承插 11.25 度弯头 2.DN200 | 个 | 1
914 | 040502001070 | 铸铁管管件 |  | 1.承插 11.25 度弯头 2.DN300 | 个 | 8
915 | 040502001071 | 铸铁管管件 |  | 1.承插 11.25 度弯头 2.DN400 | 个 | 8
916 | 040502001072 | 铸铁管管件 |  | 1.承插 11.25 度弯头 2.DN400 | 个 | 3
917 | 040502001073 | 铸铁管管件 |  | 1.承插 22.5 度弯头 2.DN200 | 个 | 3
918 | 040502001074 | 铸铁管管件 |  | 1.承插 22.5 度弯头 2.DN200 | 个 | 2
919 | 040502001075 | 铸铁管管件 |  | 1.承插 22.5 度弯头 2.DN400 | 个 | 5
920 | 040502001076 | 铸铁管管件 |  | 1.承插 22.5 度弯头 2.DN400 | 个 | 2
921 | 040502001077 | 铸铁管管件 |  | 1.承插 30 度弯头 2.DN200 | 个 | 2
922 | 040502001078 | 铸铁管管件 |  | 1.承插 30 度弯头 2.DN300 | 个 | 1
923 | 040502001079 | 铸铁管管件 |  | 1.承插 30 度弯头 2.DN400 | 个 | 4
924 | 040502001080 | 铸铁管管件 |  | 1.承插 30 度弯头 2.DN400 | 个 | 2
925 | 040502001081 | 铸铁管管件 |  | 1.承插 60 度弯头 2.DN400 | 个 | 1
926 | 040502003007 | 铸铁管管件 |  | 1.承插 90 度弯头 2.DN100 | 个 | 179
927 | 040502001082 | 铸铁管管件 |  | 1.承插异径管 2.DN300X200 | 个 | 1
本页小计
分部分项工程项目清单计价表
工程名称：南雄市城区老旧供水管网更新改造项目 |  |  | 标段：南雄市城区老旧供水管网更新改造项目 |  |  |  | 第 118 页 共 131 页
序号 | 项目编码 | 项目名称 |  | 项目特征描述 | 计量单位 | 工程量 |  | 金额（元）
[8 empty] | 综合单价 | 合价
928 | 040502001083 | 铸铁管管件 |  | 1.承插异径管 2.DN400X200 | 个 | 1
929 | 040502001084 | 铸铁管管件 |  | 1.承插异径管 2.DN400X250 | 个 | 1
930 | 040502001085 | 铸铁管管件 |  | 1.承插异径管 2.DN400X300 | 个 | 1
931 | 040502002004 | 钢管管件 |  | 1.承焊 90 度弯头 2.DN400 | 个 | 1
932 | 040502003008 | 塑料管管件 |  | 1.承熔 90 度弯头 2.DN100 | 个 | 1
933 | 040502001086 | 铸铁管管件 |  | 1.承插 90 度弯头 2.DN200 | 个 | 1
934 | 040502001087 | 铸铁管管件 |  | 1.承插 22.5 度弯头 2.DN400 | 个 | 1
935 | 040502003009 | 塑料管管件 |  | 1.插熔 90 度弯头 2.DN100 3.仅计取主材费 | 个 | 1
936 | 040502001088 | 铸铁管管件 |  | 1.承插三通 2.DN400X100 | 个 | 1
937 | 040502003010 | 塑料管管件 |  | 1.盘承 2.DN100 | 个 | 180
938 | 040502001089 | 铸铁管管件 |  | 1.盘承 2.DN200 | 个 | 26
939 | 040502001090 | 铸铁管管件 |  | 1.盘承 2.DN250 | 个 | 3
940 | 040502001091 | 铸铁管管件 |  | 1.盘承 2.DN300 | 个 | 20
941 | 040502001092 | 铸铁管管件 |  | 1.盘承 2.DN400 | 个 | 35
942 | 040502001093 | 铸铁管管件 |  | 1.盘承 2.DN400X100 | 个 | 1
943 | 040502001094 | 铸铁管管件 |  | 1.盘承 11.25 度弯头 2.DN400 | 个 | 2
944 | 040502001095 | 铸铁管管件 |  | 1.盘承 30 度弯头 2.DN250 | 个 | 1
945 | 040502001096 | 铸铁管管件 |  | 1.盘承 90 度弯头 2.DN250 | 个 | 1
本页小计
分部分项工程项目清单计价表
工程名称：南雄市城区老旧供水管网更新改造项目 |  |  | 标段：南雄市城区老旧供水管网更新改造项目 |  |  |  | 第 119 页 共 131 页
序号 | 项目编码 | 项目名称 |  | 项目特征描述 | 计量单位 | 工程量 |  | 金额（元）
[8 empty] | 综合单价 | 合价
946 | 040502003011 | 铸铁管管件 |  | 1.盘插 2.DN100 | 个 | 91
947 | 040502001097 | 铸铁管管件 |  | 1.盘插 2.DN200 | 个 | 5
948 | 040502001098 | 铸铁管管件 |  | 1.盘插 2.DN300 | 个 | 3
949 | 040502001099 | 铸铁管管件 |  | 1.盘插 2.DN400 | 个 | 4
950 | 040502001100 | 铸铁管管件 |  | 1.盘插 11.25 度弯头 2.DN200 | 个 | 1
951 | 040502001101 | 铸铁管管件 |  | 1.盘插 11.25 度弯头 2.DN300 | 个 | 1
952 | 040502001102 | 铸铁管管件 |  | 1.盘插 11.25 度弯头 2.DN400 | 个 | 3
953 | 040502001103 | 铸铁管管件 |  | 1.盘插异径管 2.DN400X300 | 个 | 1
954 | 040502003012 | 塑料管管件 |  | 1.盘熔异径管 2.DN150X65 3.仅计取主材费 | 个 | 1
955 | 040502001104 | 塑料管管件 |  | 1.盘熔异径管 2.DN400X100 3.仅计取主材费 | 个 | 3
956 | 040502001105 | 铸铁管管件 |  | 1.盘熔异径管 2.DN400X150 | 个 | 1
957 | 040502007001 | 盲堵板 |  | 1.盲板 2.DN200 | 个 | 2
958 | 040502007002 | 盲堵板 |  | 1.盲板 2.DN400 | 个 | 1
959 | 040502005018 | 阀门 |  | 1.自动放气阀 2.DN200 | 个 | 4
960 | 040502005019 | 阀门 |  | 1.自动放气阀 2.DN300 | 个 | 4
961 | 040502005020 | 阀门 |  | 1.自动放气阀 2.DN400 | 个 | 7
962 | 040502003013 | 铸铁管管件 |  | 1.钢塑过渡 2.DN100 | 个 | 2
963 | 040502003014 | 铸铁管管件 |  | 1.钢塑过渡 2.DN150 | 个 | 6
本页小计
分部分项工程项目清单计价表
工程名称：南雄市城区老旧供水管网更新改造项目 |  |  | 标段：南雄市城区老旧供水管网更新改造项目 |  |  |  | 第 120 页 共 131 页
序号 | 项目编码 | 项目名称 |  | 项目特征描述 | 计量单位 | 工程量 |  | 金额（元）
[8 empty] | 综合单价 | 合价
964 | 040502003015 | 塑料管管件 |  | 1.钢塑过渡 2.DN150 3.仅计取主材费 | 个 | 1
965 | 040502001106 | 铸铁管管件 |  | 1.钢塑过渡 2.DN200 | 个 | 1
966 | 040502001107 | 铸铁管管件 |  | 1.钢塑过渡 2.DN250 | 个 | 1
967 | 040502001108 | 铸铁管管件 |  | 1.钢塑过渡 2.DN300 | 个 | 1
968 | 040502003016 | 塑料管管件 |  | 1.双熔 11.25 度弯头 2.DN20 3.仅计取主材费 | 个 | 17
969 | 040502003017 | 塑料管管件 |  | 1.双熔 11.25 度弯头 2.DN40 3.仅计取主材费 | 个 | 2
970 | 040502003018 | 塑料管管件 |  | 1.双熔 11.25 度弯头 2.DN50 3.仅计取主材费 | 个 | 10
971 | 040502003019 | 塑料管管件 |  | 1.双熔 11.25 度弯头 2.DN65 3.仅计取主材费 | 个 | 1
972 | 040502003020 | 塑料管管件 |  | 1.双熔 11.25 度弯头 2.DN80 3.仅计取主材费 | 个 | 2
973 | 040502003021 | 塑料管管件 |  | 1.双熔 11.25 度弯头 2.DN100 3.仅计取主材费 | 个 | 58
974 | 040502003022 | 塑料管管件 |  | 1.双熔 11.25 度弯头 2.DN150 3.仅计取主材费 | 个 | 16
975 | 040502003023 | 塑料管管件 |  | 1.双熔 22.5 度弯头 2.DN20 3.仅计取主材费 | 个 | 9
本页小计
分部分项工程项目清单计价表
工程名称：南雄市城区老旧供水管网更新改造项目 |  |  | 标段：南雄市城区老旧供水管网更新改造项目 |  |  |  | 第 121 页 共 131 页
序号 | 项目编码 | 项目名称 |  | 项目特征描述 | 计量单位 | 工程量 |  | 金额（元）
[8 empty] | 综合单价 | 合价
976 | 040502003024 | 塑料管管件 |  | 1.双熔 22.5 度弯头 2.DN50 3.仅计取主材费 | 个 | 9
977 | 040502003025 | 塑料管管件 |  | 1.双熔 22.5 度弯头 2.DN100 3.仅计取主材费 | 个 | 61
978 | 040502003026 | 塑料管管件 |  | 1.双熔 22.5 度弯头 2.DN150 3.仅计取主材费 | 个 | 12
979 | 040502003027 | 塑料管管件 |  | 1.双熔 30 度弯头 2.DN20 3.仅计取主材费 | 个 | 6
980 | 040502003028 | 塑料管管件 |  | 1.双熔 30 度弯头 2.DN40 3.仅计取主材费 | 个 | 1
981 | 040502003029 | 塑料管管件 |  | 1.双熔 30 度弯头 2.DN50 3.仅计取主材费 | 个 | 4
982 | 040502003030 | 塑料管管件 |  | 1.双熔 30 度弯头 2.DN100 3.仅计取主材费 | 个 | 24
983 | 040502003031 | 塑料管管件 |  | 1.双熔 30 度弯头 2.DN150 3.仅计取主材费 | 个 | 4
984 | 040502003032 | 塑料管管件 |  | 1.双熔 60 度弯头 2.DN20 3.仅计取主材费 | 个 | 9
985 | 040502003033 | 塑料管管件 |  | 1.双熔 60 度弯头 2.DN50 3.仅计取主材费 | 个 | 2
986 | 040502003034 | 塑料管管件 |  | 1.双熔 60 度弯头 2.DN65 3.仅计取主材费 | 个 | 1
987 | 040502003035 | 塑料管管件 |  | 1.双熔 60 度弯头 2.DN100 3.仅计取主材费 | 个 | 34
988 | 040502003036 | 塑料管管件 |  | 1.双熔 60 度弯头 2.DN150 3.仅计取主材费 | 个 | 7
本页小计
分部分项工程项目清单计价表
工程名称：南雄市城区老旧供水管网更新改造项目 |  |  | 标段：南雄市城区老旧供水管网更新改造项目 |  |  |  | 第 122 页 共 131 页
序号 | 项目编码 | 项目名称 |  | 项目特征描述 | 计量单位 | 工程量 |  | 金额（元）
[8 empty] | 综合单价 | 合价
989 | 040502003037 | 塑料管管件 |  | 1.双熔 90 度弯头 2.DN20 3.仅计取主材费 | 个 | 9
990 | 040502003038 | 塑料管管件 |  | 1.双熔 90 度弯头 2.DN40 3.仅计取主材费 | 个 | 3
991 | 040502003039 | 塑料管管件 |  | 1.双熔 90 度弯头 2.DN50 3.仅计取主材费 | 个 | 6
992 | 040502003040 | 塑料管管件 |  | 1.双熔 90 度弯头 2.DN65 3.仅计取主材费 | 个 | 1
993 | 040502003041 | 塑料管管件 |  | 1.双熔 90 度弯头 2.DN100 3.仅计取主材费 | 个 | 35
994 | 040502003042 | 塑料管管件 |  | 1.双熔 90 度弯头 2.DN150 3.仅计取主材费 | 个 | 6
995 | 040502003043 | 塑料管管件 |  | 1.双熔异径管 2.DN40X20 3.仅计取主材费 | 个 | 1
996 | 040502003044 | 塑料管管件 |  | 1.双熔异径管 2.DN50X20 3.仅计取主材费 | 个 | 4
997 | 040502003045 | 塑料管管件 |  | 1.双熔异径管 2.DN50X25 3.仅计取主材费 | 个 | 4
998 | 040502003046 | 塑料管管件 |  | 1.双熔异径管 2.DN50X40 3.仅计取主材费 | 个 | 3
999 | 040502003047 | 塑料管管件 |  | 1.双熔异径管 2.DN80X50 3.仅计取主材费 | 个 | 1
1000 | 040502003048 | 塑料管管件 |  | 1.双熔异径管 2.DN80X65 3.仅计取主材费 | 个 | 1
1001 | 040502003049 | 塑料管管件 |  | 1.双熔异径管 2.DN100X20 3.仅计取主材费 | 个 | 2
1002 | 040502003050 | 塑料管管件 |  | 1.双熔异径管 2.DN100X40 3.仅计取主材费 | 个 | 2
本页小计
分部分项工程项目清单计价表
工程名称：南雄市城区老旧供水管网更新改造项目 |  |  | 标段：南雄市城区老旧供水管网更新改造项目 |  |  |  | 第 123 页 共 131 页
序号 | 项目编码 | 项目名称 |  | 项目特征描述 | 计量单位 | 工程量 |  | 金额（元）
[8 empty] | 综合单价 | 合价
1003 | 040502003051 | 塑料管管件 |  | 1.双熔异径管 2.DN100X50 3.仅计取主材费 | 个 | 9
1004 | 040502003052 | 塑料管管件 |  | 1.双熔异径管 2.DN150X20 3.仅计取主材费 | 个 | 1
1005 | 040502003053 | 塑料管管件 |  | 1.双熔异径管 2.DN150X40 3.仅计取主材费 | 个 | 1
1006 | 040502003054 | 塑料管管件 |  | 1.双熔异径管 2.DN150X50 3.仅计取主材费 | 个 | 1
1007 | 040502003055 | 塑料管管件 |  | 1.双熔异径管 2.DN150X80 3.仅计取主材费 | 个 | 1
1008 | 040502003056 | 塑料管管件 |  | 1.双熔异径管 2.DN150X100 3.仅计取主材费 | 个 | 19
1009 | 040502003057 | 塑料管管件 |  | 1.双熔短管 2.DN20 3.仅计取主材费 | 个 | 4
1010 | 040502003058 | 塑料管管件 |  | 1.双熔短管 2.DN50 3.仅计取主材费 | 个 | 5
1011 | 040502003059 | 塑料管管件 |  | 1.双熔短管 2.DN100 3.仅计取主材费 | 个 | 6
1012 | 040502005021 | 阀门 |  | 1.双盘闸阀 2.DN100 | 个 | 2
1013 | 040502005022 | 阀门 |  | 1.双盘闸阀 2.DN150 | 个 | 1
1014 | 040502003060 | 塑料管管件 |  | 1.热熔三通 2.DN20 3.仅计取主材费 | 个 | 14
1015 | 040502003061 | 塑料管管件 |  | 1.热熔三通 2.DN40 3.仅计取主材费 | 个 | 1
1016 | 040502003062 | 塑料管管件 |  | 1.热熔三通 2.DN50 3.仅计取主材费 | 个 | 4
本页小计
分部分项工程项目清单计价表
工程名称：南雄市城区老旧供水管网更新改造项目 |  |  | 标段：南雄市城区老旧供水管网更新改造项目 |  |  |  | 第 124 页 共 131 页
序号 | 项目编码 | 项目名称 |  | 项目特征描述 | 计量单位 | 工程量 |  | 金额（元）
[8 empty] | 综合单价 | 合价
1017 | 040502003063 | 塑料管管件 |  | 1.热熔三通 2.DN80 3.仅计取主材费 | 个 | 1
1018 | 040502003064 | 塑料管管件 |  | 1.热熔三通 2.DN100 3.仅计取主材费 | 个 | 40
1019 | 040502003065 | 塑料管管件 |  | 1.热熔三通 2.DN150 3.仅计取主材费 | 个 | 9
1020 | 040502003066 | 塑料管管件 |  | 1.热熔三通 2.DN50X20 3.仅计取主材费 | 个 | 5
1021 | 040502003067 | 塑料管管件 |  | 1.热熔三通 2.DN100X20 3.仅计取主材费 | 个 | 4
1022 | 040502003068 | 塑料管管件 |  | 1.热熔三通 2.DN100X50 3.仅计取主材费 | 个 | 5
1023 | 040502003069 | 塑料管管件 |  | 1.热熔三通 2.DN150X100 3.仅计取主材费 | 个 | 5
1024 | 040502003070 | 塑料管管件 |  | 1.热熔四通 2.DN20 3.仅计取主材费 | 个 | 1
1025 | 040502003071 | 塑料管管件 |  | 1.热熔四通 2.DN100 3.仅计取主材费 | 个 | 2
1026 | 040502003072 | 塑料管管件 |  | 1.热熔四通 2.DN50X40 3.仅计取主材费 | 个 | 1
1027 | 040502003073 | 塑料管管件 |  | 1.热熔四通 2.DN100X50 3.仅计取主材费 | 个 | 3
1028 | 040502003074 | 塑料管管件 |  | 1.盘熔 90 度弯头 2.DN100 3.仅计取主材费 | 个 | 2
1029 | 040502007003 | 盲堵板 |  | 1.盲板 2.DN20 3.仅计取主材费 | 个 | 53
1030 | 040502007004 | 盲堵板 |  | 1.盲板 2.DN25 3.仅计取主材费 | 个 | 4
本页小计
分部分项工程项目清单计价表
工程名称：南雄市城区老旧供水管网更新改造项目 |  |  | 标段：南雄市城区老旧供水管网更新改造项目 |  |  |  | 第 125 页 共 131 页
序号 | 项目编码 | 项目名称 |  | 项目特征描述 | 计量单位 | 工程量 |  | 金额（元）
[8 empty] | 综合单价 | 合价
1031 | 040502007005 | 盲堵板 |  | 1.盲板 2.DN40 3.仅计取主材费 | 个 | 7
1032 | 040502007006 | 盲堵板 |  | 1.盲板 2.DN50 3.仅计取主材费 | 个 | 25
1033 | 040502007007 | 盲堵板 |  | 1.盲板 2.DN65 3.仅计取主材费 | 个 | 2
1034 | 040502007008 | 盲堵板 |  | 1.盲板 2.DN80 3.仅计取主材费 | 个 | 2
1035 | 040502007009 | 盲堵板 |  | 1.盲板 2.DN100 3.仅计取主材费 | 个 | 144
1036 | 040502007010 | 盲堵板 |  | 1.盲板 2.DN150 3.仅计取主材费 | 个 | 8
1037 | 040502003075 | 塑料管管件 |  | 1.钢塑过渡 2.DN100 3.仅计取主材费 | 个 | 2
1038 | 040502003076 | 塑料管管件 |  | 1.钢塑过渡 2.DN150 3.仅计取主材费 | 个 | 2
雨水沟、雨水管破除修复
1039 | 041001003001 | 拆除基层 |  | 1.拆除雨水沟碎石砂垫层 2.材质:碎石砂垫层 3.厚度:10cm 4.运距:投标人综合考虑 | m3 | 2.6
1040 | 041001008002 | 拆除混凝土结构 |  | 1.拆除雨水沟混凝土底板、圈梁、盖板 2.材质:碎石砂垫层 3.厚度:15cm以内 4.运距:投标人综合考虑 | m3 | 5.77
本页小计
分部分项工程项目清单计价表
工程名称：南雄市城区老旧供水管网更新改造项目 |  |  | 标段：南雄市城区老旧供水管网更新改造项目 |  |  |  | 第 126 页 共 131 页
序号 | 项目编码 | 项目名称 |  | 项目特征描述 | 计量单位 | 工程量 |  | 金额（元）
[8 empty] | 综合单价 | 合价
1041 | 041001007002 | 拆除砖石结构 |  | 1.拆除砖砌雨水沟墙体 2.运距：投标人综合考虑 | m3 | 2.3
1042 | 040501019001 | 砌体渠道 |  | 1.断面规格:150x150mm 2.垫层、基础材质及厚度:砂碎石垫层100mm+C30混凝土底板150mm 3.砌筑材料品种、规格、强度等级:240厚M7.5水泥砂浆砌MU10灰砂砖 4.勾缝、抹面要求:20厚1:2防水水泥砂浆抹平赶光 5.C30混凝土预制盖板 6.含模板安拆 | m | 6
1043 | 040501019002 | 砌体渠道 |  | 1.断面规格:200x100mm 2.垫层、基础材质及厚度:砂碎石垫层100mm+C30混凝土底板150mm 3.砌筑材料品种、规格、强度等级:240厚M7.5水泥砂浆砌MU10灰砂砖 4.勾缝、抹面要求:20厚1:2防水水泥砂浆抹平赶光 5.C30混凝土预制盖板 6.含模板安拆 | m | 3
本页小计
分部分项工程项目清单计价表
工程名称：南雄市城区老旧供水管网更新改造项目 |  |  | 标段：南雄市城区老旧供水管网更新改造项目 |  |  |  | 第 127 页 共 131 页
序号 | 项目编码 | 项目名称 |  | 项目特征描述 | 计量单位 | 工程量 |  | 金额（元）
[8 empty] | 综合单价 | 合价
1044 | 040501019003 | 砌体渠道 |  | 1.断面规格:200x200mm 2.垫层、基础材质及厚度:砂碎石垫层100mm+C30混凝土底板150mm 3.砌筑材料品种、规格、强度等级:240厚M7.5水泥砂浆砌MU10灰砂砖 4.勾缝、抹面要求:20厚1:2防水水泥砂浆抹平赶光 5.C30混凝土预制盖板 6.含模板安拆 | m | 3
1045 | 040501019004 | 砌体渠道 |  | 1.断面规格:250x250mm 2.垫层、基础材质及厚度:砂碎石垫层100mm+C30混凝土底板150mm 3.砌筑材料品种、规格、强度等级:240厚M7.5水泥砂浆砌MU10灰砂砖 4.勾缝、抹面要求:20厚1:2防水水泥砂浆抹平赶光 5.C30钢筋混凝土压顶 6.C30混凝土预制盖板 7.钢筋制作及安装 8.含模板安拆 | m | 3
本页小计
分部分项工程项目清单计价表
工程名称：南雄市城区老旧供水管网更新改造项目 |  |  | 标段：南雄市城区老旧供水管网更新改造项目 |  |  |  | 第 128 页 共 131 页
序号 | 项目编码 | 项目名称 |  | 项目特征描述 | 计量单位 | 工程量 |  | 金额（元）
[8 empty] | 综合单价 | 合价
1046 | 040501019005 | 砌体渠道 |  | 1.断面规格:300x250mm 2.垫层、基础材质及厚度:砂碎石垫层100mm+C30混凝土底板150mm 3.砌筑材料品种、规格、强度等级:240厚M7.5水泥砂浆砌MU10灰砂砖 4.勾缝、抹面要求:20厚1:2防水水泥砂浆抹平赶光 5.C30钢筋混凝土压顶 6.C30混凝土预制盖板 7.钢筋制作及安装 8.含模板安拆 | m | 3
1047 | 040501019006 | 砌体渠道 |  | 1.断面规格:350x350mm 2.垫层、基础材质及厚度:砂碎石垫层100mm+C30混凝土底板150mm 3.砌筑材料品种、规格、强度等级:240厚M7.5水泥砂浆砌MU10灰砂砖 4.勾缝、抹面要求:20厚1:2防水水泥砂浆抹平赶光 5.C30钢筋混凝土压顶 6.C30混凝土预制盖板 7.钢筋制作及安装 8.含模板安拆 | m | 3
本页小计
分部分项工程项目清单计价表
工程名称：南雄市城区老旧供水管网更新改造项目 |  |  | 标段：南雄市城区老旧供水管网更新改造项目 |  |  |  | 第 129 页 共 131 页
序号 | 项目编码 | 项目名称 |  | 项目特征描述 | 计量单位 | 工程量 |  | 金额（元）
[8 empty] | 综合单价 | 合价
1048 | 040501019007 | 砌体渠道 |  | 1.断面规格:450*300mm 2.垫层、基础材质及厚度:砂碎石垫层100mm+C30混凝土底板150mm 3.砌筑材料品种、规格、强度等级:240厚M7.5水泥砂浆砌MU10灰砂砖 4.勾缝、抹面要求:20厚1:2防水水泥砂浆抹平赶光 5.C30钢筋混凝土压顶 6.C30混凝土预制盖板 7.钢筋制作及安装 8.含模板安拆 | m | 3
1049 | 040501019008 | 砌体渠道 |  | 1.断面规格:500x350mm 2.垫层、基础材质及厚度:砂碎石垫层100mm+C30混凝土底板150mm 3.砌筑材料品种、规格、强度等级:240厚M7.5水泥砂浆砌MU10灰砂砖 4.勾缝、抹面要求:20厚1:2防水水泥砂浆抹平赶光 5.C30钢筋混凝土压顶 6.C30混凝土预制盖板 7.钢筋制作及安装 8.含模板安拆 | m | 3
1050 | 041001006001 | 拆除管道 |  | 1.拆除塑料管道 管径(mm以内) φ300 | m | 12
1051 | 041001006002 | 拆除管道 |  | 1.拆除塑料管道 管径(mm以内) φ500 | m | 24
本页小计
分部分项工程项目清单计价表
工程名称：南雄市城区老旧供水管网更新改造项目 |  |  | 标段：南雄市城区老旧供水管网更新改造项目 |  |  |  | 第 130 页 共 131 页
序号 | 项目编码 | 项目名称 |  | 项目特征描述 | 计量单位 | 工程量 |  | 金额（元）
[8 empty] | 综合单价 | 合价
1052 | 041001006003 | 拆除管道 |  | 1.拆除塑料管道 管径(mm以内) φ800 | m | 3
1053 | 040501005001 | 塑料管 |  | 1.PVC雨水管安装DN150 | m | 3
1054 | 040501005002 | 塑料管 |  | 1.HDPE双壁波纹管安装DN300 | m | 9
1055 | 040501005003 | 塑料管 |  | 1.HDPE双壁波纹管安装DN350 | m | 3
1056 | 040501005004 | 塑料管 |  | 1.HDPE双壁波纹管安装DN400 | m | 3
1057 | 040501005005 | 塑料管 |  | 1.HDPE双壁波纹管安装DN500 | m | 18
1058 | 040501005006 | 塑料管 |  | 1.HDPE双壁波纹管安装DN600 | m | 3
消火栓改造工程
1059 | 040101001035 | 消防栓安装 |  | 1.室外DN100地上式消火栓安装 2.其他未尽事宜详见相关施工图 | 套 | 91
1060 | 040502005023 | 阀门 |  | 1.双盘蝶阀 2.DN100 | 个 | 91
1061 | 040101001036 | 金属管 |  | 1.K9级球墨铸铁给水管(滑入式柔性接口) 2.管径DN100 3.管道试压 4.管道消毒冲洗 5.在防腐层处理前应对铁件内外除锈,喷砂除锈达到Sa2.5级或手工除锈达St3级，球墨铸铁管外防腐采用表面涂锌加黑色高氯化聚乙烯防腐漆两道,同时外套0.2mmPE保护套(膜);防腐漆厚度不小于70μm,内层喷涂金属锌层的重量提高至200g/㎡ | m | 736
本页小计
分部分项工程项目清单计价表
工程名称：南雄市城区老旧供水管网更新改造项目 |  |  | 标段：南雄市城区老旧供水管网更新改造项目 |  |  |  | 第 131 页 共 131 页
序号 | 项目编码 | 项目名称 |  | 项目特征描述 | 计量单位 | 工程量 |  | 金额（元）
[8 empty] | 综合单价 | 合价
1062 | 040502001109 | 铸铁管管件 |  | 1.双承90度弯头 2.DN100 | 个 | 91
1063 | 040502001110 | 铸铁管管件 |  | 1.金属三通 2.DN100 | 个 | 91
1064 | 040502001111 | 混凝土支墩 |  | 1.混凝土支墩 2.商品混凝土C20 | 个 | 91
1065 | 040504002018 | 砖砌闸阀井D1200 |  | 1.种类:砖砌圆形立式闸阀井(平均1.5m高） 2.规格:D1200 3.垫层、基础材质及厚度:混凝土垫层 厚度100mm C10 4.基础混凝土强度等级:C25 5.盖板材质、规格:满足设计要求 6.井材质及规格:详见国标图集07MS101-2 页14 | 座 | 91
其他
1066 | 050102012001 | 铺种草皮 |  | 1.铺草皮 台湾草 2.养护期：6个月 | m2 | 200
本页小计
合计

## E.2.3 材料暂估单价及调整表
材料暂估单价及调整表
工程名称：南雄市城区老旧供水管网更新改造项目 |  |  |  | 标段：南雄市城区老旧供水管网更新改造项目 | [5 empty] | 第 1 页 共 1 页
序号 | 材料名称 | 规格型号 | 计量单位 |  | 数量 |  |  | 确认 |  |  |  | 调整金额（元） | 备注
[5 empty] | 数量 | 单价 （元） | 合价 （元） | 数量 | 单价 （元） |  | 合价 （元）
[5 empty] | A₁ | B₁ | C₁ | A₂ | B₂ |  | C₂ | D=C₂-C₁
本页小计 | [7 empty] | — | — |  |  |  | —
合 计 | [7 empty] | — | — |  |  |  | —
注：本表可由招标人填写“暂估单价”栏，并在备注栏说明拟用暂估价材料的清单项目，投标人应将上述材料暂估单价计入工程量清单综合单价。

## E.3.1 措施项目清单计价表
措施项目清单计价表
工程名称：南雄市城区老旧供水管网更新改造项目 |  | 标段：南雄市城区老旧供水管网更新改造项目 |  |  | 第 1 页 共 1 页
序号 | 项目编码 |  | 项 目 名 称 | 工作内容 |  | 价格 （元） | 备注
1 |  |  | 措施项目
1.1 | 041201017004 |  | 文明施工
1.2 | 041201018004 |  | 环境保护
1.3 | 041201016004 |  | 临时设施
1.4 | 041201019004 |  | 安全生产
1.5 | 040101003024 |  | 铁马
1.6 | 040101003025 |  | 锥形桶
1.7 | 040101003026 |  | 夜间警示闪光灯
1.8 | 040101003027 |  | 太阳能施工牌
1.9 | 040101003028 |  | 太阳能导向牌
1.10 | 041201001016 |  | 脚手架
1.11 | 041201001017 |  | 井字架
1.12 | 040205007004 |  | 标线
本页小计
合计 | [6 empty] | -
注:措施项目清单费用构成详见本标准表E.3.2，大型机械进出场及安拆费用组成见本标准表E.3.4。

## E.4.1 其他项目清单计价表
其他项目清单计价表
工程名称：南雄市城区老旧供水管网更新改造项目 |  | 标段：南雄市城区老旧供水管网更新改造项目 |  |  |  | 第 1 页 共 1 页
序号 | 项目名称 |  | 暂估（暂定）金额（元） | 结算（确定）金额（元） | 调整金额± （元） |  | 备注
1 | 暂列金额 |  | 1225381.35
2 | 专业工程暂估价
3 | 计日工
4 | 总承包服务费
5 | 工程优质费
6 | 合同中约定的其他项目
合 计 |  |  | 1225381.35 |  |  |  | -

## E.4.2 暂列金额明细表
暂列金额明细表
工程名称：南雄市城区老旧供水管网更新改造项目 |  |  | 标段：南雄市城区老旧供水管网更新改造项目 |  |  | 第 1 页 共 1 页
序号 | 项目名称 | 计算基础 | 费率（%） | 暂定金额 （元） | 确定金额（元） |  | 调整金额± (元) | 备注
1 | 合同价格调整暂列金额
2 | 未确定工程暂列金额 |  |  | 1225381.35
2.1 |  |  |  | 1225381.35
3 | 未确定服务暂列金额
3.1
4 | 未确定其他暂列金额
4.1
本页小计 |  | - | - | 1225381.35 |  |  |  | -
合 计 |  | - | - | 1225381.35 |  |  |  | -
注：1 本表由招标人填写“暂定金额”总额，采用费率计价方式计算暂定金额的，应分别填写“计算基础”“费率”,并计算填写“暂定金额”;采用总价计价方式计算暂定金额的，可直接填写“暂定金额”； 2 投标人应将上述暂定金额填写并计入投标总价； 3 结算时应按合同约定计算并填写“确定金额”；

## E.4.3 专业工程暂估价明细表
专业工程暂估价明细表
工程名称：南雄市城区老旧供水管网更新改造项目 |  |  |  | 标段：南雄市城区老旧供水管网更新改造项目 |  |  |  | 第 1 页 共 1 页
序号 | 专业工程名称 | 暂估金额（元） |  |  |  | 确认金额（元） |  |  | 调整金额±（元） | 备注
|  | 不含税价格 | 增值税 |  | 含税价格 | 不含税价格 | 增值税 | 含税价格
|  | A₁ | B₁ |  | C₁ | A₂ | B₂ | C₂ | D=C₂-C₁
|  | -27 | 27
本页小计 |  | -27 | 27
合计 |  | -27 | 27 | [6 empty] | -
注:本表"暂估金额"由招标人填写，投标人应将"暂估金额"填写并计入投标总价。结算时应合同约定的价格填写"确认金额"。

## G.2.1-1 承包人提供可调价主要材料表一
承包人提供可调价主要材料表一
(适用于价格信息调差法)
工程名称：南雄市城区老旧供水管网更新改造项目 |  |  |  | 标段：南雄市城区老旧供水管网更新改造项目 |  |  |  |  | 第 1 页 共 1 页
序号 | 名称、规格、型号 | 单位 | 数量 |  | 基准价 Co（元） | 投标报价 （元） | 风险幅度系数 r（%） | 价格信息Cᵢ（元） |  | 价差 ΔC（元） | 价差调整费用 ΔP（元）
本页小计
合计
注：1 本表仅适用于物价变化引起合同价格调整事件使用。其中，招标人填写序号、名称、规格、型号、 单位、基准价、风险幅度；投标人根据投标报价填写投标报价； 2 “数量”依据发承包双方在合同中明确的数量计算方式计算确定。