## 工程项目总价表
工程项目总价表
合同编号： | 01
工程名称： | 广东省仁化县县域自来水引调水工程—建筑安装工程 |  |  |  | 第1页, 共1页
序 号 |  | 工程项目名称 |  | 金 额 (元)
1 |  | 分部分项工程量清单计价合计 |  | 92191415.05
2 |  | 措施项目清单计价合计 |  | 3905228.34
3 |  | 其他项目合计 |  | 9644211.49
4 |  | 设备费 |  | 345471.48
5 |  | 独立费
6 |  | 总投资 |  | 106086326.36
总投资:壹亿零陆佰零捌万陆仟叁佰贰拾陆元叁角陆分
法定代表人
|  |  | （或委托代理人）： | ______________（签字）

## 分类分项工程量清单计价表
分类分项工程量清单计价表
合同编号: |  | 01
工程名称： |  | 广东省仁化县县域自来水引调水工程—建筑安装工程 | [6 empty] | 第1页, 共14页
序号 | 项目编码 |  | 项目名称 | 计量单位 | 工程数量 |  | 单价(元) | 合计(元) |  | 单价编号 | 主要技术条款编码
|  |  | 第一篇 水利建筑工程 |  | 0.00 |  | 0.00 | 91248599.78
|  |  | 一 渠道工程 |  | 0.00 |  | 0.00 | 689675.67
|  |  | 一)高坪电站尾水渠修复加固工程(开挖土石方运输至渣场，弃渣综合运距暂按8.4km) |  | 0.00 |  | 0.00 | 84888.88
1 | 500105009002 |  | 拆除 1. 混凝土拆除（含外弃 运距暂按8.4km） | m3 | 58.00 |  | 158.03 | 9165.74 |  | 1
2 | 500109001001 |  | 边墙 1. C25混凝土明渠边墙 | m3 | 76.00 |  | 530.12 | 40289.12 |  | 2
3 | 500109001002 |  | 拉杆 1. C25混凝土明渠拉杆 | m3 | 14.00 |  | 559.78 | 7836.92 |  | 3
4 | 500109001003 |  | 闸门门架 1. C25混凝土闸门门架 | m3 | 4.00 |  | 577.35 | 2309.40 |  | 4
5 | 500111001002 |  | 钢筋制安 1. 钢筋加工与安装 一般钢筋 | t | 3.17 |  | 5495.69 | 17421.34 |  | 5
6 | 500111002001 |  | 检修钢梯 | m | 1.00 |  | 160.00 | 160.00 |  | 6
7 | 500110001001 |  | 模板 1. 普通标准钢模板 | ㎡ | 127.00 |  | 60.68 | 7706.36 |  | 7
|  |  | 二)新建进出口引渠工程(开挖土石方运输至渣场，弃渣综合运距暂按6.5km) |  | 0.00 |  | 0.00 | 604786.79
1 | 500101003003 |  | 土方明挖（利用） 1. 挖渠道土方 土类级别 I～II | m3 | 64.00 |  | 5.37 | 343.68 |  | 8
2 | 500101003004 |  | 土方明挖 1. 挖渠道土方 土类级别 Ⅰ～Ⅱ（含外弃 运距暂按6.5km） | m3 | 518.00 |  | 30.24 | 15664.32 |  | 9
3 | 500102004003 |  | 石方明挖(利用） 1. 沟槽石方开挖 Ⅲ、IV、V类围岩 | m3 | 126.00 |  | 170.07 | 21428.82 |  | 10
法定代表人
[6 empty] | （或委托代理人）： |  |  | ___________（签字）
分类分项工程量清单计价表
合同编号: |  | 01
工程名称： |  | 广东省仁化县县域自来水引调水工程—建筑安装工程 | [6 empty] | 第2页, 共14页
序号 | 项目编码 |  | 项目名称 | 计量单位 | 工程数量 |  | 单价(元) | 合计(元) |  | 单价编号 | 主要技术条款编码
4 | 500102004004 |  | 石方明挖 1. 沟槽石方开挖 Ⅲ、IV、V类围岩（含外弃 运距暂按6.5km） | m3 | 1233.00 |  | 221.02 | 272517.66 |  | 11
5 | 500103001002 |  | 土方回填（利用料回填） 1. 边坡土方填筑 | m3 | 54.00 |  | 19.08 | 1030.32 |  | 12
6 | 500103009002 |  | 石方回填（利用料回填） 1. 石料回填 | m3 | 126.00 |  | 9.68 | 1219.68 |  | 13
7 | 500105009003 |  | 拆除 1. 钢筋混凝土拆除（含外弃 运距暂按6.5km） | m3 | 9.00 |  | 168.17 | 1513.53 |  | 14
8 | 500109001010 |  | 混凝土 1. C25混凝土回填 | m3 | 2.00 |  | 489.20 | 978.40 |  | 15
9 | 500109001011 |  | 混凝土 1. C25边坡网格梁 | m3 | 30.00 |  | 596.06 | 17881.80 |  | 16
10 | 500114001003 |  | 植草护坡 1. 植草 坡面植草 铺草皮 满铺 | ㎡ | 251.00 |  | 14.37 | 3606.87 |  | 17
11 | 500106010002 |  | 边坡喷混凝土 1. 地面护坡喷C20混凝土 有钢筋 喷射厚度10cm | m3 | 21.00 |  | 760.75 | 15975.75 |  | 18
12 | 500107013002 |  | 钻孔 1. φ76边坡排水钻孔 | m | 159.00 |  | 18.89 | 3003.51 |  | 19
13 | 500114001004 |  | 排水管 1. φ50边坡PVC排水花管 | m | 53.00 |  | 11.55 | 612.15 |  | 20
14 | 500109001012 |  | 截水沟 1. C25混凝土边坡截水沟 | m3 | 39.00 |  | 603.24 | 23526.36 |  | 21
15 | 500106001003 |  | 砂浆锚杆 1. φ25边坡砂浆锚杆（L=5m） | 根 | 69.00 |  | 184.70 | 12744.30 |  | 22
16 | 500106001004 |  | 砂浆锚杆 1. φ25边坡砂浆锚杆（L=3m） | 根 | 46.00 |  | 101.97 | 4690.62 |  | 23
法定代表人
[6 empty] | （或委托代理人）： |  |  | ___________（签字）
分类分项工程量清单计价表
合同编号: |  | 01
工程名称： |  | 广东省仁化县县域自来水引调水工程—建筑安装工程 | [6 empty] | 第3页, 共14页
序号 | 项目编码 |  | 项目名称 | 计量单位 | 工程数量 |  | 单价(元) | 合计(元) |  | 单价编号 | 主要技术条款编码
17 | 500109001013 |  | 边墙 1. C25混凝土明渠边墙 | m3 | 49.00 |  | 512.87 | 25130.63 |  | 24
18 | 500109001014 |  | 底板 1. C25混凝土明渠底板 | m3 | 44.00 |  | 511.61 | 22510.84 |  | 25
19 | 500109001015 |  | 闸门门架 1. C25混凝土闸门门架 | m3 | 3.00 |  | 550.01 | 1650.03 |  | 26
20 | 500111002003 |  | 检修钢梯 | m | 3.00 |  | 160.00 | 480.00 |  | 6
21 | 500109008002 |  | 橡胶止水 1. 651型橡胶止水 | m | 23.00 |  | 62.64 | 1440.72 |  | 27
22 | 500109009002 |  | 聚乙烯闭孔泡沫板 1. 聚乙烯闭孔泡沫板分缝 | ㎡ | 9.00 |  | 47.38 | 426.42 |  | 28
23 | 500111001004 |  | 钢筋制安 1. 钢筋加工与安装 一般钢筋 | t | 8.31 |  | 5495.69 | 45669.18 |  | 5
24 | 500106008002 |  | 随机锚索(100t，L=30m) 1. 混凝土预应力锚索(预应力1000kN级) 锚索长度 30m | 束 | 10.00 |  | 10345.96 | 103459.60 |  | 29
25 | 500110001003 |  | 模板 1. 普通标准钢模板 | ㎡ | 120.00 |  | 60.68 | 7281.60 |  | 30
|  |  | 二 建筑物工程 |  | 0.00 |  | 0.00 | 82071925.28
|  |  | 一)渡槽工程 |  | 0.00 |  | 0.00 | 1857625.85
1 | 500101004001 |  | 土方明挖（利用） 1. 挖土方 土类级别 Ⅰ～Ⅱ | m3 | 56.00 |  | 2.64 | 147.84 |  | 31
2 | 500101003005 |  | 土方明挖 1. 挖土方 土类级别 Ⅰ～Ⅱ（含外弃 运距暂按5.8km） | m3 | 139.00 |  | 25.36 | 3525.04 |  | 32
3 | 500102004005 |  | 石方明挖(利用） 1. Ⅲ、IV、V类围岩 | m3 | 111.00 |  | 79.29 | 8801.19 |  | 33
4 | 500102004006 |  | 石方明挖 1. Ⅲ、IV、V类围岩（含外弃 运距暂按5.8km） | m3 | 960.00 |  | 126.72 | 121651.20 |  | 34
法定代表人
[6 empty] | （或委托代理人）： |  |  | ___________（签字）
分类分项工程量清单计价表
合同编号: |  | 01
工程名称： |  | 广东省仁化县县域自来水引调水工程—建筑安装工程 | [6 empty] | 第4页, 共14页
序号 | 项目编码 |  | 项目名称 | 计量单位 | 工程数量 |  | 单价(元) | 合计(元) |  | 单价编号 | 主要技术条款编码
5 | 500101006001 |  | 砂砾石开挖 1. 河床砂砾石开挖（含外弃 运距暂按5.8km） | m3 | 124.00 |  | 26.08 | 3233.92 |  | 35
6 | 500103001003 |  | 土方回填（利用料回填） 1. 边坡土方填筑 | m3 | 48.00 |  | 19.08 | 915.84 |  | 12
7 | 500103009003 |  | 石方回填（利用料回填） 1. 石料回填 | m3 | 111.00 |  | 9.68 | 1074.48 |  | 36
8 | 500109001016 |  | 网格梁 1. C25边坡网格梁 | m3 | 28.00 |  | 596.06 | 16689.68 |  | 16
9 | 500114001005 |  | 植草护坡 1. 植草 坡面植草 铺草皮 满铺 | ㎡ | 232.00 |  | 14.37 | 3333.84 |  | 17
10 | 500106008003 |  | 随机锚索(100t，L=30m) 1. 混凝土预应力锚索(预应力1000kN级) 锚索长度 30m | 束 | 15.00 |  | 10345.96 | 155189.40 |  | 29
11 | 500106010003 |  | 边坡喷混凝土 1. 地面护坡喷C20混凝土 有钢筋 喷射厚度10cm | m3 | 20.00 |  | 760.75 | 15215.00 |  | 18
12 | 500107013003 |  | 钻孔 1. φ76边坡排水钻孔 | m | 148.00 |  | 18.89 | 2795.72 |  | 19
13 | 500114001006 |  | 排水管 1. φ50边坡PVC排水花管 | m | 49.00 |  | 11.55 | 565.95 |  | 20
14 | 500109001017 |  | 截水沟 1. C25混凝土边坡截水沟 | m3 | 64.00 |  | 603.24 | 38607.36 |  | 21
15 | 500106001005 |  | 砂浆锚杆 1. φ25边坡砂浆锚杆（L=5m） | 根 | 65.00 |  | 184.70 | 12005.50 |  | 22
16 | 500106001006 |  | 砂浆锚杆 1. φ25边坡砂浆锚杆（L=3m） | 根 | 43.00 |  | 101.97 | 4384.71 |  | 23
17 | 500109001018 |  | 地梁 1. C25渡槽地梁（含基础处理砼） | m3 | 19.00 |  | 522.11 | 9920.09 |  | 37
法定代表人
[6 empty] | （或委托代理人）： |  |  | ___________（签字）
分类分项工程量清单计价表
合同编号: |  | 01
工程名称： |  | 广东省仁化县县域自来水引调水工程—建筑安装工程 | [6 empty] | 第5页, 共14页
序号 | 项目编码 |  | 项目名称 | 计量单位 | 工程数量 |  | 单价(元) | 合计(元) |  | 单价编号 | 主要技术条款编码
18 | 500106001007 |  | 锚筋桩 1. φ32锚筋桩（L=9m） | 根 | 9.00 |  | 374.58 | 3371.22 |  | 38
19 | 500109001019 |  | 渡槽槽身 1. C25混凝土 | m3 | 508.00 |  | 554.97 | 281924.76 |  | 39
20 | 500109001020 |  | 渡槽拉杆 1. C25混凝土 | m3 | 15.00 |  | 559.78 | 8396.70 |  | 40
21 | 500114001007 |  | 栏杆 1. DN50镀锌钢栏杆 | t | 5.44 |  | 11754.80 | 63946.11 |  | 41
22 | 500109008003 |  | 橡胶止水 1. 651型橡胶止水 | m | 143.00 |  | 62.64 | 8957.52 |  | 27
23 | 500109009003 |  | 聚乙烯闭孔泡沫板 1. 聚乙烯闭孔泡沫板分缝 | ㎡ | 43.00 |  | 47.38 | 2037.34 |  | 28
24 | 500111001001 |  | 检修钢梯 | m | 10.00 |  | 160.00 | 1600.00 |  | 42
25 | 500109001021 |  | 渡槽立柱盖梁 1. C30混凝土 | m3 | 52.00 |  | 551.99 | 28703.48 |  | 43
26 | 500109001022 |  | 渡槽立柱横梁 1. C30混凝土 | m3 | 36.00 |  | 569.71 | 20509.56 |  | 44
27 | 500109001023 |  | 渡槽立柱 1. C30混凝土 | m3 | 158.00 |  | 587.29 | 92791.82 |  | 45
28 | 500109001024 |  | 渡槽立柱基础 1. C30混凝土 | m3 | 101.00 |  | 523.82 | 52905.82 |  | 46
29 | 500109001025 |  | 渡槽立柱保护层 1. C30混凝土 | m3 | 42.00 |  | 621.61 | 26107.62 |  | 47
30 | 500109001026 |  | 垫层 1. C20混凝土 | m3 | 13.00 |  | 507.93 | 6603.09 |  | 48
31 | 500111001005 |  | 钢筋加工及安装 1. 钢筋加工与安装 一般钢筋 | t | 107.37 |  | 5495.69 | 590072.24 |  | 49
32 | 500110001004 |  | 模板 1. 普通标准钢模板 | ㎡ | 3840.00 |  | 60.68 | 233011.20 |  | 7
33 | 500114002005 |  | 脚手架 1. 钢管脚手架 满堂脚手架 基本层10m | ㎡ | 1189.00 |  | 32.49 | 38630.61 |  | 51
|  |  | 二)新建高坪引水洞工程(开挖土石方运输至渣场，弃渣综合运距暂按6.5km) |  | 0.00 |  | 0.00 | 80214299.43
法定代表人
[6 empty] | （或委托代理人）： |  |  | ___________（签字）
分类分项工程量清单计价表
合同编号: |  | 01
工程名称： |  | 广东省仁化县县域自来水引调水工程—建筑安装工程 | [6 empty] | 第6页, 共14页
序号 | 项目编码 |  | 项目名称 | 计量单位 | 工程数量 |  | 单价(元) | 合计(元) |  | 单价编号 | 主要技术条款编码
1 | 500102007023 |  | 平洞石方开挖（桩号0+000.00~2+607.00） 1. 水磨石钻机开挖 Ⅲ类围岩（含洞内运输，洞外弃运运距暂按6.5km） | m3 | 6078.00 |  | 905.30 | 5502413.40 |  | 201
2 | 500102007024 |  | 平洞石方开挖（桩号0+000.00~2+607.00） 1. 悬臂式掘进机开挖Ⅲ、 IV、V类围岩（含洞内运输，洞外弃运运距暂按6.5km） | m3 | 17088.00 |  | 304.73 | 5207226.24 |  | 200
3 | 500102007025 |  | 平洞石方开挖 1. 钻爆法施工 Ⅲ、IV、V类围岩（含洞内运输，洞外弃运运距暂按6.5km） | m3 | 52812.00 |  | 287.58 | 15187674.96 |  | 202
4 | 500106010013 |  | 洞内挂网喷锚 1. 洞内喷C25混凝土 有钢筋 喷射厚度10cm | m3 | 4986.00 |  | 824.70 | 4111954.20 |  | 55
5 | 500106010014 |  | 洞内挂网喷锚 1. 洞内喷C25混凝土 有钢筋 喷射厚度16cm | m3 | 2734.00 |  | 726.94 | 1987453.96 |  | 210
6 | 500106001030 |  | 砂浆锚杆 1. φ25洞内砂浆锚杆（L=3m） | 根 | 11614.00 |  | 101.97 | 1184279.58 |  | 203
7 | 500106001031 |  | 砂浆锚杆 1. φ25洞内砂浆锚杆（L=2.5m） | 根 | 9291.00 |  | 90.15 | 837583.65 |  | 57
8 | 500106001032 |  | 砂浆锚杆 1. φ25洞内锁脚锚杆（L=1m） | 根 | 7595.00 |  | 48.27 | 366610.65 |  | 204
9 | 500107015010 |  | 小导管 1. φ40洞内超前小导管 2. 管内保压灌注配比为1:1水泥浆 | m | 36550.00 |  | 66.83 | 2442636.50 |  | 205
10 | 500111002014 |  | 钢支撑（16号工字钢） 1. 隧道钢格栅 型钢 | t | 719.77 |  | 6601.51 | 4751568.85 |  | 206
法定代表人
[6 empty] | （或委托代理人）： |  |  | ___________（签字）
分类分项工程量清单计价表
合同编号: |  | 01
工程名称： |  | 广东省仁化县县域自来水引调水工程—建筑安装工程 | [6 empty] | 第7页, 共14页
序号 | 项目编码 |  | 项目名称 | 计量单位 | 工程数量 |  | 单价(元) | 合计(元) |  | 单价编号 | 主要技术条款编码
11 | 500111001022 |  | 钢筋加工及安装（联系筋） 1. 钢筋加工与安装 钢筋网 | t | 143.95 |  | 5665.56 | 815557.36 |  | 102
12 | 500107003004 |  | 钻孔 1. φ50洞内固结灌浆钻孔 | m | 12980.00 |  | 17.71 | 229875.80 |  | 211
13 | 500107006004 |  | 固结灌浆 1. φ50洞内固结灌浆 | m | 12890.00 |  | 161.90 | 2086891.00 |  | 207
14 | 500107007005 |  | 回填灌浆 1. φ50洞内回填灌浆 | ㎡ | 24709.00 |  | 78.50 | 1939656.50 |  | 63
15 | 500109001053 |  | 隧洞底板 1. C25混凝土 | m3 | 8118.00 |  | 566.33 | 4597466.94 |  | 64
16 | 500109001054 |  | 隧洞边墙 1. C25混凝土 | m3 | 12388.00 |  | 566.33 | 7015696.04 |  | 65
17 | 500109001055 |  | 隧洞顶拱 1. C25混凝土 | m3 | 7919.00 |  | 566.33 | 4484767.27 |  | 66
18 | 500109001056 |  | 隧洞洞脸 1. C25混凝土 | m3 | 99.00 |  | 499.26 | 49426.74 |  | 67
19 | 500114001030 |  | 材料二次运输 1. 商品混凝土洞内材料二次运输 | m3 | 28524.00 |  | 23.76 | 677730.24 |  | 68
20 | 500106001033 |  | 砂浆锚杆 1. φ25洞脸超前锚杆（L=5m） | 根 | 156.00 |  | 184.70 | 28813.20 |  | 69
21 | 500109008008 |  | 橡胶止水 1. 651型橡胶止水 | m | 5301.00 |  | 62.64 | 332054.64 |  | 209
22 | 500109009008 |  | 聚乙烯闭孔泡沫板 1. 聚乙烯闭孔泡沫板分缝 | ㎡ | 2047.00 |  | 47.38 | 96986.86 |  | 28
23 | 500111001017 |  | 钢筋加工及安装 1. 钢筋加工与安装 一般钢筋 | t | 1711.44 |  | 5495.69 | 9405543.69 |  | 49
24 | 500111001021 |  | 钢筋加工及安装 1. 钢筋加工与安装 钢筋网 | t | 308.80 |  | 5665.56 | 1749524.93 |  | 102
25 | 500107015011 |  | 管棚 1. φ127导向管 | m | 35.00 |  | 138.54 | 4848.90 |  | 70
26 | 500106017006 |  | 管棚 1. φ108无缝钢管 | m | 231.00 |  | 219.60 | 50727.60 |  | 71
法定代表人
[6 empty] | （或委托代理人）： |  |  | ___________（签字）
分类分项工程量清单计价表
合同编号: |  | 01
工程名称： |  | 广东省仁化县县域自来水引调水工程—建筑安装工程 | [6 empty] | 第8页, 共14页
序号 | 项目编码 |  | 项目名称 | 计量单位 | 工程数量 |  | 单价(元) | 合计(元) |  | 单价编号 | 主要技术条款编码
27 | 500114001031 |  | 预埋回填灌浆管 1. Φ50PVC预埋回填灌浆管（兼排水管） | m | 2019.60 |  | 11.55 | 23326.38 |  | 75
28 | 500107013018 |  | 钻孔 1. Φ50回填灌浆管（兼排水孔）钻孔 | m | 533.00 |  | 17.71 | 9439.43 |  | 76
29 | 500110002006 |  | 钢模台车 1. 直墙圆拱形隧洞衬砌钢模台车 | ㎡ | 49956.00 |  | 100.82 | 5036563.92 |  | 212
|  |  | 三 施工临时工程 |  | 0.00 |  | 0.00 | 8486998.83
|  |  | 一） 施工通道工程 |  | 0.00 |  | 0.00 | 7975577.99
|  |  | （一)临时道路工程 |  | 0.00 |  | 0.00 | 243831.85
1 | 500101010001 |  | 植被清理 1. 人工挖除小树林、散生竹根 密度 ＞150棵/100㎡ | m2 | 6748.70 |  | 4.50 | 30369.15 |  | 84
2 | 500105003001 |  | M7.5浆砌石挡墙（利用石方开挖料） 1. 浆砌石挡土墙 | m3 | 117.39 |  | 210.54 | 24715.29 |  | 85
3 | 500114001013 |  | 防护网 1. 被动防护网 | m2 | 365.22 |  | 200.00 | 73044.00 |  | 86
4 | 500106001018 |  | 砂浆锚杆 1. φ25边坡砂浆锚杆（L=5m） | 根 | 146.00 |  | 184.70 | 26966.20 |  | 87
5 | 500106010005 |  | 边坡喷混凝土 1. 地面护坡喷C20混凝土 有钢筋 喷射厚度5～10cm | m3 | 73.74 |  | 760.74 | 56096.97 |  | 88
6 | 500111001007 |  | 钢筋加工与安装 1. 钢筋加工与安装 边坡钢筋网 | t | 1.97 |  | 5651.81 | 11134.07 |  | 89
7 | 500107013006 |  | 钻孔 1. φ76边坡排水钻孔 | m | 81.74 |  | 18.89 | 1544.07 |  | 90
8 | 500114001014 |  | 排水管 1. φ50边坡PVC排水花管 | m | 81.74 |  | 11.55 | 944.10 |  | 91
9 | 500112006001 |  | φ1000钢筋砼预制管涵 1. 钢筋混凝土管管道铺设 公称内径 1000mm | m | 40.00 |  | 475.45 | 19018.00 |  | 92
法定代表人
[6 empty] | （或委托代理人）： |  |  | ___________（签字）
分类分项工程量清单计价表
合同编号: |  | 01
工程名称： |  | 广东省仁化县县域自来水引调水工程—建筑安装工程 | [6 empty] | 第9页, 共14页
序号 | 项目编码 |  | 项目名称 | 计量单位 | 工程数量 |  | 单价(元) | 合计(元) |  | 单价编号 | 主要技术条款编码
|  |  | （二)施工临时支洞-边坡工程 |  | 0.00 |  | 0.00 | 384056.87
1 | 500101002006 |  | 土方开挖 1. 挖装土自卸汽车运输 土类级别 Ⅰ～Ⅱ（含外弃 运距暂按6.5km） | m3 | 588.00 |  | 27.43 | 16128.84 |  | 94
2 | 500102001008 |  | 石方开挖 1. Ⅲ、IV、V类围岩（含外弃 运距暂按6.5km） | m3 | 672.00 |  | 130.24 | 87521.28 |  | 82
3 | 500102001007 |  | 石方开挖 1. 钻爆法施工 Ⅲ、IV、V类围岩（含外弃 运距暂按6.5km） | m3 | 701.00 |  | 80.72 | 56584.72
4 | 500109001032 |  | 截水沟 1. C25混凝土边坡截水沟 | m3 | 83.00 |  | 603.24 | 50068.92 |  | 21
5 | 500106001013 |  | 砂浆锚杆 1. φ25边坡砂浆锚杆（L=4.5m） | 根 | 301.00 |  | 176.09 | 53003.09 |  | 216
6 | 500107013008 |  | 钻孔 1. φ76边坡排水钻孔 | m | 301.00 |  | 18.89 | 5685.89 |  | 19
7 | 500114001016 |  | 排水管 1. φ50边坡PVC排水花管 | m | 301.00 |  | 11.55 | 3476.55 |  | 20
8 | 500111001009 |  | 钢筋加工与安装 1. 钢筋加工与安装 边坡钢筋网 | t | 4.28 |  | 5665.56 | 24248.60 |  | 96
9 | 500106010007 |  | 边坡喷混凝土 1. 地面护坡喷C20混凝土 有钢筋 喷射厚度10cm | m3 | 90.00 |  | 760.75 | 68467.50 |  | 97
10 | 500110001006 |  | 普通钢模板 1. 普通标准钢模板 | ㎡ | 311.00 |  | 60.68 | 18871.48 |  | 112
|  |  | （三)施工临时支洞 |  | 0.00 |  | 0.00 | 6429720.36
1 | 500102007011 |  | 平洞石方开挖 1. 悬臂式掘进机开挖 IV、V类围岩（含洞内运输，洞外弃运运距暂按6.5km） | m3 | 4089.00 |  | 297.36 | 1215905.04 |  | 53
法定代表人
[6 empty] | （或委托代理人）： |  |  | ___________（签字）
分类分项工程量清单计价表
合同编号: |  | 01
工程名称： |  | 广东省仁化县县域自来水引调水工程—建筑安装工程 | [6 empty] | 第10页, 共14页
序号 | 项目编码 |  | 项目名称 | 计量单位 | 工程数量 |  | 单价(元) | 合计(元) |  | 单价编号 | 主要技术条款编码
2 | 500102007013 |  | 平洞石方开挖（利用于石渣路面） 1. 悬臂式掘进机开挖 IV、V类围岩（含洞内运输） | m3 | 303.00 |  | 246.41 | 74662.23 |  | 100
3 | 500102007012 |  | 平洞石方开挖 1. 钻爆法施工 Ⅲ、IV、V类围岩（含洞内运输，洞外弃运运距暂按6.5km） | m3 | 6804.00 |  | 280.21 | 1906548.84 |  | 54
4 | 500106010008 |  | 洞内挂网喷锚 1. 洞内喷C25混凝土 有钢筋 喷射厚度10cm | m3 | 689.00 |  | 824.70 | 568218.30 |  | 101
5 | 500106010015 |  | 洞内挂网喷锚 1. 洞内喷C25混凝土 有钢筋 喷射厚度16cm | m3 | 548.00 |  | 726.94 | 398363.12 |  | 210
6 | 500111001010 |  | 钢筋加工及安装 1. 钢筋加工与安装 钢筋网 | t | 40.04 |  | 5665.56 | 226849.02 |  | 102
7 | 500111002007 |  | 钢支撑（16号工字钢） 1. 隧道钢格栅 型钢 | t | 175.96 |  | 6601.51 | 1161601.70 |  | 60
8 | 500111001011 |  | 钢筋加工及安装（联系筋） 1. 钢筋加工与安装 钢筋网 | t | 21.45 |  | 5665.56 | 121526.26 |  | 103
9 | 500106001014 |  | 砂浆锚杆 1. φ25洞内砂浆锚杆（L=3m） | 根 | 2121.00 |  | 101.97 | 216278.37 |  | 56
10 | 500106001015 |  | 砂浆锚杆 1. φ25洞内砂浆锚杆（L=2.5m） | 根 | 1466.00 |  | 90.15 | 132159.90 |  | 57
11 | 500106001016 |  | 砂浆锚杆 1. φ25洞内锁脚锚杆（L=1m） | 根 | 1908.00 |  | 48.27 | 92099.16 |  | 58
12 | 500107015005 |  | 小导管 1. φ40洞内超前小导管 2. 管内保压灌注配比为1:1水泥浆 | m | 3812.00 |  | 66.83 | 254755.96 |  | 59
13 | 500114001017 |  | 石渣路面（利用开挖料） 1. 石渣路面10cm厚 | ㎡ | 3030.00 |  | 5.67 | 17180.10 |  | 104
法定代表人
[6 empty] | （或委托代理人）： |  |  | ___________（签字）
分类分项工程量清单计价表
合同编号: |  | 01
工程名称： |  | 广东省仁化县县域自来水引调水工程—建筑安装工程 | [6 empty] | 第11页, 共14页
序号 | 项目编码 |  | 项目名称 | 计量单位 | 工程数量 |  | 单价(元) | 合计(元) |  | 单价编号 | 主要技术条款编码
14 | 500114001018 |  | 铁门 1.成品铁门 | ㎡ | 35.48 |  | 250.00 | 8870.00 |  | 105
15 | 500107013009 |  | 钻孔 1. φ50PVC排水花管钻孔 | m | 1186.00 |  | 17.71 | 21004.06 |  | 106
16 | 500114001019 |  | 排水花管 1. φ50PVC排水花管 | m | 1186.00 |  | 11.55 | 13698.30 |  | 20
|  |  | （四)错车道与回车道 |  | 0.00 |  | 0.00 | 917968.91
1 | 500102007015 |  | 平洞石方开挖（利用料） 1. 悬臂式掘进机开挖 IV、V类围岩（含洞内运输） | m3 | 370.00 |  | 246.41 | 91171.70 |  | 107
2 | 500102007016 |  | 平洞石方开挖（利用料） 1. 钻爆法施工 Ⅲ、IV、V类围岩（含洞内运输） | m3 | 1863.00 |  | 229.27 | 427130.01 |  | 108
3 | 500111001012 |  | 钢筋加工及安装 1. 钢筋加工与安装 钢筋网 | t | 4.13 |  | 5665.56 | 23398.76 |  | 96
4 | 500106001017 |  | 砂浆锚杆 1. φ25洞内砂浆锚杆（L=3m） | 根 | 374.00 |  | 101.97 | 38136.78 |  | 109
5 | 500106010009 |  | 洞内挂网喷锚 1. 洞内喷C25混凝土 有钢筋 喷射厚度10cm | m3 | 293.00 |  | 824.70 | 241637.10 |  | 101
6 | 500103009007 |  | 洞渣回填（利用料回填） 1. 洞渣回填 | m3 | 2233.00 |  | 9.68 | 21615.44 |  | 110
7 | 500110001005 |  | 普通钢模板（拼接） 1. 普通标准钢模板 | ㎡ | 1234.00 |  | 60.68 | 74879.12 |  | 112
|  |  | 二) 导流工程 |  | 0.00 |  | 0.00 | 55820.84
|  |  | （一)导流排水设施 |  | 0.00 |  | 0.00 | 53638.00
1 | 500114002002 |  | 导流管 1. PVC导流管（φ1200） | m | 100.00 |  | 536.38 | 53638.00 |  | 114
|  |  | （二)土石围堰工程 |  | 0.00 |  | 0.00 | 2182.84
1 | 500109001033 |  | 围堰 1. C20混凝土围堰 | m3 | 4.60 |  | 474.53 | 2182.84 |  | 115
法定代表人
[6 empty] | （或委托代理人）： |  |  | ___________（签字）
分类分项工程量清单计价表
合同编号: |  | 01
工程名称： |  | 广东省仁化县县域自来水引调水工程—建筑安装工程 | [6 empty] | 第12页, 共14页
序号 | 项目编码 |  | 项目名称 | 计量单位 | 工程数量 |  | 单价(元) | 合计(元) |  | 单价编号 | 主要技术条款编码
|  |  | 三) 施工房屋建筑工程 |  | 0.00 |  | 0.00 | 50000.00
|  |  | （一)施工仓库 |  | 0.00 |  | 0.00 | 50000.00
1 | 500114002009 |  | 施工仓库 | ㎡ | 500.00 |  | 100.00 | 50000.00 |  | 116
|  |  | 四) 施工场地工程 |  | 0.00 |  | 0.00 | 405600.00
|  |  | （一)施工营地 |  | 0.00 |  | 0.00 | 405600.00
1 | 500114002010 |  | 施工营地（板房） | ㎡ | 3380.00 |  | 120.00 | 405600.00 |  | 117
|  |  | 第二篇 水利安装工程 |  | 0.00 |  | 0.00 | 942815.27
|  |  | 一 机电设备安装工程 |  | 0.00 |  | 0.00 | 116949.32
|  |  | 一)电气一次设备及安装工程 |  | 0.00 |  | 0.00 | 116949.32
1 | 500201034004 |  | 闸门控制箱 1. 配电装置设备安装 0.4kV以下户内成套低压配电装置 成套低压开关柜、配电柜 | 套 | 2.00 |  | 992.55 | 1985.10 |  | 118
2 | 500201034005 |  | 配电箱0.4kV 1. 配电装置设备安装 0.4kV以下户内成套低压配电装置 动力配电箱 半周长≤1m | 套 | 2.00 |  | 380.21 | 760.42 |  | 119
3 | 500201018003 |  | 动力电缆（YJV22-3*35 1kV） 1. 电缆安装 10kV电力电缆 电缆截面积 ≤35m㎡//换:电力电缆YJV22-3*35 1kV | m | 1000.00 |  | 99.77 | 99770.00 |  | 120
4 | 500201018004 |  | 控制电缆(KVVP-1kv，10*1.5) 1. 电缆安装 10kV电力电缆 电缆截面积 ≤10m㎡//换:电力电缆KVVP-1kv，10*1.5 | m | 200.00 |  | 25.55 | 5110.00 |  | 121
5 | 500201017002 |  | 照明（含灯具、导线、配电箱） | 套 | 1.00 |  | 8065.00 | 8065.00 |  | 122
6 | 500201020002 |  | 防雷接地 1. 接地装置安装 接地极制作 型钢 | 根 | 2.00 |  | 129.40 | 258.80 |  | 123
法定代表人
[6 empty] | （或委托代理人）： |  |  | ___________（签字）
分类分项工程量清单计价表
合同编号: |  | 01
工程名称： |  | 广东省仁化县县域自来水引调水工程—建筑安装工程 | [6 empty] | 第13页, 共14页
序号 | 项目编码 |  | 项目名称 | 计量单位 | 工程数量 |  | 单价(元) | 合计(元) |  | 单价编号 | 主要技术条款编码
7 | 500201034006 |  | 安装支架附件 | 项 | 1.00 |  | 1000.00 | 1000.00 |  | 124
|  |  | 二 金属结构设备安装工程 |  | 0.00 |  | 0.00 | 37930.99
|  |  | 一)闸门设备及安装工程 |  | 0.00 |  | 0.00 | 27838.49
1 | 500202005001 |  | 尾水渠闸门 1. 平板焊接闸门安装 每扇闸门自重 ≤5t | t | 5.60 |  | 2670.30 | 14953.68 |  | 128
2 | 500202005002 |  | 进口引渠闸门 1. 平板焊接闸门安装 每扇闸门自重 ≤5t | t | 3.60 |  | 2670.30 | 9613.08 |  | 129
3 | 500202009001 |  | 拆除平板钢闸门（现状除险加固） 1. 平板焊接闸门安装 每扇闸门自重 ≤10t//改:破坏性拆除 | t | 4.50 |  | 727.05 | 3271.73 |  | 130
|  |  | 二)启闭设备及安装工程 |  | 0.00 |  | 0.00 | 10092.50
1 | 500202003001 |  | LQ-10t手电两用螺杆启闭机 1. 螺杆式启闭机安装 设备自重 1t | 台 | 1.00 |  | 5046.25 | 5046.25 |  | 131
2 | 500202003002 |  | LQ-8t手电两用螺杆启闭机 1. 螺杆式启闭机安装 设备自重 1t | 台 | 1.00 |  | 5046.25 | 5046.25 |  | 132
|  |  | 三 施工临时工程 |  | 0.00 |  | 0.00 | 787934.96
|  |  | 一） 施工供电工程 |  | 0.00 |  | 0.00 | 626960.00
|  |  | 一)10kV及以上供电线路 |  | 0.00 |  | 0.00 | 626960.00
1 | 500114002001 |  | 10kV及以上供电线路（临时） 1. 电缆安装 10kV电力电缆 电缆截面积 ≤120m㎡//换:电力电缆10KV YJV 3×50mm2 | m | 8000.00 |  | 78.37 | 626960.00 |  | 113
|  |  | 二）变配电设施设备 |  | 0.00 |  | 0.00 | 160974.96
1 | 500201013002 |  | 20m3空压机 1. 空压机及泵类设备安装 空气压缩机 | ｔ | 13.00 |  | 8759.67 | 113875.71 |  | 125
法定代表人
[6 empty] | （或委托代理人）： |  |  | ___________（签字）
分类分项工程量清单计价表
合同编号: |  | 01
工程名称： |  | 广东省仁化县县域自来水引调水工程—建筑安装工程 | [6 empty] | 第14页, 共14页
序号 | 项目编码 |  | 项目名称 | 计量单位 | 工程数量 |  | 单价(元) | 合计(元) |  | 单价编号 | 主要技术条款编码
2 | 500201021002 |  | 500kVA 变压器 1. 三相电力变压器安装 10kV三相电力变压器 容量≤500kVA | 台 | 9.00 |  | 3583.30 | 32249.70 |  | 126
3 | 500201015002 |  | 50kW柴油发电机 1. 配电装置设备安装 柴油发电机组安装 功率≤50kW | 台 | 9.00 |  | 1649.95 | 14849.55 |  | 127
|  |  | 合 计 | 元 | 0.00 |  | 0.00 | 92191415.05
法定代表人
[6 empty] | （或委托代理人）： |  |  | ___________（签字）

## 安装工程工程量清单
安装工程量清单计价表
合同编号: |  | 01
工程名称： |  | 广东省仁化县县域自来水引调水工程—建筑安装工程 | [8 empty] | 第1页, 共3页
序号 | 项目编码 |  | 项目名称 | 计量单位 | 工程数量 | 单价(元) |  |  | 合计(元) |  |  | 单价编号 | 主要技术条款编码
[6 empty] | 设备费 | 安装费 |  | 设备费 | 安装费
|  |  | 第二篇 水利安装工程 |  | 0.00 | 0.00 | 0.00 |  | 345471.48 | 942815.27
|  |  | 一 机电设备安装工程 |  | 0.00 | 0.00 | 0.00 |  | 6941.28 | 116949.32
|  |  | 一)电气一次设备及安装工程 |  | 0.00 | 0.00 | 0.00 |  | 6941.28 | 116949.32
1 | 500201034004 |  | 闸门控制箱 1. 配电装置设备安装 0.4kV以下户内成套低压配电装置 成套低压开关柜、配电柜 | 套 | 2.00 | 3028.67 | 992.55 |  | 6057.34 | 1985.10 |  | 118
2 | 500201034005 |  | 配电箱0.4kV 1. 配电装置设备安装 0.4kV以下户内成套低压配电装置 动力配电箱 半周长≤1m | 套 | 2.00 | 441.97 | 380.21 |  | 883.94 | 760.42 |  | 119
3 | 500201018003 |  | 动力电缆（YJV22-3*35 1kV） 1. 电缆安装 10kV电力电缆 电缆截面积 ≤35m㎡//换:电力电缆YJV22-3*35 1kV | m | 1000.00 | 0.00 | 99.77 |  | 0.00 | 99770.00 |  | 120
4 | 500201018004 |  | 控制电缆(KVVP-1kv，10*1.5) 1. 电缆安装 10kV电力电缆 电缆截面积 ≤10m㎡//换:电力电缆KVVP-1kv，10*1.5 | m | 200.00 | 0.00 | 25.55 |  | 0.00 | 5110.00 |  | 121
5 | 500201017002 |  | 照明（含灯具、导线、配电箱） | 套 | 1.00 | 0.00 | 8065.00 |  | 0.00 | 8065.00 |  | 122
6 | 500201020002 |  | 防雷接地 1. 接地装置安装 接地极制作 型钢 | 根 | 2.00 | 0.00 | 129.40 |  | 0.00 | 258.80 |  | 123
7 | 500201034006 |  | 安装支架附件 | 项 | 1.00 | 0.00 | 1000.00 |  | 0.00 | 1000.00 |  | 124
|  |  | 二 金属结构设备安装工程 |  | 0.00 | 0.00 | 0.00 |  | 88397.75 | 37930.99
法定代表人
[8 empty] | （或委托代理人）： |  |  | ___________（签字）
安装工程量清单计价表
合同编号: |  | 01
工程名称： |  | 广东省仁化县县域自来水引调水工程—建筑安装工程 | [8 empty] | 第2页, 共3页
序号 | 项目编码 |  | 项目名称 | 计量单位 | 工程数量 | 单价(元) |  |  | 合计(元) |  |  | 单价编号 | 主要技术条款编码
[6 empty] | 设备费 | 安装费 |  | 设备费 | 安装费
|  |  | 一)闸门设备及安装工程 |  | 0.00 | 0.00 | 0.00 |  | 78159.34 | 27838.49
1 | 500202005001 |  | 尾水渠闸门 1. 平板焊接闸门安装 每扇闸门自重 ≤5t | t | 5.60 | 8495.58 | 2670.30 |  | 47575.25 | 14953.68 |  | 128
2 | 500202005002 |  | 进口引渠闸门 1. 平板焊接闸门安装 每扇闸门自重 ≤5t | t | 3.60 | 8495.58 | 2670.30 |  | 30584.09 | 9613.08 |  | 129
3 | 500202009001 |  | 拆除平板钢闸门（现状除险加固） 1. 平板焊接闸门安装 每扇闸门自重 ≤10t//改:破坏性拆除 | t | 4.50 | 0.00 | 727.05 |  | 0.00 | 3271.73 |  | 130
|  |  | 二)启闭设备及安装工程 |  | 0.00 | 0.00 | 0.00 |  | 10238.41 | 10092.50
1 | 500202003001 |  | LQ-10t手电两用螺杆启闭机 1. 螺杆式启闭机安装 设备自重 1t | 台 | 1.00 | 5778.23 | 5046.25 |  | 5778.23 | 5046.25 |  | 131
2 | 500202003002 |  | LQ-8t手电两用螺杆启闭机 1. 螺杆式启闭机安装 设备自重 1t | 台 | 1.00 | 4460.18 | 5046.25 |  | 4460.18 | 5046.25 |  | 132
|  |  | 三 施工临时工程 |  | 0.00 | 0.00 | 0.00 |  | 250132.45 | 787934.96
|  |  | 一） 施工供电工程 |  | 0.00 | 0.00 | 0.00 |  | 0.00 | 626960.00
|  |  | 一)10kV及以上供电线路 |  | 0.00 | 0.00 | 0.00 |  | 0.00 | 626960.00
1 | 500114002001 |  | 10kV及以上供电线路（临时） 1. 电缆安装 10kV电力电缆 电缆截面积 ≤120m㎡//换:电力电缆10KV YJV 3×50mm2 | m | 8000.00 | 0.00 | 78.37 |  | 0.00 | 626960.00 |  | 113
|  |  | 二）变配电设施设备 |  | 0.00 | 0.00 | 0.00 |  | 250132.45 | 160974.96
法定代表人
[8 empty] | （或委托代理人）： |  |  | ___________（签字）
安装工程量清单计价表
合同编号: |  | 01
工程名称： |  | 广东省仁化县县域自来水引调水工程—建筑安装工程 | [8 empty] | 第3页, 共3页
序号 | 项目编码 |  | 项目名称 | 计量单位 | 工程数量 | 单价(元) |  |  | 合计(元) |  |  | 单价编号 | 主要技术条款编码
[6 empty] | 设备费 | 安装费 |  | 设备费 | 安装费
1 | 500201013002 |  | 20m3空压机 1. 空压机及泵类设备安装 空气压缩机 | ｔ | 13.00 | 1385.02 | 8759.67 |  | 18005.26 | 113875.71 |  | 125
2 | 500201021002 |  | 500kVA 变压器 1. 三相电力变压器安装 10kV三相电力变压器 容量≤500kVA | 台 | 9.00 | 14353.69 | 3583.30 |  | 129183.21 | 32249.70 |  | 126
3 | 500201015002 |  | 50kW柴油发电机 1. 配电装置设备安装 柴油发电机组安装 功率≤50kW | 台 | 9.00 | 11438.22 | 1649.95 |  | 102943.98 | 14849.55 |  | 127
|  |  | 合 计 | 元 | 0.00 | 0.00 | 0.00 |  | 345471.48 | 942815.27
法定代表人
[8 empty] | （或委托代理人）： |  |  | ___________（签字）

## 措施项目清单计价表
措施项目清单计价表
合同编号: |  | 01
工程名称： |  | 广东省仁化县县域自来水引调水工程—建筑安装工程 |  | 第1页, 共1页
序号 | 项目名称 |  |  |  |  | 金额(元)
1 | 安全生产措施费 |  |  |  |  | 2765742.45
2 | 其他临时工程费 |  |  |  |  | 1139485.89
0 | 合 计 |  |  |  |  | 3905228.34
法定代表人
|  |  | （或委托代理人）： |  | _________________（签字）

## 其他项目清单计价表
其他项目清单计价表
合同编号: |  | 01
工程名称： |  | 广东省仁化县县域自来水引调水工程—建筑安装工程 |  |  |  | 第1页, 共1页
编号 | 项目名称 |  |  | 金额(元) |  |  | 备注
1.1 | 预留金 |  |  | 9644211.49
1.2 | 零星工作项目费
| 合 计 |  |  | 9644211.49
法定代表人
|  |  | （或委托代理人）： |  | _____________________（签字）

## 工程单价计算表
工程单价计算表
|  | 拆除 1. 混凝土拆除（含外弃 运距暂按8.4km） |  |  | 工程
单价编号: | 1 |  |  |  | 单位: |  | m3
施工工艺:
序号 | 名称 |  | 单位 | 数量 |  | 单价(元) | 合计(元)
1 | 直接费 | [5 empty] | 118.87
1.1 | 人工费 |  | 元 |  |  |  | 2.42
00010005 | 技工 |  | 工日 |  |  | 90.9 | 0.03
00010006 | 普工 |  | 工日 | 0.037 |  | 65.1 | 2.4
1.2 | 材料费 |  | 元 |  |  |  | 3.56
81010001 | 零星材料费 |  | % | 2 |  |  | 4.11
1.3 | 机械使用费 |  | 元 |  |  |  | 112.89
99021002 | 挖掘机 |  | 台班 | 0.076 |  | 861.41 | 65.73
99021018 | 推土机 |  | 台班 | 0.004 |  | 980.85 | 3.73
99063009 | 自卸汽车 |  | 台班 | 0.091 |  | 478.41 | 43.44
2 | 施工管理费 |  | 元 |  |  |  | 17.72
3 | 利润 |  | % | 7 |  | 119.9 | 8.39
4 | 税金 |  | % | 9 |  | 144.98 | 13.05
| 合计 |  | 元 |  |  |  | 158.03
法定代表人
|  |  | （或委托代理人）： |  |  | ____________________（签字）
工程单价计算表
|  | 边墙 1. C25混凝土明渠边墙 |  |  | 工程
单价编号: | 2 |  |  |  | 单位: |  | m3
施工工艺:
序号 | 名称 |  | 单位 | 数量 |  | 单价(元) | 合计(元)
1 | 直接费 | [5 empty] | 413.19
1.1 | 人工费 |  | 元 |  |  |  | 66.38
00010005 | 技工 |  | 工日 | 0.397 |  | 90.9 | 36.11
00010006 | 普工 |  | 工日 | 0.43 |  | 65.1 | 28
| 子定额折算人工费 |  | 元 |  |  |  | 2.27
1.2 | 材料费 |  | 元 |  |  |  | 340.1
34110010 | 水 |  | m3 | 1.197 |  | 0.6 | 0.72
80210660T001 | 纯混凝土C25 二级配 42.5R |  | m3 | 1.03 |  | 326.58 | 336.38
81010015 | 其他材料费 |  | % | 1 |  |  | 3.37
| 子定额折算材料费 |  | 元 |  |  |  | 0.63
1.3 | 机械使用费 |  | 元 |  |  |  | 6.71
99042027 | 振动器 |  | 台班 | 0.055 |  | 11.09 | 0.61
99042045 | 风(砂)水枪 |  | 台班 | 0.003 |  | 118.87 | 0.4
99451170 | 其他机械费 |  | % | 9 |  |  | 0.09
| 子定额折算机械费 |  | 元 |  |  |  | 5.6
2 | 施工管理费 |  | 元 |  |  |  | 47.85
3 | 利润 |  | % | 7 |  | 361.56 | 25.31
4 | 税金 |  | % | 9 |  | 486.35 | 43.77
| 合计 |  | 元 |  |  |  | 530.12
法定代表人
|  |  | （或委托代理人）： |  |  | ____________________（签字）
工程单价计算表
|  | 拉杆 1. C25混凝土明渠拉杆 |  |  | 工程
单价编号: | 3 |  |  |  | 单位: |  | m3
施工工艺:
序号 | 名称 |  | 单位 | 数量 |  | 单价(元) | 合计(元)
1 | 直接费 | [5 empty] | 435.26
1.1 | 人工费 |  | 元 |  |  |  | 83.16
00010005 | 技工 |  | 工日 | 0.65 |  | 90.9 | 59.09
00010006 | 普工 |  | 工日 | 0.335 |  | 65.1 | 21.8
| 子定额折算人工费 |  | 元 |  |  |  | 2.27
1.2 | 材料费 |  | 元 |  |  |  | 344.82
34110010 | 水 |  | m3 | 1.14 |  | 0.6 | 0.68
80210660T001 | 纯混凝土C25 二级配 42.5R |  | m3 | 1.03 |  | 326.58 | 336.38
81010015 | 其他材料费 |  | % | 3 |  |  | 10.11
| 子定额折算材料费 |  | 元 |  |  |  | 0.63
1.3 | 机械使用费 |  | 元 |  |  |  | 7.27
99042025 | 振动器 |  | 台班 | 0.101 |  | 10.67 | 1.08
99042045 | 风(砂)水枪 |  | 台班 | 0.003 |  | 118.87 | 0.4
99451170 | 其他机械费 |  | % | 13 |  |  | 0.19
| 子定额折算机械费 |  | 元 |  |  |  | 5.6
2 | 施工管理费 |  | 元 |  |  |  | 51.21
3 | 利润 |  | % | 7 |  | 386.99 | 27.09
4 | 税金 |  | % | 9 |  | 513.56 | 46.22
| 合计 |  | 元 |  |  |  | 559.78
法定代表人
|  |  | （或委托代理人）： |  |  | ____________________（签字）
工程单价计算表
|  | 闸门门架 1. C25混凝土闸门门架 |  |  | 工程
单价编号: | 4 |  |  |  | 单位: |  | m3
施工工艺:
序号 | 名称 |  | 单位 | 数量 |  | 单价(元) | 合计(元)
1 | 直接费 | [5 empty] | 448.33
1.1 | 人工费 |  | 元 |  |  |  | 102.31
00010005 | 技工 |  | 工日 | 0.804 |  | 90.9 | 73.07
00010006 | 普工 |  | 工日 | 0.414 |  | 65.1 | 26.96
| 子定额折算人工费 |  | 元 |  |  |  | 2.27
1.2 | 材料费 |  | 元 |  |  |  | 338.76
34110010 | 水 |  | m3 | 0.94 |  | 0.6 | 0.56
80210660T001 | 纯混凝土C25 二级配 42.5R |  | m3 | 1.03 |  | 326.58 | 336.38
81010015 | 其他材料费 |  | % | 0.5 |  |  | 1.68
| 子定额折算材料费 |  | 元 |  |  |  | 0.63
1.3 | 机械使用费 |  | 元 |  |  |  | 7.26
99042025 | 振动器 |  | 台班 | 0.1 |  | 10.67 | 1.07
99042045 | 风(砂)水枪 |  | 台班 | 0.003 |  | 118.87 | 0.4
99451170 | 其他机械费 |  | % | 13 |  |  | 0.19
| 子定额折算机械费 |  | 元 |  |  |  | 5.6
2 | 施工管理费 |  | 元 |  |  |  | 53.21
3 | 利润 |  | % | 7 |  | 402.06 | 28.14
4 | 税金 |  | % | 9 |  | 529.68 | 47.67
| 合计 |  | 元 |  |  |  | 577.35
法定代表人
|  |  | （或委托代理人）： |  |  | ____________________（签字）
工程单价计算表
|  | 钢筋制安 1. 钢筋加工与安装 一般钢筋 |  |  | 工程
单价编号: | 5 |  |  |  | 单位: |  | t
施工工艺:
序号 | 名称 |  | 单位 | 数量 |  | 单价(元) | 合计(元)
1 | 直接费 | [5 empty] | 4259.26
1.1 | 人工费 |  | 元 |  |  |  | 1014.87
00010005 | 技工 |  | 工日 | 8.83 |  | 90.9 | 802.65
00010006 | 普工 |  | 工日 | 3.26 |  | 65.1 | 212.23
1.2 | 材料费 |  | 元 |  |  |  | 3128.35
01010001 | 钢筋 |  | t | 1.02 |  | 2976.85 | 3036.39
01030230 | 铁丝 |  | kg | 4 |  | 4.9 | 19.6
03135270 | 电焊条 |  | kg | 7.22 |  | 5.7 | 41.15
81010015 | 其他材料费 |  | % | 1 |  |  | 30.97
1.3 | 机械使用费 |  | 元 |  |  |  | 116.03
99042045 | 风(砂)水枪 |  | 台班 | 0.12 |  | 118.87 | 14.26
99063002 | 载重汽车 |  | 台班 | 0.04 |  | 490.02 | 19.6
99084011 | 塔式起重机 |  | 台班 | 0.01 |  | 657.04 | 6.57
99147045 | 电焊机 |  | 台班 | 0.85 |  | 45.93 | 39.04
99147048 | 对焊机 |  | 台班 | 0.03 |  | 347.98 | 10.44
99147051 | 钢筋弯曲机 |  | 台班 | 0.09 |  | 126.47 | 11.38
99147054 | 钢筋切断机 |  | 台班 | 0.03 |  | 172.16 | 5.16
99147055 | 钢筋调直机 |  | 台班 | 0.05 |  | 145.9 | 7.3
99451170 | 其他机械费 |  | % | 2 |  |  | 2.28
2 | 施工管理费 |  | 元 |  |  |  | 451.68
3 | 利润 |  | % | 7 |  | 4729.71 | 331.08
4 | 税金 |  | % | 9 |  | 5041.89 | 453.77
| 合计 |  | 元 |  |  |  | 5495.69
法定代表人
|  |  | （或委托代理人）： |  |  | ____________________（签字）
工程单价计算表
|  | 模板 1. 普通标准钢模板 |  |  | 工程
单价编号: | 7 |  |  |  | 单位: |  | ㎡
施工工艺:
序号 | 名称 |  | 单位 | 数量 |  | 单价(元) | 合计(元)
1 | 直接费 | [5 empty] | 45.42
1.1 | 人工费 |  | 元 |  |  |  | 23.43
00010005 | 技工 |  | 工日 | 0.216 |  | 90.9 | 19.68
00010006 | 普工 |  | 工日 | 0.058 |  | 65.1 | 3.75
1.2 | 材料费 |  | 元 |  |  |  | 15.03
01000001 | 型钢 |  | kg | 0.43 |  | 3.34 | 1.44
03135270 | 电焊条 |  | kg | 0.025 |  | 5.7 | 0.14
03213001 | 铁件 |  | kg | 0.015 |  | 4.9 | 0.07
03213131 | 预埋铁件 |  | kg | 1.217 |  | 5.1 | 6.21
35010010 | 标准钢模板 |  | kg | 0.995 |  | 5.45 | 5.42
35030115 | 卡扣件 |  | kg | 0.253 |  | 5.8 | 1.47
81010015 | 其他材料费 |  | % | 3 |  |  | 0.28
1.3 | 机械使用费 |  | 元 |  |  |  | 6.97
99063002 | 载重汽车 |  | 台班 | 0.001 |  | 490.02 | 0.29
99084033 | 汽车起重机 |  | 台班 | 0.011 |  | 536.69 | 6.12
99147045 | 电焊机 |  | 台班 | 0.004 |  | 45.93 | 0.21
99147054 | 钢筋切断机 |  | 台班 |  |  | 172.16 | 0.02
99451170 | 其他机械费 |  | % | 5 |  |  | 0.33
2 | 施工管理费 |  | 元 |  |  |  | 6.74
3 | 利润 |  | % | 7 |  | 50.95 | 3.57
4 | 税金 |  | % | 9 |  | 55.67 | 5.01
| 合计 |  | 元 |  |  |  | 60.68
法定代表人
|  |  | （或委托代理人）： |  |  | ____________________（签字）
工程单价计算表
|  | 土方明挖（利用） 1. 挖渠道土方 土类级别 I～II |  |  | 工程
单价编号: | 8 |  |  |  | 单位: |  | m3
施工工艺:
序号 | 名称 |  | 单位 | 数量 |  | 单价(元) | 合计(元)
1 | 直接费 | [5 empty] | 4.11
1.1 | 人工费 |  | 元 |  |  |  | 2.06
00010006 | 普工 |  | 工日 | 0.032 |  | 65.1 | 2.06
1.2 | 材料费 |  | 元 |  |  |  | 0.18
81010001 | 零星材料费 |  | % | 5 |  |  | 0.2
1.3 | 机械使用费 |  | 元 |  |  |  | 1.87
99021003 | 挖掘机 |  | 台班 | 0.002 |  | 1128.34 | 1.81
99063031 | 胶轮车 |  | 台班 | 0.014 |  | 4.75 | 0.07
2 | 施工管理费 |  | 元 |  |  |  | 0.51
3 | 利润 |  | % | 7 |  | 4.36 | 0.31
4 | 税金 |  | % | 9 |  | 4.93 | 0.44
| 合计 |  | 元 |  |  |  | 5.37
法定代表人
|  |  | （或委托代理人）： |  |  | ____________________（签字）
工程单价计算表
|  | 土方明挖 1. 挖渠道土方 土类级别 Ⅰ～Ⅱ（含外弃 运距暂按6.5km） |  |  | 工程
单价编号: | 9 |  |  |  | 单位: |  | m3
施工工艺:
序号 | 名称 |  | 单位 | 数量 |  | 单价(元) | 合计(元)
1 | 直接费 | [5 empty] | 23.56
1.1 | 人工费 |  | 元 |  |  |  | 2.48
00010006 | 普工 |  | 工日 | 0.038 |  | 65.1 | 2.48
1.2 | 材料费 |  | 元 |  |  |  | 0.58
81010001 | 零星材料费 |  | % | 3 |  |  | 0.69
1.3 | 机械使用费 |  | 元 |  |  |  | 20.5
99021003 | 挖掘机 |  | 台班 | 0.002 |  | 1128.34 | 1.95
99021016 | 推土机 |  | 台班 | 0.001 |  | 689.95 | 0.5
99063009 | 自卸汽车 |  | 台班 | 0.038 |  | 478.41 | 17.98
99063031 | 胶轮车 |  | 台班 | 0.014 |  | 4.75 | 0.07
2 | 施工管理费 |  | 元 |  |  |  | 2.61
3 | 利润 |  | % | 7 |  | 22.43 | 1.57
4 | 税金 |  | % | 9 |  | 27.74 | 2.5
| 合计 |  | 元 |  |  |  | 30.24
法定代表人
|  |  | （或委托代理人）： |  |  | ____________________（签字）
工程单价计算表
|  | 石方明挖(利用） 1. 沟槽石方开挖 Ⅲ、IV、V类围岩 |  |  | 工程
单价编号: | 10 |  |  |  | 单位: |  | m3
施工工艺:
序号 | 名称 |  | 单位 | 数量 |  | 单价(元) | 合计(元)
1 | 直接费 | [5 empty] | 124.28
1.1 | 人工费 |  | 元 |  |  |  | 93.39
00010005 | 技工 |  | 工日 | 0.29 |  | 90.9 | 26.39
00010006 | 普工 |  | 工日 | 1.029 |  | 65.1 | 67
1.2 | 材料费 |  | 元 |  |  |  | 3.62
03139494 | 合金钻头 |  | 个 |  |  | 5.45
34030005 | 炸药 |  | kg |  |  | 13
34030040 | 数码电子雷管 |  | 个 |  |  | 18.94
34030041 | 导爆管 |  | m |  |  | 3.4
34030046 | 导电线 |  | m |  |  | 1.1
34030066 | 数码电子雷管 |  | 个 |  |  | 18.94
81010001 | 零星材料费 |  | % | 3 |  |  | 3.62
81010015 | 其他材料费 |  | % | 5
1.3 | 机械使用费 |  | 元 |  |  |  | 27.27
99021003 | 挖掘机 |  | 台班 |  |  | 1128.34
99021041 | 风钻 |  | 台班 |  |  | 111.32
99021043 | 风镐 |  | 台班 | 0.52 |  | 52.44 | 27.27
99451170 | 其他机械费 |  | % | 10
2 | 施工管理费 |  | 元 |  |  |  | 21.55
3 | 利润 |  | % | 7 |  | 145.82 | 10.21
4 | 税金 |  | % | 9 |  | 156.03 | 14.04
| 合计 |  | 元 |  |  |  | 170.07
法定代表人
|  |  | （或委托代理人）： |  |  | ____________________（签字）
工程单价计算表
|  | 石方明挖 1. 沟槽石方开挖 Ⅲ、IV、V类围岩（含外弃 运距暂按6.5km） |  |  | 工程
单价编号: | 11 |  |  |  | 单位: |  | m3
施工工艺:
序号 | 名称 |  | 单位 | 数量 |  | 单价(元) | 合计(元)
1 | 直接费 | [5 empty] | 162.85
1.1 | 人工费 |  | 元 |  |  |  | 94.61
00010005 | 技工 |  | 工日 | 0.29 |  | 90.9 | 26.39
00010006 | 普工 |  | 工日 | 1.048 |  | 65.1 | 68.22
1.2 | 材料费 |  | 元 |  |  |  | 4.25
03139494 | 合金钻头 |  | 个 |  |  | 5.45
34030005 | 炸药 |  | kg |  |  | 13
34030040 | 数码电子雷管 |  | 个 |  |  | 18.94
34030041 | 导爆管 |  | m |  |  | 3.4
34030046 | 导电线 |  | m |  |  | 1.1
34030066 | 数码电子雷管 |  | 个 |  |  | 18.94
81010001 | 零星材料费 |  | % | 2 |  |  | 4.38
81010015 | 其他材料费 |  | % | 5
1.3 | 机械使用费 |  | 元 |  |  |  | 63.99
99021003 | 挖掘机 |  | 台班 | 0.005 |  | 1128.34 | 5.19
99021018 | 推土机 |  | 台班 | 0.002 |  | 980.85 | 2.26
99021041 | 风钻 |  | 台班 |  |  | 111.32
99021043 | 风镐 |  | 台班 | 0.52 |  | 52.44 | 27.27
99063009 | 自卸汽车 |  | 台班 | 0.061 |  | 478.41 | 29.28
99451170 | 其他机械费 |  | % | 10
2 | 施工管理费 |  | 元 |  |  |  | 27.09
3 | 利润 |  | % | 7 |  | 183.34 | 12.83
4 | 税金 |  | % | 9 |  | 202.77 | 18.25
| 合计 |  | 元 |  |  |  | 221.02
法定代表人
|  |  | （或委托代理人）： |  |  | ____________________（签字）
工程单价计算表
|  | 土方回填（利用料回填） 1. 边坡土方填筑 |  |  | 工程
单价编号: | 12 |  |  |  | 单位: |  | m3
施工工艺:
序号 | 名称 |  | 单位 | 数量 |  | 单价(元) | 合计(元)
1 | 直接费 | [5 empty] | 14.33
1.1 | 人工费 |  | 元 |  |  |  | 3.39
00010005 | 技工 |  | 工日 | 0.003 |  | 90.9 | 0.24
00010006 | 普工 |  | 工日 | 0.048 |  | 65.1 | 3.16
1.2 | 材料费 |  | 元 |  |  |  | 0.4
81010001 | 零星材料费 |  | % | 3 |  |  | 0.42
1.3 | 机械使用费 |  | 元 |  |  |  | 10.54
99021003 | 挖掘机 |  | 台班 | 0.004 |  | 1128.34 | 4.96
99021040 | 蛙式夯实机 |  | 台班 | 0.028 |  | 197.69 | 5.57
2 | 施工管理费 |  | 元 |  |  |  | 2.08
3 | 利润 |  | % | 7 |  | 15.68 | 1.1
4 | 税金 |  | % | 9 |  | 17.5 | 1.58
| 合计 |  | 元 |  |  |  | 19.08
法定代表人
|  |  | （或委托代理人）： |  |  | ____________________（签字）
工程单价计算表
|  | 石方回填（利用料回填） 1. 石料回填 |  |  | 工程
单价编号: | 13 |  |  |  | 单位: |  | m3
施工工艺:
序号 | 名称 |  | 单位 | 数量 |  | 单价(元) | 合计(元)
1 | 直接费 | [5 empty] | 7.2
1.1 | 人工费 |  | 元 |  |  |  | 5.22
00010005 | 技工 |  | 工日 | 0.001 |  | 90.9 | 0.05
00010006 | 普工 |  | 工日 | 0.079 |  | 65.1 | 5.17
1.2 | 材料费 |  | 元
04050055-1 | 利用开挖料 |  | m3 | 1.16
81010015 | 其他材料费 |  | % | 0.5
1.3 | 机械使用费 |  | 元 |  |  |  | 1.98
99021040 | 蛙式夯实机 |  | 台班 | 0.01 |  | 197.69 | 1.98
2 | 施工管理费 |  | 元 |  |  |  | 1.1
3 | 利润 |  | % | 7 |  | 8.3 | 0.58
4 | 税金 |  | % | 9 |  | 8.88 | 0.8
| 合计 |  | 元 |  |  |  | 9.68
法定代表人
|  |  | （或委托代理人）： |  |  | ____________________（签字）
工程单价计算表
|  | 拆除 1. 钢筋混凝土拆除（含外弃 运距暂按6.5km） |  |  | 工程
单价编号: | 14 |  |  |  | 单位: |  | m3
施工工艺:
序号 | 名称 |  | 单位 | 数量 |  | 单价(元) | 合计(元)
1 | 直接费 | [5 empty] | 126.28
1.1 | 人工费 |  | 元 |  |  |  | 2.26
00010005 | 技工 |  | 工日 |  |  | 90.9 | 0.04
00010006 | 普工 |  | 工日 | 0.034 |  | 65.1 | 2.22
1.2 | 材料费 |  | 元 |  |  |  | 4.32
81010001 | 零星材料费 |  | % | 2 |  |  | 4.96
1.3 | 机械使用费 |  | 元 |  |  |  | 119.7
99021002 | 挖掘机 |  | 台班 | 0.096 |  | 861.41 | 82.97
99021003 | 挖掘机 |  | 台班 | 0.005 |  | 1128.34 | 5.19
99021018 | 推土机 |  | 台班 | 0.002 |  | 980.85 | 2.26
99063009 | 自卸汽车 |  | 台班 | 0.061 |  | 478.41 | 29.28
2 | 施工管理费 |  | 元 |  |  |  | 19.01
3 | 利润 |  | % | 7 |  | 128.63 | 9
4 | 税金 |  | % | 9 |  | 154.29 | 13.89
| 合计 |  | 元 |  |  |  | 168.17
法定代表人
|  |  | （或委托代理人）： |  |  | ____________________（签字）
工程单价计算表
|  | 混凝土 1. C25混凝土回填 |  |  | 工程
单价编号: | 15 |  |  |  | 单位: |  | m3
施工工艺:
序号 | 名称 |  | 单位 | 数量 |  | 单价(元) | 合计(元)
1 | 直接费 | [5 empty] | 382.75
1.1 | 人工费 |  | 元 |  |  |  | 37.17
00010005 | 技工 |  | 工日 | 0.263 |  | 90.9 | 23.93
00010006 | 普工 |  | 工日 | 0.168 |  | 65.1 | 10.96
| 子定额折算人工费 |  | 元 |  |  |  | 2.27
1.2 | 材料费 |  | 元 |  |  |  | 338.46
34110010 | 水 |  | m3 | 0.45 |  | 0.6 | 0.27
80210660T001 | 纯混凝土C25 二级配 42.5R |  | m3 | 1.03 |  | 326.58 | 336.38
81010015 | 其他材料费 |  | % | 0.5 |  |  | 1.68
| 子定额折算材料费 |  | 元 |  |  |  | 0.63
1.3 | 机械使用费 |  | 元 |  |  |  | 7.11
99042025 | 振动器 |  | 台班 | 0.053 |  | 10.67 | 0.57
99042045 | 风(砂)水枪 |  | 台班 | 0.007 |  | 118.87 | 0.83
99451170 | 其他机械费 |  | % | 8 |  |  | 0.11
| 子定额折算机械费 |  | 元 |  |  |  | 5.6
2 | 施工管理费 |  | 元 |  |  |  | 43.2
3 | 利润 |  | % | 7 |  | 326.47 | 22.85
4 | 税金 |  | % | 9 |  | 448.8 | 40.39
| 合计 |  | 元 |  |  |  | 489.2
法定代表人
|  |  | （或委托代理人）： |  |  | ____________________（签字）
工程单价计算表
|  | 混凝土 1. C25边坡网格梁 |  |  | 工程
单价编号: | 16 |  |  |  | 单位: |  | m3
施工工艺:
序号 | 名称 |  | 单位 | 数量 |  | 单价(元) | 合计(元)
1 | 直接费 | [5 empty] | 462.25
1.1 | 人工费 |  | 元 |  |  |  | 104.93
00010005 | 技工 |  | 工日 | 0.864 |  | 90.9 | 78.55
00010006 | 普工 |  | 工日 | 0.37 |  | 65.1 | 24.11
| 子定额折算人工费 |  | 元 |  |  |  | 2.27
1.2 | 材料费 |  | 元 |  |  |  | 347.46
34110010 | 水 |  | m3 | 1.56 |  | 0.6 | 0.94
80210660T001 | 纯混凝土C25 二级配 42.5R |  | m3 | 1.03 |  | 326.58 | 336.38
81010015 | 其他材料费 |  | % | 4 |  |  | 13.49
| 子定额折算材料费 |  | 元 |  |  |  | 0.63
1.3 | 机械使用费 |  | 元 |  |  |  | 9.86
99042025 | 振动器 |  | 台班 | 0.085 |  | 10.67 | 0.91
99042045 | 风(砂)水枪 |  | 台班 | 0.025 |  | 118.87 | 2.96
99451170 | 其他机械费 |  | % | 10 |  |  | 0.39
| 子定额折算机械费 |  | 元 |  |  |  | 5.6
2 | 施工管理费 |  | 元 |  |  |  | 55.33
3 | 利润 |  | % | 7 |  | 418.1 | 29.27
4 | 税金 |  | % | 9 |  | 546.84 | 49.22
| 合计 |  | 元 |  |  |  | 596.06
法定代表人
|  |  | （或委托代理人）： |  |  | ____________________（签字）
工程单价计算表
|  | 植草护坡 1. 植草 坡面植草 铺草皮 满铺 |  |  | 工程
单价编号: | 17 |  |  |  | 单位: |  | ㎡
施工工艺:
序号 | 名称 |  | 单位 | 数量 |  | 单价(元) | 合计(元)
1 | 直接费 | [5 empty] | 10.99
1.1 | 人工费 |  | 元 |  |  |  | 4.65
00010005 | 技工 |  | 工日 | 0.007 |  | 90.9 | 0.62
00010006 | 普工 |  | 工日 | 0.062 |  | 65.1 | 4.04
1.2 | 材料费 |  | 元 |  |  |  | 6.33
32080010 | 草皮 |  | ㎡ | 1.1 |  | 5 | 5.5
34110010 | 水 |  | m3 | 0.012 |  | 0.6 | 0.01
81010015 | 其他材料费 |  | % | 15 |  |  | 0.83
1.3 | 机械使用费 |  | 元
2 | 施工管理费 |  | 元 |  |  |  | 1.33
3 | 利润 |  | % | 7 |  | 12.32 | 0.86
4 | 税金 |  | % | 9 |  | 13.18 | 1.19
| 合计 |  | 元 |  |  |  | 14.37
法定代表人
|  |  | （或委托代理人）： |  |  | ____________________（签字）
工程单价计算表
|  | 边坡喷混凝土 1. 地面护坡喷C20混凝土 有钢筋 喷射厚度10cm |  |  | 工程
单价编号: | 18 |  |  |  | 单位: |  | m3
施工工艺:
序号 | 名称 |  | 单位 | 数量 |  | 单价(元) | 合计(元)
1 | 直接费 | [5 empty] | 589.62
1.1 | 人工费 |  | 元 |  |  |  | 107.8
00010005 | 技工 |  | 工日 | 0.572 |  | 90.9 | 51.97
00010006 | 普工 |  | 工日 | 0.858 |  | 65.1 | 55.83
1.2 | 材料费 |  | 元 |  |  |  | 384.63
04010002 | 水泥 |  | t | 0.556 |  | 344.11 | 191.39
04030005 | 砂 |  | m3 | 0.775 |  | 111.88 | 86.71
04050051 | 碎石 |  | m3 | 0.726 |  | 131.31 | 95.33
14350595 | 速凝剂 |  | t | 0.019 |  | 2.6 | 0.05
34110010 | 水 |  | m3 | 0.45 |  | 0.6 | 0.27
81010015 | 其他材料费 |  | % | 4 |  |  | 14.95
1.3 | 机械使用费 |  | 元 |  |  |  | 97.19
99021043 | 风镐 |  | 台班 | 0.4 |  | 52.44 | 20.98
99042001 | 混凝土搅拌机 |  | 台班 | 0.088 |  | 128.89 | 11.39
99042023 | 混凝土喷射机 |  | 台班 | 0.088 |  | 550.01 | 48.62
99451170 | 其他机械费 |  | % | 20 |  |  | 16.2
2 | 施工管理费 |  | 元 |  |  |  | 69.32
3 | 利润 |  | % | 7 |  | 557.19 | 39
4 | 税金 |  | % | 9 |  | 697.94 | 62.81
| 合计 |  | 元 |  |  |  | 760.75
法定代表人
|  |  | （或委托代理人）： |  |  | ____________________（签字）
工程单价计算表
|  | 钻孔 1. φ76边坡排水钻孔 |  |  | 工程
单价编号: | 19 |  |  |  | 单位: |  | m
施工工艺:
序号 | 名称 |  | 单位 | 数量 |  | 单价(元) | 合计(元)
1 | 直接费 | [5 empty] | 14.18
1.1 | 人工费 |  | 元 |  |  |  | 7.33
00010005 | 技工 |  | 工日 | 0.044 |  | 90.9 | 4
00010006 | 普工 |  | 工日 | 0.051 |  | 65.1 | 3.33
1.2 | 材料费 |  | 元 |  |  |  | 1.98
01210111 | 空心钢 |  | kg | 0.011 |  | 4.4 | 0.05
03139494-2 | 合金钻头 |  | 个 | 0.022 |  | 75 | 1.65
34110010 | 水 |  | m3 | 0.07 |  | 0.6 | 0.04
81010015 | 其他材料费 |  | % | 14 |  |  | 0.24
1.3 | 机械使用费 |  | 元 |  |  |  | 4.86
99021041 | 风钻 |  | 台班 | 0.038 |  | 111.32 | 4.23
99451170 | 其他机械费 |  | % | 15 |  |  | 0.63
2 | 施工管理费 |  | 元 |  |  |  | 2.01
3 | 利润 |  | % | 7 |  | 16.2 | 1.13
4 | 税金 |  | % | 9 |  | 17.33 | 1.56
| 合计 |  | 元 |  |  |  | 18.89
法定代表人
|  |  | （或委托代理人）： |  |  | ____________________（签字）
工程单价计算表
|  | 排水管 1. φ50边坡PVC排水花管 |  |  | 工程
单价编号: | 20 |  |  |  | 单位: |  | m
施工工艺:
序号 | 名称 |  | 单位 | 数量 |  | 单价(元) | 合计(元)
1 | 直接费 | [5 empty] | 8.59
1.1 | 人工费 |  | 元 |  |  |  | 2.97
00010006 | 普工 |  | 工日 | 0.046 |  | 65.1 | 2.97
1.2 | 材料费 |  | 元 |  |  |  | 5.62
17250539 | 塑料管 |  | m | 1.02 |  | 5.46 | 5.57
81010015 | 其他材料费 |  | % | 1 |  |  | 0.06
1.3 | 机械使用费 |  | 元
2 | 施工管理费 |  | 元 |  |  |  | 1.31
3 | 利润 |  | % | 7 |  | 9.9 | 0.69
4 | 税金 |  | % | 9 |  | 10.6 | 0.95
| 合计 |  | 元 |  |  |  | 11.55
法定代表人
|  |  | （或委托代理人）： |  |  | ____________________（签字）
工程单价计算表
|  | 截水沟 1. C25混凝土边坡截水沟 |  |  | 工程
单价编号: | 21 |  |  |  | 单位: |  | m3
施工工艺:
序号 | 名称 |  | 单位 | 数量 |  | 单价(元) | 合计(元)
1 | 直接费 | [5 empty] | 467.59
1.1 | 人工费 |  | 元 |  |  |  | 110.07
00010005 | 技工 |  | 工日 | 0.907 |  | 90.9 | 82.48
00010006 | 普工 |  | 工日 | 0.389 |  | 65.1 | 25.31
| 子定额折算人工费 |  | 元 |  |  |  | 2.27
1.2 | 材料费 |  | 元 |  |  |  | 347.46
34110010 | 水 |  | m3 | 1.56 |  | 0.6 | 0.94
80210660T001 | 纯混凝土C25 二级配 42.5R |  | m3 | 1.03 |  | 326.58 | 336.38
81010015 | 其他材料费 |  | % | 4 |  |  | 13.49
| 子定额折算材料费 |  | 元 |  |  |  | 0.63
1.3 | 机械使用费 |  | 元 |  |  |  | 10.06
99042025 | 振动器 |  | 台班 | 0.09 |  | 10.67 | 0.96
99042045 | 风(砂)水枪 |  | 台班 | 0.026 |  | 118.87 | 3.1
99451170 | 其他机械费 |  | % | 10 |  |  | 0.41
| 子定额折算机械费 |  | 元 |  |  |  | 5.6
2 | 施工管理费 |  | 元 |  |  |  | 56.14
3 | 利润 |  | % | 7 |  | 424.25 | 29.7
4 | 税金 |  | % | 9 |  | 553.43 | 49.81
| 合计 |  | 元 |  |  |  | 603.24
法定代表人
|  |  | （或委托代理人）： |  |  | ____________________（签字）
工程单价计算表
|  | 砂浆锚杆 1. φ25边坡砂浆锚杆（L=5m） |  |  | 工程
单价编号: | 22 |  |  |  | 单位: |  | 根
施工工艺:
序号 | 名称 |  | 单位 | 数量 |  | 单价(元) | 合计(元)
1 | 直接费 | [5 empty] | 138.65
1.1 | 人工费 |  | 元 |  |  |  | 40.38
00010005 | 技工 |  | 工日 | 0.215 |  | 90.9 | 19.51
00010006 | 普工 |  | 工日 | 0.321 |  | 65.1 | 20.88
1.2 | 材料费 |  | 元 |  |  |  | 69.37
01010045 | 钢筋 |  | kg | 20.63 |  | 2.98 | 61.48
03139494-1 | 合金钻头 |  | 个 | 0.101 |  | 33.46 | 3.38
80010390T001 | 水泥砌筑砂浆 |  | m3 | 0.006 |  | 211.44 | 1.21
81010015 | 其他材料费 |  | % | 5 |  |  | 3.3
1.3 | 机械使用费 |  | 元 |  |  |  | 28.9
99021042 | 风钻 |  | 台班 | 0.17 |  | 154.17 | 26.27
99451170 | 其他机械费 |  | % | 10 |  |  | 2.63
2 | 施工管理费 |  | 元 |  |  |  | 19.71
3 | 利润 |  | % | 7 |  | 158.41 | 11.09
4 | 税金 |  | % | 9 |  | 169.45 | 15.25
| 合计 |  | 元 |  |  |  | 184.7
法定代表人
|  |  | （或委托代理人）： |  |  | ____________________（签字）
工程单价计算表
|  | 砂浆锚杆 1. φ25边坡砂浆锚杆（L=3m） |  |  | 工程
单价编号: | 23 |  |  |  | 单位: |  | 根
施工工艺:
序号 | 名称 |  | 单位 | 数量 |  | 单价(元) | 合计(元)
1 | 直接费 | [5 empty] | 76.54
1.1 | 人工费 |  | 元 |  |  |  | 21.32
00010005 | 技工 |  | 工日 | 0.113 |  | 90.9 | 10.28
00010006 | 普工 |  | 工日 | 0.169 |  | 65.1 | 11.03
1.2 | 材料费 |  | 元 |  |  |  | 42.1
01010045 | 钢筋 |  | kg | 12.54 |  | 2.98 | 37.37
03139494-1 | 合金钻头 |  | 个 | 0.06 |  | 33.46 | 2.01
80010390T001 | 水泥砌筑砂浆 |  | m3 | 0.003 |  | 211.44 | 0.72
81010015 | 其他材料费 |  | % | 5 |  |  | 2
1.3 | 机械使用费 |  | 元 |  |  |  | 13.13
99021042 | 风钻 |  | 台班 | 0.077 |  | 154.17 | 11.93
99451170 | 其他机械费 |  | % | 10 |  |  | 1.19
2 | 施工管理费 |  | 元 |  |  |  | 10.88
3 | 利润 |  | % | 7 |  | 87.46 | 6.12
4 | 税金 |  | % | 9 |  | 93.55 | 8.42
| 合计 |  | 元 |  |  |  | 101.97
法定代表人
|  |  | （或委托代理人）： |  |  | ____________________（签字）
工程单价计算表
|  | 边墙 1. C25混凝土明渠边墙 |  |  | 工程
单价编号: | 24 |  |  |  | 单位: |  | m3
施工工艺:
序号 | 名称 |  | 单位 | 数量 |  | 单价(元) | 合计(元)
1 | 直接费 | [5 empty] | 400.36
1.1 | 人工费 |  | 元 |  |  |  | 53.69
00010005 | 技工 |  | 工日 | 0.319 |  | 90.9 | 28.95
00010006 | 普工 |  | 工日 | 0.345 |  | 65.1 | 22.46
| 子定额折算人工费 |  | 元 |  |  |  | 2.27
1.2 | 材料费 |  | 元 |  |  |  | 340.03
34110010 | 水 |  | m3 | 1.078 |  | 0.6 | 0.65
80210660T001 | 纯混凝土C25 二级配 42.5R |  | m3 | 1.03 |  | 326.58 | 336.38
81010015 | 其他材料费 |  | % | 1 |  |  | 3.37
| 子定额折算材料费 |  | 元 |  |  |  | 0.63
1.3 | 机械使用费 |  | 元 |  |  |  | 6.64
99042027 | 振动器 |  | 台班 | 0.049 |  | 11.09 | 0.55
99042045 | 风(砂)水枪 |  | 台班 | 0.003 |  | 118.87 | 0.4
99451170 | 其他机械费 |  | % | 9 |  |  | 0.09
| 子定额折算机械费 |  | 元 |  |  |  | 5.6
2 | 施工管理费 |  | 元 |  |  |  | 45.89
3 | 利润 |  | % | 7 |  | 346.77 | 24.27
4 | 税金 |  | % | 9 |  | 470.52 | 42.35
| 合计 |  | 元 |  |  |  | 512.87
法定代表人
|  |  | （或委托代理人）： |  |  | ____________________（签字）
工程单价计算表
|  | 底板 1. C25混凝土明渠底板 |  |  | 工程
单价编号: | 25 |  |  |  | 单位: |  | m3
施工工艺:
序号 | 名称 |  | 单位 | 数量 |  | 单价(元) | 合计(元)
1 | 直接费 | [5 empty] | 399.42
1.1 | 人工费 |  | 元 |  |  |  | 52.86
00010005 | 技工 |  | 工日 | 0.377 |  | 90.9 | 34.24
00010006 | 普工 |  | 工日 | 0.251 |  | 65.1 | 16.35
| 子定额折算人工费 |  | 元 |  |  |  | 2.27
1.2 | 材料费 |  | 元 |  |  |  | 340.01
34110010 | 水 |  | m3 | 1.043 |  | 0.6 | 0.63
80210660T001 | 纯混凝土C25 二级配 42.5R |  | m3 | 1.03 |  | 326.58 | 336.38
81010015 | 其他材料费 |  | % | 1 |  |  | 3.37
| 子定额折算材料费 |  | 元 |  |  |  | 0.63
1.3 | 机械使用费 |  | 元 |  |  |  | 6.56
99042027 | 振动器 |  | 台班 | 0.043 |  | 11.09 | 0.47
99042045 | 风(砂)水枪 |  | 台班 | 0.003 |  | 118.87 | 0.4
99451170 | 其他机械费 |  | % | 9 |  |  | 0.08
| 子定额折算机械费 |  | 元 |  |  |  | 5.6
2 | 施工管理费 |  | 元 |  |  |  | 45.75
3 | 利润 |  | % | 7 |  | 345.69 | 24.2
4 | 税金 |  | % | 9 |  | 469.37 | 42.24
| 合计 |  | 元 |  |  |  | 511.61
法定代表人
|  |  | （或委托代理人）： |  |  | ____________________（签字）
工程单价计算表
|  | 闸门门架 1. C25混凝土闸门门架 |  |  | 工程
单价编号: | 26 |  |  |  | 单位: |  | m3
施工工艺:
序号 | 名称 |  | 单位 | 数量 |  | 单价(元) | 合计(元)
1 | 直接费 | [5 empty] | 427.99
1.1 | 人工费 |  | 元 |  |  |  | 78.21
00010005 | 技工 |  | 工日 | 0.632 |  | 90.9 | 57.45
00010006 | 普工 |  | 工日 | 0.284 |  | 65.1 | 18.49
| 子定额折算人工费 |  | 元 |  |  |  | 2.27
1.2 | 材料费 |  | 元 |  |  |  | 342.72
34110010 | 水 |  | m3 | 1.6 |  | 0.6 | 0.96
80210660T001 | 纯混凝土C25 二级配 42.5R |  | m3 | 1.03 |  | 326.58 | 336.38
81010015 | 其他材料费 |  | % | 2 |  |  | 6.75
| 子定额折算材料费 |  | 元 |  |  |  | 0.63
1.3 | 机械使用费 |  | 元 |  |  |  | 7.05
99042025 | 振动器 |  | 台班 | 0.075 |  | 10.67 | 0.81
99042045 | 风(砂)水枪 |  | 台班 | 0.003 |  | 118.87 | 0.4
99451170 | 其他机械费 |  | % | 20 |  |  | 0.24
| 子定额折算机械费 |  | 元 |  |  |  | 5.6
2 | 施工管理费 |  | 元 |  |  |  | 50.1
3 | 利润 |  | % | 7 |  | 378.61 | 26.5
4 | 税金 |  | % | 9 |  | 504.59 | 45.41
| 合计 |  | 元 |  |  |  | 550.01
法定代表人
|  |  | （或委托代理人）： |  |  | ____________________（签字）
工程单价计算表
|  | 橡胶止水 1. 651型橡胶止水 |  |  | 工程
单价编号: | 27 |  |  |  | 单位: |  | m
施工工艺:
序号 | 名称 |  | 单位 | 数量 |  | 单价(元) | 合计(元)
1 | 直接费 | [5 empty] | 46.6
1.1 | 人工费 |  | 元 |  |  |  | 17.14
00010005 | 技工 |  | 工日 | 0.144 |  | 90.9 | 13.12
00010006 | 普工 |  | 工日 | 0.062 |  | 65.1 | 4.02
1.2 | 材料费 |  | 元 |  |  |  | 29.46
13370060-1 | 651型橡胶止水 |  | m | 1.03 |  | 28.32 | 29.17
81010015 | 其他材料费 |  | % | 1 |  |  | 0.29
1.3 | 机械使用费 |  | 元
2 | 施工管理费 |  | 元 |  |  |  | 7.11
3 | 利润 |  | % | 7 |  | 53.71 | 3.76
4 | 税金 |  | % | 9 |  | 57.47 | 5.17
| 合计 |  | 元 |  |  |  | 62.64
法定代表人
|  |  | （或委托代理人）： |  |  | ____________________（签字）
工程单价计算表
|  | 聚乙烯闭孔泡沫板 1. 聚乙烯闭孔泡沫板分缝 |  |  | 工程
单价编号: | 28 |  |  |  | 单位: |  | ㎡
施工工艺:
序号 | 名称 |  | 单位 | 数量 |  | 单价(元) | 合计(元)
1 | 直接费 | [5 empty] | 35.25
1.1 | 人工费 |  | 元 |  |  |  | 18.36
00010005 | 技工 |  | 工日 | 0.155 |  | 90.9 | 14.05
00010006 | 普工 |  | 工日 | 0.066 |  | 65.1 | 4.31
1.2 | 材料费 |  | 元 |  |  |  | 16.89
15130151 | 聚乙烯闭孔泡沫板 |  | ㎡ | 1.1 |  | 15.2 | 16.72
81010015 | 其他材料费 |  | % | 1 |  |  | 0.17
1.3 | 机械使用费 |  | 元
2 | 施工管理费 |  | 元 |  |  |  | 5.38
3 | 利润 |  | % | 7 |  | 40.63 | 2.84
4 | 税金 |  | % | 9 |  | 43.47 | 3.91
| 合计 |  | 元 |  |  |  | 47.38
法定代表人
|  |  | （或委托代理人）： |  |  | ____________________（签字）
工程单价计算表
|  | 钢筋制安 1. 钢筋加工与安装 一般钢筋 |  |  | 工程
单价编号: | 5 |  |  |  | 单位: |  | t
施工工艺:
序号 | 名称 |  | 单位 | 数量 |  | 单价(元) | 合计(元)
1 | 直接费 | [5 empty] | 4259.26
1.1 | 人工费 |  | 元 |  |  |  | 1014.87
00010005 | 技工 |  | 工日 | 8.83 |  | 90.9 | 802.65
00010006 | 普工 |  | 工日 | 3.26 |  | 65.1 | 212.23
1.2 | 材料费 |  | 元 |  |  |  | 3128.35
01010001 | 钢筋 |  | t | 1.02 |  | 2976.85 | 3036.39
01030230 | 铁丝 |  | kg | 4 |  | 4.9 | 19.6
03135270 | 电焊条 |  | kg | 7.22 |  | 5.7 | 41.15
81010015 | 其他材料费 |  | % | 1 |  |  | 30.97
1.3 | 机械使用费 |  | 元 |  |  |  | 116.03
99042045 | 风(砂)水枪 |  | 台班 | 0.12 |  | 118.87 | 14.26
99063002 | 载重汽车 |  | 台班 | 0.04 |  | 490.02 | 19.6
99084011 | 塔式起重机 |  | 台班 | 0.01 |  | 657.04 | 6.57
99147045 | 电焊机 |  | 台班 | 0.85 |  | 45.93 | 39.04
99147048 | 对焊机 |  | 台班 | 0.03 |  | 347.98 | 10.44
99147051 | 钢筋弯曲机 |  | 台班 | 0.09 |  | 126.47 | 11.38
99147054 | 钢筋切断机 |  | 台班 | 0.03 |  | 172.16 | 5.16
99147055 | 钢筋调直机 |  | 台班 | 0.05 |  | 145.9 | 7.3
99451170 | 其他机械费 |  | % | 2 |  |  | 2.28
2 | 施工管理费 |  | 元 |  |  |  | 451.68
3 | 利润 |  | % | 7 |  | 4729.71 | 331.08
4 | 税金 |  | % | 9 |  | 5041.89 | 453.77
| 合计 |  | 元 |  |  |  | 5495.69
法定代表人
|  |  | （或委托代理人）： |  |  | ____________________（签字）
工程单价计算表
|  | 随机锚索(100t，L=30m) 1. 混凝土预应力锚索(预应力1000kN级) 锚索长度 30m |  |  | 工程
单价编号: | 29 |  |  |  | 单位: |  | 束
施工工艺:
序号 | 名称 |  | 单位 | 数量 |  | 单价(元) | 合计(元)
1 | 直接费 | [5 empty] | 7805.58
1.1 | 人工费 |  | 元 |  |  |  | 1982.19
00010005 | 技工 |  | 工日 | 16.7 |  | 90.9 | 1518.03
00010006 | 普工 |  | 工日 | 7.13 |  | 65.1 | 464.16
1.2 | 材料费 |  | 元 |  |  |  | 4549.74
01070022 | 钢绞线 |  | kg | 285 |  | 5 | 1425
03230001 | 锚具 |  | 套 | 2.1 |  | 105 | 220.5
04010002 | 水泥 |  | t | 0.05 |  | 344.11 | 17.21
17010124 | 钢管 |  | m | 32 |  | 50 | 1600
17270302 | 灌浆管 |  | m | 62 |  | 12.9 | 799.8
81010015 | 其他材料费 |  | % | 12 |  |  | 487.5
1.3 | 机械使用费 |  | 元 |  |  |  | 1273.65
99063002 | 载重汽车 |  | 台班 | 0.5 |  | 490.02 | 245.01
99084034 | 汽车起重机 |  | 台班 | 0.6 |  | 605.26 | 363.16
99084070 | 张拉液压千斤顶 |  | 台班 | 0.6 |  | 5.51 | 3.31
99105027 | 灰浆搅拌机 |  | 台班 | 0.75 |  | 136.59 | 102.44
99105035 | 灌浆泵 |  | 台班 | 0.75 |  | 287.35 | 215.51
99147029 | 电动油泵 |  | 台班 | 0.5 |  | 185.05 | 92.53
99147045 | 电焊机 |  | 台班 | 1.25 |  | 45.93 | 57.41
99451170 | 其他机械费 |  | % | 18 |  |  | 194.29
2 | 施工管理费 |  | 元 |  |  |  | 1091.12
3 | 利润 |  | % | 7 |  | 8770.43 | 613.93
4 | 税金 |  | % | 9 |  | 9491.67 | 854.25
| 合计 |  | 元 |  |  |  | 10345.96
法定代表人
|  |  | （或委托代理人）： |  |  | ____________________（签字）
工程单价计算表
|  | 模板 1. 普通标准钢模板 |  |  | 工程
单价编号: | 30 |  |  |  | 单位: |  | ㎡
施工工艺:
序号 | 名称 |  | 单位 | 数量 |  | 单价(元) | 合计(元)
1 | 直接费 | [5 empty] | 45.42
1.1 | 人工费 |  | 元 |  |  |  | 23.43
00010005 | 技工 |  | 工日 | 0.216 |  | 90.9 | 19.68
00010006 | 普工 |  | 工日 | 0.058 |  | 65.1 | 3.75
1.2 | 材料费 |  | 元 |  |  |  | 15.03
01000001 | 型钢 |  | kg | 0.43 |  | 3.34 | 1.44
03135270 | 电焊条 |  | kg | 0.025 |  | 5.7 | 0.14
03213001 | 铁件 |  | kg | 0.015 |  | 4.9 | 0.07
03213131 | 预埋铁件 |  | kg | 1.217 |  | 5.1 | 6.21
35010010 | 标准钢模板 |  | kg | 0.995 |  | 5.45 | 5.42
35030115 | 卡扣件 |  | kg | 0.253 |  | 5.8 | 1.47
81010015 | 其他材料费 |  | % | 3 |  |  | 0.28
1.3 | 机械使用费 |  | 元 |  |  |  | 6.97
99063002 | 载重汽车 |  | 台班 | 0.001 |  | 490.02 | 0.29
99084033 | 汽车起重机 |  | 台班 | 0.011 |  | 536.69 | 6.12
99147045 | 电焊机 |  | 台班 | 0.005 |  | 45.93 | 0.21
99147054 | 钢筋切断机 |  | 台班 |  |  | 172.16 | 0.02
99451170 | 其他机械费 |  | % | 5 |  |  | 0.33
2 | 施工管理费 |  | 元 |  |  |  | 6.74
3 | 利润 |  | % | 7 |  | 50.95 | 3.57
4 | 税金 |  | % | 9 |  | 55.67 | 5.01
| 合计 |  | 元 |  |  |  | 60.68
法定代表人
|  |  | （或委托代理人）： |  |  | ____________________（签字）
工程单价计算表
|  | 土方明挖（利用） 1. 挖土方 土类级别 Ⅰ～Ⅱ |  |  | 工程
单价编号: | 31 |  |  |  | 单位: |  | m3
施工工艺:
序号 | 名称 |  | 单位 | 数量 |  | 单价(元) | 合计(元)
1 | 直接费 | [5 empty] | 2.05
1.1 | 人工费 |  | 元 |  |  |  | 0.27
00010006 | 普工 |  | 工日 | 0.004 |  | 65.1 | 0.27
1.2 | 材料费 |  | 元 |  |  |  | 0.09
81010001 | 零星材料费 |  | % | 5 |  |  | 0.1
1.3 | 机械使用费 |  | 元 |  |  |  | 1.69
99021003 | 挖掘机 |  | 台班 | 0.002 |  | 1128.34 | 1.69
2 | 施工管理费 |  | 元 |  |  |  | 0.24
3 | 利润 |  | % | 7 |  | 2.04 | 0.14
4 | 税金 |  | % | 9 |  | 2.42 | 0.22
| 合计 |  | 元 |  |  |  | 2.64
法定代表人
|  |  | （或委托代理人）： |  |  | ____________________（签字）
工程单价计算表
|  | 土方明挖 1. 挖土方 土类级别 Ⅰ～Ⅱ（含外弃 运距暂按5.8km） |  |  | 工程
单价编号: | 32 |  |  |  | 单位: |  | m3
施工工艺:
序号 | 名称 |  | 单位 | 数量 |  | 单价(元) | 合计(元)
1 | 直接费 | [5 empty] | 19.81
1.1 | 人工费 |  | 元 |  |  |  | 0.42
00010006 | 普工 |  | 工日 | 0.006 |  | 65.1 | 0.42
1.2 | 材料费 |  | 元 |  |  |  | 0.63
81010001 | 零星材料费 |  | % | 4 |  |  | 0.77
1.3 | 机械使用费 |  | 元 |  |  |  | 18.76
99021003 | 挖掘机 |  | 台班 | 0.002 |  | 1128.34 | 1.85
99021016 | 推土机 |  | 台班 | 0.001 |  | 689.95 | 0.5
99063009 | 自卸汽车 |  | 台班 | 0.034 |  | 478.41 | 16.41
99063031 | 胶轮车 |  | 台班 |  |  | 4.75
2 | 施工管理费 |  | 元 |  |  |  | 2.16
3 | 利润 |  | % | 7 |  | 18.54 | 1.3
4 | 税金 |  | % | 9 |  | 23.27 | 2.09
| 合计 |  | 元 |  |  |  | 25.36
法定代表人
|  |  | （或委托代理人）： |  |  | ____________________（签字）
工程单价计算表
|  | 石方明挖(利用） 1. Ⅲ、IV、V类围岩 |  |  | 工程
单价编号: | 33 |  |  |  | 单位: |  | m3
施工工艺:
序号 | 名称 |  | 单位 | 数量 |  | 单价(元) | 合计(元)
1 | 直接费 | [5 empty] | 59.61
1.1 | 人工费 |  | 元 |  |  |  | 0.74
00010005 | 技工 |  | 工日 |  |  | 90.9 | 0.03
00010006 | 普工 |  | 工日 | 0.011 |  | 65.1 | 0.72
1.2 | 材料费 |  | 元 |  |  |  | 2.45
81010001 | 零星材料费 |  | % | 5 |  |  | 2.86
1.3 | 机械使用费 |  | 元 |  |  |  | 56.42
99021003 | 挖掘机 |  | 台班 | 0.05 |  | 1128.34 | 56.42
2 | 施工管理费 |  | 元 |  |  |  | 8.91
3 | 利润 |  | % | 7 |  | 60.33 | 4.22
4 | 税金 |  | % | 9 |  | 72.75 | 6.55
| 合计 |  | 元 |  |  |  | 79.29
法定代表人
|  |  | （或委托代理人）： |  |  | ____________________（签字）
工程单价计算表
|  | 石方明挖 1. Ⅲ、IV、V类围岩（含外弃 运距暂按5.8km） |  |  | 工程
单价编号: | 34 |  |  |  | 单位: |  | m3
施工工艺:
序号 | 名称 |  | 单位 | 数量 |  | 单价(元) | 合计(元)
1 | 直接费 | [5 empty] | 95.5
1.1 | 人工费 |  | 元 |  |  |  | 1.96
00010005 | 技工 |  | 工日 |  |  | 90.9 | 0.03
00010006 | 普工 |  | 工日 | 0.03 |  | 65.1 | 1.93
1.2 | 材料费 |  | 元 |  |  |  | 3.03
81010001 | 零星材料费 |  | % | 2 |  |  | 3.56
1.3 | 机械使用费 |  | 元 |  |  |  | 90.51
99021003 | 挖掘机 |  | 台班 | 0.055 |  | 1128.34 | 61.61
99021018 | 推土机 |  | 台班 | 0.002 |  | 980.85 | 2.26
99063009 | 自卸汽车 |  | 台班 | 0.056 |  | 478.41 | 26.65
2 | 施工管理费 |  | 元 |  |  |  | 14.08
3 | 利润 |  | % | 7 |  | 95.29 | 6.67
4 | 税金 |  | % | 9 |  | 116.25 | 10.46
| 合计 |  | 元 |  |  |  | 126.72
法定代表人
|  |  | （或委托代理人）： |  |  | ____________________（签字）
工程单价计算表
|  | 砂砾石开挖 1. 河床砂砾石开挖（含外弃 运距暂按5.8km） |  |  | 工程
单价编号: | 35 |  |  |  | 单位: |  | m3
施工工艺:
序号 | 名称 |  | 单位 | 数量 |  | 单价(元) | 合计(元)
1 | 直接费 | [5 empty] | 20.3
1.1 | 人工费 |  | 元 |  |  |  | 0.5
00010006 | 普工 |  | 工日 | 0.008 |  | 65.1 | 0.5
1.2 | 材料费 |  | 元 |  |  |  | 0.66
81010001 | 零星材料费 |  | % | 4 |  |  | 0.79
1.3 | 机械使用费 |  | 元 |  |  |  | 19.13
99021003 | 挖掘机 |  | 台班 | 0.002 |  | 1128.34 | 2.21
99021016 | 推土机 |  | 台班 | 0.001 |  | 689.95 | 0.6
99063009 | 自卸汽车 |  | 台班 |  |  | 478.41
99063010 | 自卸汽车 |  | 台班 | 0.026 |  | 616.05 | 16.32
99063031 | 胶轮车 |  | 台班 |  |  | 4.75
2 | 施工管理费 |  | 元 |  |  |  | 2.27
3 | 利润 |  | % | 7 |  | 19.49 | 1.36
4 | 税金 |  | % | 9 |  | 23.93 | 2.15
| 合计 |  | 元 |  |  |  | 26.08
法定代表人
|  |  | （或委托代理人）： |  |  | ____________________（签字）
工程单价计算表
|  | 土方回填（利用料回填） 1. 边坡土方填筑 |  |  | 工程
单价编号: | 12 |  |  |  | 单位: |  | m3
施工工艺:
序号 | 名称 |  | 单位 | 数量 |  | 单价(元) | 合计(元)
1 | 直接费 | [5 empty] | 14.33
1.1 | 人工费 |  | 元 |  |  |  | 3.39
00010005 | 技工 |  | 工日 | 0.003 |  | 90.9 | 0.24
00010006 | 普工 |  | 工日 | 0.048 |  | 65.1 | 3.16
1.2 | 材料费 |  | 元 |  |  |  | 0.4
81010001 | 零星材料费 |  | % | 3 |  |  | 0.42
1.3 | 机械使用费 |  | 元 |  |  |  | 10.54
99021003 | 挖掘机 |  | 台班 | 0.004 |  | 1128.34 | 4.96
99021040 | 蛙式夯实机 |  | 台班 | 0.028 |  | 197.69 | 5.57
2 | 施工管理费 |  | 元 |  |  |  | 2.08
3 | 利润 |  | % | 7 |  | 15.68 | 1.1
4 | 税金 |  | % | 9 |  | 17.5 | 1.58
| 合计 |  | 元 |  |  |  | 19.08
法定代表人
|  |  | （或委托代理人）： |  |  | ____________________（签字）
工程单价计算表
|  | 石方回填（利用料回填） 1. 石料回填 |  |  | 工程
单价编号: | 36 |  |  |  | 单位: |  | m3
施工工艺:
序号 | 名称 |  | 单位 | 数量 |  | 单价(元) | 合计(元)
1 | 直接费 | [5 empty] | 7.2
1.1 | 人工费 |  | 元 |  |  |  | 5.22
00010005 | 技工 |  | 工日 | 0.001 |  | 90.9 | 0.05
00010006 | 普工 |  | 工日 | 0.079 |  | 65.1 | 5.17
1.2 | 材料费 |  | 元
04050055-1 | 利用开挖料 |  | m3 | 1.16
81010015 | 其他材料费 |  | % | 0.5
1.3 | 机械使用费 |  | 元 |  |  |  | 1.98
99021040 | 蛙式夯实机 |  | 台班 | 0.01 |  | 197.69 | 1.98
2 | 施工管理费 |  | 元 |  |  |  | 1.1
3 | 利润 |  | % | 7 |  | 8.3 | 0.58
4 | 税金 |  | % | 9 |  | 8.88 | 0.8
| 合计 |  | 元 |  |  |  | 9.68
法定代表人
|  |  | （或委托代理人）： |  |  | ____________________（签字）
工程单价计算表
|  | 网格梁 1. C25边坡网格梁 |  |  | 工程
单价编号: | 16 |  |  |  | 单位: |  | m3
施工工艺:
序号 | 名称 |  | 单位 | 数量 |  | 单价(元) | 合计(元)
1 | 直接费 | [5 empty] | 462.25
1.1 | 人工费 |  | 元 |  |  |  | 104.93
00010005 | 技工 |  | 工日 | 0.864 |  | 90.9 | 78.55
00010006 | 普工 |  | 工日 | 0.37 |  | 65.1 | 24.11
| 子定额折算人工费 |  | 元 |  |  |  | 2.27
1.2 | 材料费 |  | 元 |  |  |  | 347.46
34110010 | 水 |  | m3 | 1.56 |  | 0.6 | 0.94
80210660T001 | 纯混凝土C25 二级配 42.5R |  | m3 | 1.03 |  | 326.58 | 336.38
81010015 | 其他材料费 |  | % | 4 |  |  | 13.49
| 子定额折算材料费 |  | 元 |  |  |  | 0.63
1.3 | 机械使用费 |  | 元 |  |  |  | 9.86
99042025 | 振动器 |  | 台班 | 0.085 |  | 10.67 | 0.91
99042045 | 风(砂)水枪 |  | 台班 | 0.025 |  | 118.87 | 2.96
99451170 | 其他机械费 |  | % | 10 |  |  | 0.39
| 子定额折算机械费 |  | 元 |  |  |  | 5.6
2 | 施工管理费 |  | 元 |  |  |  | 55.33
3 | 利润 |  | % | 7 |  | 418.1 | 29.27
4 | 税金 |  | % | 9 |  | 546.84 | 49.22
| 合计 |  | 元 |  |  |  | 596.06
法定代表人
|  |  | （或委托代理人）： |  |  | ____________________（签字）
工程单价计算表
|  | 植草护坡 1. 植草 坡面植草 铺草皮 满铺 |  |  | 工程
单价编号: | 17 |  |  |  | 单位: |  | ㎡
施工工艺:
序号 | 名称 |  | 单位 | 数量 |  | 单价(元) | 合计(元)
1 | 直接费 | [5 empty] | 10.99
1.1 | 人工费 |  | 元 |  |  |  | 4.65
00010005 | 技工 |  | 工日 | 0.007 |  | 90.9 | 0.62
00010006 | 普工 |  | 工日 | 0.062 |  | 65.1 | 4.04
1.2 | 材料费 |  | 元 |  |  |  | 6.33
32080010 | 草皮 |  | ㎡ | 1.1 |  | 5 | 5.5
34110010 | 水 |  | m3 | 0.012 |  | 0.6 | 0.01
81010015 | 其他材料费 |  | % | 15 |  |  | 0.83
1.3 | 机械使用费 |  | 元
2 | 施工管理费 |  | 元 |  |  |  | 1.33
3 | 利润 |  | % | 7 |  | 12.32 | 0.86
4 | 税金 |  | % | 9 |  | 13.18 | 1.19
| 合计 |  | 元 |  |  |  | 14.37
法定代表人
|  |  | （或委托代理人）： |  |  | ____________________（签字）
工程单价计算表
|  | 随机锚索(100t，L=30m) 1. 混凝土预应力锚索(预应力1000kN级) 锚索长度 30m |  |  | 工程
单价编号: | 29 |  |  |  | 单位: |  | 束
施工工艺:
序号 | 名称 |  | 单位 | 数量 |  | 单价(元) | 合计(元)
1 | 直接费 | [5 empty] | 7805.58
1.1 | 人工费 |  | 元 |  |  |  | 1982.19
00010005 | 技工 |  | 工日 | 16.7 |  | 90.9 | 1518.03
00010006 | 普工 |  | 工日 | 7.13 |  | 65.1 | 464.16
1.2 | 材料费 |  | 元 |  |  |  | 4549.74
01070022 | 钢绞线 |  | kg | 285 |  | 5 | 1425
03230001 | 锚具 |  | 套 | 2.1 |  | 105 | 220.5
04010002 | 水泥 |  | t | 0.05 |  | 344.11 | 17.21
17010124 | 钢管 |  | m | 32 |  | 50 | 1600
17270302 | 灌浆管 |  | m | 62 |  | 12.9 | 799.8
81010015 | 其他材料费 |  | % | 12 |  |  | 487.5
1.3 | 机械使用费 |  | 元 |  |  |  | 1273.65
99063002 | 载重汽车 |  | 台班 | 0.5 |  | 490.02 | 245.01
99084034 | 汽车起重机 |  | 台班 | 0.6 |  | 605.26 | 363.16
99084070 | 张拉液压千斤顶 |  | 台班 | 0.6 |  | 5.51 | 3.31
99105027 | 灰浆搅拌机 |  | 台班 | 0.75 |  | 136.59 | 102.44
99105035 | 灌浆泵 |  | 台班 | 0.75 |  | 287.35 | 215.51
99147029 | 电动油泵 |  | 台班 | 0.5 |  | 185.05 | 92.53
99147045 | 电焊机 |  | 台班 | 1.25 |  | 45.93 | 57.41
99451170 | 其他机械费 |  | % | 18 |  |  | 194.29
2 | 施工管理费 |  | 元 |  |  |  | 1091.12
3 | 利润 |  | % | 7 |  | 8770.43 | 613.93
4 | 税金 |  | % | 9 |  | 9491.67 | 854.25
| 合计 |  | 元 |  |  |  | 10345.96
法定代表人
|  |  | （或委托代理人）： |  |  | ____________________（签字）
工程单价计算表
|  | 边坡喷混凝土 1. 地面护坡喷C20混凝土 有钢筋 喷射厚度10cm |  |  | 工程
单价编号: | 18 |  |  |  | 单位: |  | m3
施工工艺:
序号 | 名称 |  | 单位 | 数量 |  | 单价(元) | 合计(元)
1 | 直接费 | [5 empty] | 589.62
1.1 | 人工费 |  | 元 |  |  |  | 107.8
00010005 | 技工 |  | 工日 | 0.572 |  | 90.9 | 51.97
00010006 | 普工 |  | 工日 | 0.858 |  | 65.1 | 55.83
1.2 | 材料费 |  | 元 |  |  |  | 384.63
04010002 | 水泥 |  | t | 0.556 |  | 344.11 | 191.39
04030005 | 砂 |  | m3 | 0.775 |  | 111.88 | 86.71
04050051 | 碎石 |  | m3 | 0.726 |  | 131.31 | 95.33
14350595 | 速凝剂 |  | t | 0.019 |  | 2.6 | 0.05
34110010 | 水 |  | m3 | 0.45 |  | 0.6 | 0.27
81010015 | 其他材料费 |  | % | 4 |  |  | 14.95
1.3 | 机械使用费 |  | 元 |  |  |  | 97.19
99021043 | 风镐 |  | 台班 | 0.4 |  | 52.44 | 20.98
99042001 | 混凝土搅拌机 |  | 台班 | 0.088 |  | 128.89 | 11.39
99042023 | 混凝土喷射机 |  | 台班 | 0.088 |  | 550.01 | 48.62
99451170 | 其他机械费 |  | % | 20 |  |  | 16.2
2 | 施工管理费 |  | 元 |  |  |  | 69.32
3 | 利润 |  | % | 7 |  | 557.19 | 39
4 | 税金 |  | % | 9 |  | 697.94 | 62.81
| 合计 |  | 元 |  |  |  | 760.75
法定代表人
|  |  | （或委托代理人）： |  |  | ____________________（签字）
工程单价计算表
|  | 钻孔 1. φ76边坡排水钻孔 |  |  | 工程
单价编号: | 19 |  |  |  | 单位: |  | m
施工工艺:
序号 | 名称 |  | 单位 | 数量 |  | 单价(元) | 合计(元)
1 | 直接费 | [5 empty] | 14.18
1.1 | 人工费 |  | 元 |  |  |  | 7.33
00010005 | 技工 |  | 工日 | 0.044 |  | 90.9 | 4
00010006 | 普工 |  | 工日 | 0.051 |  | 65.1 | 3.33
1.2 | 材料费 |  | 元 |  |  |  | 1.98
01210111 | 空心钢 |  | kg | 0.011 |  | 4.4 | 0.05
03139494-2 | 合金钻头 |  | 个 | 0.022 |  | 75 | 1.65
34110010 | 水 |  | m3 | 0.07 |  | 0.6 | 0.04
81010015 | 其他材料费 |  | % | 14 |  |  | 0.24
1.3 | 机械使用费 |  | 元 |  |  |  | 4.86
99021041 | 风钻 |  | 台班 | 0.038 |  | 111.32 | 4.23
99451170 | 其他机械费 |  | % | 15 |  |  | 0.63
2 | 施工管理费 |  | 元 |  |  |  | 2.01
3 | 利润 |  | % | 7 |  | 16.2 | 1.13
4 | 税金 |  | % | 9 |  | 17.33 | 1.56
| 合计 |  | 元 |  |  |  | 18.89
法定代表人
|  |  | （或委托代理人）： |  |  | ____________________（签字）
工程单价计算表
|  | 排水管 1. φ50边坡PVC排水花管 |  |  | 工程
单价编号: | 20 |  |  |  | 单位: |  | m
施工工艺:
序号 | 名称 |  | 单位 | 数量 |  | 单价(元) | 合计(元)
1 | 直接费 | [5 empty] | 8.59
1.1 | 人工费 |  | 元 |  |  |  | 2.97
00010006 | 普工 |  | 工日 | 0.046 |  | 65.1 | 2.97
1.2 | 材料费 |  | 元 |  |  |  | 5.62
17250539 | 塑料管 |  | m | 1.02 |  | 5.46 | 5.57
81010015 | 其他材料费 |  | % | 1 |  |  | 0.06
1.3 | 机械使用费 |  | 元
2 | 施工管理费 |  | 元 |  |  |  | 1.31
3 | 利润 |  | % | 7 |  | 9.9 | 0.69
4 | 税金 |  | % | 9 |  | 10.6 | 0.95
| 合计 |  | 元 |  |  |  | 11.55
法定代表人
|  |  | （或委托代理人）： |  |  | ____________________（签字）
工程单价计算表
|  | 截水沟 1. C25混凝土边坡截水沟 |  |  | 工程
单价编号: | 21 |  |  |  | 单位: |  | m3
施工工艺:
序号 | 名称 |  | 单位 | 数量 |  | 单价(元) | 合计(元)
1 | 直接费 | [5 empty] | 467.59
1.1 | 人工费 |  | 元 |  |  |  | 110.07
00010005 | 技工 |  | 工日 | 0.907 |  | 90.9 | 82.48
00010006 | 普工 |  | 工日 | 0.389 |  | 65.1 | 25.31
| 子定额折算人工费 |  | 元 |  |  |  | 2.27
1.2 | 材料费 |  | 元 |  |  |  | 347.46
34110010 | 水 |  | m3 | 1.56 |  | 0.6 | 0.94
80210660T001 | 纯混凝土C25 二级配 42.5R |  | m3 | 1.03 |  | 326.58 | 336.38
81010015 | 其他材料费 |  | % | 4 |  |  | 13.49
| 子定额折算材料费 |  | 元 |  |  |  | 0.63
1.3 | 机械使用费 |  | 元 |  |  |  | 10.06
99042025 | 振动器 |  | 台班 | 0.09 |  | 10.67 | 0.96
99042045 | 风(砂)水枪 |  | 台班 | 0.026 |  | 118.87 | 3.1
99451170 | 其他机械费 |  | % | 10 |  |  | 0.41
| 子定额折算机械费 |  | 元 |  |  |  | 5.6
2 | 施工管理费 |  | 元 |  |  |  | 56.14
3 | 利润 |  | % | 7 |  | 424.25 | 29.7
4 | 税金 |  | % | 9 |  | 553.43 | 49.81
| 合计 |  | 元 |  |  |  | 603.24
法定代表人
|  |  | （或委托代理人）： |  |  | ____________________（签字）
工程单价计算表
|  | 砂浆锚杆 1. φ25边坡砂浆锚杆（L=5m） |  |  | 工程
单价编号: | 22 |  |  |  | 单位: |  | 根
施工工艺:
序号 | 名称 |  | 单位 | 数量 |  | 单价(元) | 合计(元)
1 | 直接费 | [5 empty] | 138.65
1.1 | 人工费 |  | 元 |  |  |  | 40.38
00010005 | 技工 |  | 工日 | 0.215 |  | 90.9 | 19.51
00010006 | 普工 |  | 工日 | 0.321 |  | 65.1 | 20.88
1.2 | 材料费 |  | 元 |  |  |  | 69.37
01010045 | 钢筋 |  | kg | 20.63 |  | 2.98 | 61.48
03139494-1 | 合金钻头 |  | 个 | 0.101 |  | 33.46 | 3.38
80010390T001 | 水泥砌筑砂浆 |  | m3 | 0.006 |  | 211.44 | 1.21
81010015 | 其他材料费 |  | % | 5 |  |  | 3.3
1.3 | 机械使用费 |  | 元 |  |  |  | 28.9
99021042 | 风钻 |  | 台班 | 0.17 |  | 154.17 | 26.27
99451170 | 其他机械费 |  | % | 10 |  |  | 2.63
2 | 施工管理费 |  | 元 |  |  |  | 19.71
3 | 利润 |  | % | 7 |  | 158.41 | 11.09
4 | 税金 |  | % | 9 |  | 169.45 | 15.25
| 合计 |  | 元 |  |  |  | 184.7
法定代表人
|  |  | （或委托代理人）： |  |  | ____________________（签字）
工程单价计算表
|  | 砂浆锚杆 1. φ25边坡砂浆锚杆（L=3m） |  |  | 工程
单价编号: | 23 |  |  |  | 单位: |  | 根
施工工艺:
序号 | 名称 |  | 单位 | 数量 |  | 单价(元) | 合计(元)
1 | 直接费 | [5 empty] | 76.54
1.1 | 人工费 |  | 元 |  |  |  | 21.32
00010005 | 技工 |  | 工日 | 0.113 |  | 90.9 | 10.28
00010006 | 普工 |  | 工日 | 0.17 |  | 65.1 | 11.03
1.2 | 材料费 |  | 元 |  |  |  | 42.1
01010045 | 钢筋 |  | kg | 12.54 |  | 2.98 | 37.37
03139494-1 | 合金钻头 |  | 个 | 0.06 |  | 33.46 | 2.01
80010390T001 | 水泥砌筑砂浆 |  | m3 | 0.003 |  | 211.44 | 0.72
81010015 | 其他材料费 |  | % | 5 |  |  | 2
1.3 | 机械使用费 |  | 元 |  |  |  | 13.13
99021042 | 风钻 |  | 台班 | 0.077 |  | 154.17 | 11.93
99451170 | 其他机械费 |  | % | 10 |  |  | 1.19
2 | 施工管理费 |  | 元 |  |  |  | 10.88
3 | 利润 |  | % | 7 |  | 87.46 | 6.12
4 | 税金 |  | % | 9 |  | 93.55 | 8.42
| 合计 |  | 元 |  |  |  | 101.97
法定代表人
|  |  | （或委托代理人）： |  |  | ____________________（签字）
工程单价计算表
|  | 地梁 1. C25渡槽地梁（含基础处理砼） |  |  | 工程
单价编号: | 37 |  |  |  | 单位: |  | m3
施工工艺:
序号 | 名称 |  | 单位 | 数量 |  | 单价(元) | 合计(元)
1 | 直接费 | [5 empty] | 407.23
1.1 | 人工费 |  | 元 |  |  |  | 55.44
00010005 | 技工 |  | 工日 | 0.396 |  | 90.9 | 35.99
00010006 | 普工 |  | 工日 | 0.264 |  | 65.1 | 17.18
| 子定额折算人工费 |  | 元 |  |  |  | 2.27
1.2 | 材料费 |  | 元 |  |  |  | 342.26
34110010 | 水 |  | m3 | 0.84 |  | 0.6 | 0.5
80210660T001 | 纯混凝土C25 二级配 42.5R |  | m3 | 1.03 |  | 326.58 | 336.38
81010015 | 其他材料费 |  | % | 2 |  |  | 6.74
| 子定额折算材料费 |  | 元 |  |  |  | 0.63
1.3 | 机械使用费 |  | 元 |  |  |  | 9.53
99042025 | 振动器 |  | 台班 | 0.054 |  | 10.67 | 0.58
99042045 | 风(砂)水枪 |  | 台班 | 0.025 |  | 118.87 | 3
99451170 | 其他机械费 |  | % | 10 |  |  | 0.36
| 子定额折算机械费 |  | 元 |  |  |  | 5.6
2 | 施工管理费 |  | 元 |  |  |  | 46.94
3 | 利润 |  | % | 7 |  | 354.69 | 24.83
4 | 税金 |  | % | 9 |  | 479 | 43.11
| 合计 |  | 元 |  |  |  | 522.11
法定代表人
|  |  | （或委托代理人）： |  |  | ____________________（签字）
工程单价计算表
|  | 锚筋桩 1. φ32锚筋桩（L=9m） |  |  | 工程
单价编号: | 38 |  |  |  | 单位: |  | 根
施工工艺:
序号 | 名称 |  | 单位 | 数量 |  | 单价(元) | 合计(元)
1 | 直接费 | [5 empty] | 282.06
1.1 | 人工费 |  | 元 |  |  |  | 38.82
00010005 | 技工 |  | 工日 | 0.205 |  | 90.9 | 18.63
00010006 | 普工 |  | 工日 | 0.31 |  | 65.1 | 20.19
1.2 | 材料费 |  | 元 |  |  |  | 176.69
01010049 | 钢筋 |  | kg | 53.02 |  | 2.98 | 158
03139503 | 液压履带钻钻头 |  | 个 | 0.017 |  | 338 | 5.61
03210267 | 钻杆 |  | m | 0.05 |  | 98 | 4.9
80010390T001 | 水泥砌筑砂浆 |  | m3 | 0.014 |  | 211.44 | 3.02
81010015 | 其他材料费 |  | % | 3 |  |  | 5.15
1.3 | 机械使用费 |  | 元 |  |  |  | 66.55
99021047 | 液压履带钻机 |  | 台班 | 0.045 |  | 1232.43 | 55.46
99451170 | 其他机械费 |  | % | 20 |  |  | 11.09
2 | 施工管理费 |  | 元 |  |  |  | 39.71
3 | 利润 |  | % | 7 |  | 319.19 | 22.34
4 | 税金 |  | % | 9 |  | 343.65 | 30.93
| 合计 |  | 元 |  |  |  | 374.58
法定代表人
|  |  | （或委托代理人）： |  |  | ____________________（签字）
工程单价计算表
|  | 渡槽槽身 1. C25混凝土 |  |  | 工程
单价编号: | 39 |  |  |  | 单位: |  | m3
施工工艺:
序号 | 名称 |  | 单位 | 数量 |  | 单价(元) | 合计(元)
1 | 直接费 | [5 empty] | 431.68
1.1 | 人工费 |  | 元 |  |  |  | 79.42
00010005 | 技工 |  | 工日 | 0.62 |  | 90.9 | 56.35
00010006 | 普工 |  | 工日 | 0.319 |  | 65.1 | 20.8
| 子定额折算人工费 |  | 元 |  |  |  | 2.27
1.2 | 材料费 |  | 元 |  |  |  | 345.1
34110010 | 水 |  | m3 | 1.6 |  | 0.6 | 0.96
80210660T001 | 纯混凝土C25 二级配 42.5R |  | m3 | 1.03 |  | 326.58 | 336.38
81010015 | 其他材料费 |  | % | 3 |  |  | 10.12
| 子定额折算材料费 |  | 元 |  |  |  | 0.63
1.3 | 机械使用费 |  | 元 |  |  |  | 7.15
99042025 | 振动器 |  | 台班 | 0.085 |  | 10.67 | 0.91
99042045 | 风(砂)水枪 |  | 台班 | 0.004 |  | 118.87 | 0.46
99451170 | 其他机械费 |  | % | 14 |  |  | 0.19
| 子定额折算机械费 |  | 元 |  |  |  | 5.6
2 | 施工管理费 |  | 元 |  |  |  | 50.67
3 | 利润 |  | % | 7 |  | 382.87 | 26.8
4 | 税金 |  | % | 9 |  | 509.15 | 45.82
| 合计 |  | 元 |  |  |  | 554.97
法定代表人
|  |  | （或委托代理人）： |  |  | ____________________（签字）
工程单价计算表
|  | 渡槽拉杆 1. C25混凝土 |  |  | 工程
单价编号: | 40 |  |  |  | 单位: |  | m3
施工工艺:
序号 | 名称 |  | 单位 | 数量 |  | 单价(元) | 合计(元)
1 | 直接费 | [5 empty] | 435.26
1.1 | 人工费 |  | 元 |  |  |  | 83.16
00010005 | 技工 |  | 工日 | 0.65 |  | 90.9 | 59.09
00010006 | 普工 |  | 工日 | 0.335 |  | 65.1 | 21.8
| 子定额折算人工费 |  | 元 |  |  |  | 2.27
1.2 | 材料费 |  | 元 |  |  |  | 344.82
34110010 | 水 |  | m3 | 1.14 |  | 0.6 | 0.68
80210660T001 | 纯混凝土C25 二级配 42.5R |  | m3 | 1.03 |  | 326.58 | 336.38
81010015 | 其他材料费 |  | % | 3 |  |  | 10.11
| 子定额折算材料费 |  | 元 |  |  |  | 0.63
1.3 | 机械使用费 |  | 元 |  |  |  | 7.27
99042025 | 振动器 |  | 台班 | 0.101 |  | 10.67 | 1.08
99042045 | 风(砂)水枪 |  | 台班 | 0.003 |  | 118.87 | 0.4
99451170 | 其他机械费 |  | % | 13 |  |  | 0.19
| 子定额折算机械费 |  | 元 |  |  |  | 5.6
2 | 施工管理费 |  | 元 |  |  |  | 51.21
3 | 利润 |  | % | 7 |  | 386.99 | 27.09
4 | 税金 |  | % | 9 |  | 513.56 | 46.22
| 合计 |  | 元 |  |  |  | 559.78
法定代表人
|  |  | （或委托代理人）： |  |  | ____________________（签字）
工程单价计算表
|  | 栏杆 1. DN50镀锌钢栏杆 |  |  | 工程
单价编号: | 41 |  |  |  | 单位: |  | t
施工工艺:
序号 | 名称 |  | 单位 | 数量 |  | 单价(元) | 合计(元)
1 | 直接费 | [5 empty] | 8744.88
1.1 | 人工费 |  | 元 |  |  |  | 2076.52
00010005 | 技工 |  | 工日 | 18.06 |  | 90.9 | 1641.65
00010006 | 普工 |  | 工日 | 6.68 |  | 65.1 | 434.87
1.2 | 材料费 |  | 元 |  |  |  | 6375.09
01010001 | 钢筋 |  | t | 0.02 |  | 2976.85 | 59.54
01290007 | 钢板 |  | kg | 40 |  | 3.36 | 134.4
03135270 | 电焊条 |  | kg | 26.38 |  | 5.7 | 150.37
14390070 | 氧气 |  | m3 | 6.19 |  | 5.7 | 35.28
14390105 | 乙炔气 |  | m3 | 1.48 |  | 9 | 13.32
17030002 | 镀锌钢管 |  | t | 1.04 |  | 5733.19 | 5962.52
81010015 | 其他材料费 |  | % | 5 |  |  | 19.65
1.3 | 机械使用费 |  | 元 |  |  |  | 293.27
99147045 | 电焊机 |  | 台班 | 6.26 |  | 45.93 | 287.52
99451170 | 其他机械费 |  | % | 2 |  |  | 5.75
2 | 施工管理费 |  | 元 |  |  |  | 1333.8
3 | 利润 |  | % | 7 |  | 10079.14 | 705.54
4 | 税金 |  | % | 9 |  | 10784.22 | 970.58
| 合计 |  | 元 |  |  |  | 11754.8
法定代表人
|  |  | （或委托代理人）： |  |  | ____________________（签字）
工程单价计算表
|  | 橡胶止水 1. 651型橡胶止水 |  |  | 工程
单价编号: | 27 |  |  |  | 单位: |  | m
施工工艺:
序号 | 名称 |  | 单位 | 数量 |  | 单价(元) | 合计(元)
1 | 直接费 | [5 empty] | 46.6
1.1 | 人工费 |  | 元 |  |  |  | 17.14
00010005 | 技工 |  | 工日 | 0.144 |  | 90.9 | 13.12
00010006 | 普工 |  | 工日 | 0.062 |  | 65.1 | 4.02
1.2 | 材料费 |  | 元 |  |  |  | 29.46
13370060-1 | 651型橡胶止水 |  | m | 1.03 |  | 28.32 | 29.17
81010015 | 其他材料费 |  | % | 1 |  |  | 0.29
1.3 | 机械使用费 |  | 元
2 | 施工管理费 |  | 元 |  |  |  | 7.11
3 | 利润 |  | % | 7 |  | 53.71 | 3.76
4 | 税金 |  | % | 9 |  | 57.47 | 5.17
| 合计 |  | 元 |  |  |  | 62.64
法定代表人
|  |  | （或委托代理人）： |  |  | ____________________（签字）
工程单价计算表
|  | 聚乙烯闭孔泡沫板 1. 聚乙烯闭孔泡沫板分缝 |  |  | 工程
单价编号: | 28 |  |  |  | 单位: |  | ㎡
施工工艺:
序号 | 名称 |  | 单位 | 数量 |  | 单价(元) | 合计(元)
1 | 直接费 | [5 empty] | 35.25
1.1 | 人工费 |  | 元 |  |  |  | 18.36
00010005 | 技工 |  | 工日 | 0.155 |  | 90.9 | 14.05
00010006 | 普工 |  | 工日 | 0.066 |  | 65.1 | 4.31
1.2 | 材料费 |  | 元 |  |  |  | 16.89
15130151 | 聚乙烯闭孔泡沫板 |  | ㎡ | 1.1 |  | 15.2 | 16.72
81010015 | 其他材料费 |  | % | 1 |  |  | 0.17
1.3 | 机械使用费 |  | 元
2 | 施工管理费 |  | 元 |  |  |  | 5.38
3 | 利润 |  | % | 7 |  | 40.63 | 2.84
4 | 税金 |  | % | 9 |  | 43.47 | 3.91
| 合计 |  | 元 |  |  |  | 47.38
法定代表人
|  |  | （或委托代理人）： |  |  | ____________________（签字）
工程单价计算表
|  | 渡槽立柱盖梁 1. C30混凝土 |  |  | 工程
单价编号: | 43 |  |  |  | 单位: |  | m3
施工工艺:
序号 | 名称 |  | 单位 | 数量 |  | 单价(元) | 合计(元)
1 | 直接费 | [5 empty] | 431.19
1.1 | 人工费 |  | 元 |  |  |  | 67.04
00010005 | 技工 |  | 工日 | 0.52 |  | 90.9 | 47.31
00010006 | 普工 |  | 工日 | 0.268 |  | 65.1 | 17.45
| 子定额折算人工费 |  | 元 |  |  |  | 2.27
1.2 | 材料费 |  | 元 |  |  |  | 353.95
34110010 | 水 |  | m3 | 1.16 |  | 0.6 | 0.7
80210660T003 | 纯混凝土C30 二级配 42.5R |  | m3 | 1.03 |  | 335.43 | 345.49
81010015 | 其他材料费 |  | % | 3 |  |  | 10.39
| 子定额折算材料费 |  | 元 |  |  |  | 0.63
1.3 | 机械使用费 |  | 元 |  |  |  | 10.2
99042025 | 振动器 |  | 台班 | 0.101 |  | 10.67 | 1.08
99042045 | 风(砂)水枪 |  | 台班 | 0.025 |  | 118.87 | 3
99451170 | 其他机械费 |  | % | 13 |  |  | 0.53
| 子定额折算机械费 |  | 元 |  |  |  | 5.6
2 | 施工管理费 |  | 元 |  |  |  | 49.2
3 | 利润 |  | % | 7 |  | 371.8 | 26.03
4 | 税金 |  | % | 9 |  | 506.42 | 45.58
| 合计 |  | 元 |  |  |  | 551.99
法定代表人
|  |  | （或委托代理人）： |  |  | ____________________（签字）
工程单价计算表
|  | 渡槽立柱横梁 1. C30混凝土 |  |  | 工程
单价编号: | 44 |  |  |  | 单位: |  | m3
施工工艺:
序号 | 名称 |  | 单位 | 数量 |  | 单价(元) | 合计(元)
1 | 直接费 | [5 empty] | 444.37
1.1 | 人工费 |  | 元 |  |  |  | 83.16
00010005 | 技工 |  | 工日 | 0.65 |  | 90.9 | 59.09
00010006 | 普工 |  | 工日 | 0.335 |  | 65.1 | 21.8
| 子定额折算人工费 |  | 元 |  |  |  | 2.27
1.2 | 材料费 |  | 元 |  |  |  | 353.93
34110010 | 水 |  | m3 | 1.14 |  | 0.6 | 0.68
80210660T003 | 纯混凝土C30 二级配 42.5R |  | m3 | 1.03 |  | 335.43 | 345.49
81010015 | 其他材料费 |  | % | 3 |  |  | 10.39
| 子定额折算材料费 |  | 元 |  |  |  | 0.63
1.3 | 机械使用费 |  | 元 |  |  |  | 7.27
99042025 | 振动器 |  | 台班 | 0.101 |  | 10.67 | 1.08
99042045 | 风(砂)水枪 |  | 台班 | 0.003 |  | 118.87 | 0.4
99451170 | 其他机械费 |  | % | 13 |  |  | 0.19
| 子定额折算机械费 |  | 元 |  |  |  | 5.6
2 | 施工管理费 |  | 元 |  |  |  | 51.21
3 | 利润 |  | % | 7 |  | 386.99 | 27.09
4 | 税金 |  | % | 9 |  | 522.67 | 47.04
| 合计 |  | 元 |  |  |  | 569.71
法定代表人
|  |  | （或委托代理人）： |  |  | ____________________（签字）
工程单价计算表
|  | 渡槽立柱 1. C30混凝土 |  |  | 工程
单价编号: | 45 |  |  |  | 单位: |  | m3
施工工艺:
序号 | 名称 |  | 单位 | 数量 |  | 单价(元) | 合计(元)
1 | 直接费 | [5 empty] | 457.44
1.1 | 人工费 |  | 元 |  |  |  | 102.31
00010005 | 技工 |  | 工日 | 0.804 |  | 90.9 | 73.07
00010006 | 普工 |  | 工日 | 0.414 |  | 65.1 | 26.96
| 子定额折算人工费 |  | 元 |  |  |  | 2.27
1.2 | 材料费 |  | 元 |  |  |  | 347.87
34110010 | 水 |  | m3 | 0.94 |  | 0.6 | 0.56
80210660T003 | 纯混凝土C30 二级配 42.5R |  | m3 | 1.03 |  | 335.43 | 345.49
81010015 | 其他材料费 |  | % | 0.5 |  |  | 1.73
| 子定额折算材料费 |  | 元 |  |  |  | 0.63
1.3 | 机械使用费 |  | 元 |  |  |  | 7.26
99042025 | 振动器 |  | 台班 | 0.1 |  | 10.67 | 1.07
99042045 | 风(砂)水枪 |  | 台班 | 0.003 |  | 118.87 | 0.4
99451170 | 其他机械费 |  | % | 13 |  |  | 0.19
| 子定额折算机械费 |  | 元 |  |  |  | 5.6
2 | 施工管理费 |  | 元 |  |  |  | 53.21
3 | 利润 |  | % | 7 |  | 402.06 | 28.14
4 | 税金 |  | % | 9 |  | 538.79 | 48.49
| 合计 |  | 元 |  |  |  | 587.29
法定代表人
|  |  | （或委托代理人）： |  |  | ____________________（签字）
工程单价计算表
|  | 渡槽立柱基础 1. C30混凝土 |  |  | 工程
单价编号: | 46 |  |  |  | 单位: |  | m3
施工工艺:
序号 | 名称 |  | 单位 | 数量 |  | 单价(元) | 合计(元)
1 | 直接费 | [5 empty] | 410.23
1.1 | 人工费 |  | 元 |  |  |  | 49.75
00010005 | 技工 |  | 工日 | 0.353 |  | 90.9 | 32.13
00010006 | 普工 |  | 工日 | 0.236 |  | 65.1 | 15.34
| 子定额折算人工费 |  | 元 |  |  |  | 2.27
1.2 | 材料费 |  | 元 |  |  |  | 351.37
34110010 | 水 |  | m3 | 0.84 |  | 0.6 | 0.5
80210660T003 | 纯混凝土C30 二级配 42.5R |  | m3 | 1.03 |  | 335.43 | 345.49
81010015 | 其他材料费 |  | % | 2 |  |  | 6.92
| 子定额折算材料费 |  | 元 |  |  |  | 0.63
1.3 | 机械使用费 |  | 元 |  |  |  | 9.11
99042025 | 振动器 |  | 台班 | 0.049 |  | 10.67 | 0.52
99042045 | 风(砂)水枪 |  | 台班 | 0.022 |  | 118.87 | 2.67
99451170 | 其他机械费 |  | % | 10 |  |  | 0.32
| 子定额折算机械费 |  | 元 |  |  |  | 5.6
2 | 施工管理费 |  | 元 |  |  |  | 46
3 | 利润 |  | % | 7 |  | 347.64 | 24.34
4 | 税金 |  | % | 9 |  | 480.57 | 43.25
| 合计 |  | 元 |  |  |  | 523.82
法定代表人
|  |  | （或委托代理人）： |  |  | ____________________（签字）
工程单价计算表
|  | 渡槽立柱保护层 1. C30混凝土 |  |  | 工程
单价编号: | 47 |  |  |  | 单位: |  | m3
施工工艺:
序号 | 名称 |  | 单位 | 数量 |  | 单价(元) | 合计(元)
1 | 直接费 | [5 empty] | 482.98
1.1 | 人工费 |  | 元 |  |  |  | 116.68
00010005 | 技工 |  | 工日 | 0.963 |  | 90.9 | 87.54
00010006 | 普工 |  | 工日 | 0.413 |  | 65.1 | 26.87
| 子定额折算人工费 |  | 元 |  |  |  | 2.27
1.2 | 材料费 |  | 元 |  |  |  | 356.57
34110010 | 水 |  | m3 | 1.56 |  | 0.6 | 0.94
80210660T003 | 纯混凝土C30 二级配 42.5R |  | m3 | 1.03 |  | 335.43 | 345.49
81010015 | 其他材料费 |  | % | 4 |  |  | 13.86
| 子定额折算材料费 |  | 元 |  |  |  | 0.63
1.3 | 机械使用费 |  | 元 |  |  |  | 9.72
99042025 | 振动器 |  | 台班 | 0.075 |  | 10.67 | 0.8
99042045 | 风(砂)水枪 |  | 台班 | 0.025 |  | 118.87 | 2.95
99451170 | 其他机械费 |  | % | 10 |  |  | 0.37
| 子定额折算机械费 |  | 元 |  |  |  | 5.6
2 | 施工管理费 |  | 元 |  |  |  | 57.1
3 | 利润 |  | % | 7 |  | 431.49 | 30.2
4 | 税金 |  | % | 9 |  | 570.28 | 51.33
| 合计 |  | 元 |  |  |  | 621.61
法定代表人
|  |  | （或委托代理人）： |  |  | ____________________（签字）
工程单价计算表
|  | 垫层 1. C20混凝土 |  |  | 工程
单价编号: | 48 |  |  |  | 单位: |  | m3
施工工艺:
序号 | 名称 |  | 单位 | 数量 |  | 单价(元) | 合计(元)
1 | 直接费 | [5 empty] | 394.96
1.1 | 人工费 |  | 元 |  |  |  | 58.44
00010005 | 技工 |  | 工日 | 0.418 |  | 90.9 | 38.01
00010006 | 普工 |  | 工日 | 0.279 |  | 65.1 | 18.15
| 子定额折算人工费 |  | 元 |  |  |  | 2.27
1.2 | 材料费 |  | 元 |  |  |  | 329.75
34110010 | 水 |  | m3 | 1.12 |  | 0.6 | 0.67
80210660T004 | 纯混凝土C20 二级配 42.5R |  | m3 | 1.03 |  | 317.73 | 327.26
81010015 | 其他材料费 |  | % | 0.5 |  |  | 1.64
| 子定额折算材料费 |  | 元 |  |  |  | 0.63
1.3 | 机械使用费 |  | 元 |  |  |  | 6.77
99042027 | 振动器 |  | 台班 | 0.066 |  | 11.09 | 0.73
99042045 | 风(砂)水枪 |  | 台班 | 0.003 |  | 118.87 | 0.4
99451170 | 其他机械费 |  | % | 3 |  |  | 0.03
| 子定额折算机械费 |  | 元 |  |  |  | 5.6
2 | 施工管理费 |  | 元 |  |  |  | 46.46
3 | 利润 |  | % | 7 |  | 351.05 | 24.57
4 | 税金 |  | % | 9 |  | 465.99 | 41.94
| 合计 |  | 元 |  |  |  | 507.93
法定代表人
|  |  | （或委托代理人）： |  |  | ____________________（签字）
工程单价计算表
|  | 钢筋加工及安装 1. 钢筋加工与安装 一般钢筋 |  |  | 工程
单价编号: | 49 |  |  |  | 单位: |  | t
施工工艺:
序号 | 名称 |  | 单位 | 数量 |  | 单价(元) | 合计(元)
1 | 直接费 | [5 empty] | 4259.26
1.1 | 人工费 |  | 元 |  |  |  | 1014.87
00010005 | 技工 |  | 工日 | 8.83 |  | 90.9 | 802.65
00010006 | 普工 |  | 工日 | 3.26 |  | 65.1 | 212.23
1.2 | 材料费 |  | 元 |  |  |  | 3128.35
01010001 | 钢筋 |  | t | 1.02 |  | 2976.85 | 3036.39
01030230 | 铁丝 |  | kg | 4 |  | 4.9 | 19.6
03135270 | 电焊条 |  | kg | 7.22 |  | 5.7 | 41.15
81010015 | 其他材料费 |  | % | 1 |  |  | 30.97
1.3 | 机械使用费 |  | 元 |  |  |  | 116.03
99042045 | 风(砂)水枪 |  | 台班 | 0.12 |  | 118.87 | 14.26
99063002 | 载重汽车 |  | 台班 | 0.04 |  | 490.02 | 19.6
99084011 | 塔式起重机 |  | 台班 | 0.01 |  | 657.04 | 6.57
99147045 | 电焊机 |  | 台班 | 0.85 |  | 45.93 | 39.04
99147048 | 对焊机 |  | 台班 | 0.03 |  | 347.98 | 10.44
99147051 | 钢筋弯曲机 |  | 台班 | 0.09 |  | 126.47 | 11.38
99147054 | 钢筋切断机 |  | 台班 | 0.03 |  | 172.16 | 5.16
99147055 | 钢筋调直机 |  | 台班 | 0.05 |  | 145.9 | 7.3
99451170 | 其他机械费 |  | % | 2 |  |  | 2.28
2 | 施工管理费 |  | 元 |  |  |  | 451.68
3 | 利润 |  | % | 7 |  | 4729.71 | 331.08
4 | 税金 |  | % | 9 |  | 5041.89 | 453.77
| 合计 |  | 元 |  |  |  | 5495.69
法定代表人
|  |  | （或委托代理人）： |  |  | ____________________（签字）
工程单价计算表
|  | 模板 1. 普通标准钢模板 |  |  | 工程
单价编号: | 7 |  |  |  | 单位: |  | ㎡
施工工艺:
序号 | 名称 |  | 单位 | 数量 |  | 单价(元) | 合计(元)
1 | 直接费 | [5 empty] | 45.42
1.1 | 人工费 |  | 元 |  |  |  | 23.43
00010005 | 技工 |  | 工日 | 0.216 |  | 90.9 | 19.68
00010006 | 普工 |  | 工日 | 0.058 |  | 65.1 | 3.75
1.2 | 材料费 |  | 元 |  |  |  | 15.03
01000001 | 型钢 |  | kg | 0.43 |  | 3.34 | 1.44
03135270 | 电焊条 |  | kg | 0.025 |  | 5.7 | 0.14
03213001 | 铁件 |  | kg | 0.015 |  | 4.9 | 0.07
03213131 | 预埋铁件 |  | kg | 1.217 |  | 5.1 | 6.21
35010010 | 标准钢模板 |  | kg | 0.995 |  | 5.45 | 5.42
35030115 | 卡扣件 |  | kg | 0.253 |  | 5.8 | 1.47
81010015 | 其他材料费 |  | % | 3 |  |  | 0.28
1.3 | 机械使用费 |  | 元 |  |  |  | 6.97
99063002 | 载重汽车 |  | 台班 | 0.001 |  | 490.02 | 0.29
99084033 | 汽车起重机 |  | 台班 | 0.011 |  | 536.69 | 6.12
99147045 | 电焊机 |  | 台班 | 0.005 |  | 45.93 | 0.21
99147054 | 钢筋切断机 |  | 台班 |  |  | 172.16 | 0.02
99451170 | 其他机械费 |  | % | 5 |  |  | 0.33
2 | 施工管理费 |  | 元 |  |  |  | 6.74
3 | 利润 |  | % | 7 |  | 50.95 | 3.57
4 | 税金 |  | % | 9 |  | 55.67 | 5.01
| 合计 |  | 元 |  |  |  | 60.68
法定代表人
|  |  | （或委托代理人）： |  |  | ____________________（签字）
工程单价计算表
|  | 脚手架 1. 钢管脚手架 满堂脚手架 基本层10m |  |  | 工程
单价编号: | 51 |  |  |  | 单位: |  | ㎡
施工工艺:
序号 | 名称 |  | 单位 | 数量 |  | 单价(元) | 合计(元)
1 | 直接费 | [5 empty] | 24.2
1.1 | 人工费 |  | 元 |  |  |  | 17.88
00010005 | 技工 |  | 工日 | 0.124 |  | 90.9 | 11.29
00010006 | 普工 |  | 工日 | 0.101 |  | 65.1 | 6.59
1.2 | 材料费 |  | 元 |  |  |  | 5.78
01030011 | 镀锌低碳钢丝 |  | kg | 0.011 |  | 5.2 | 0.06
05030391 | 板枋材 |  | m3 | 0.001 |  | 1793.1 | 1.26
13050440 | 酚醛红丹防锈漆 |  | kg | 0.018 |  | 16.96 | 0.31
35030020 | 脚手架接驳管 |  | 支 | 0.006 |  | 5 | 0.03
35030050 | 脚手架钢管 |  | m | 0.211 |  | 18.7 | 3.95
35030190 | 脚手架扣件 |  | kg | 0.023 |  | 5 | 0.12
81010015 | 其他材料费 |  | % | 1 |  |  | 0.06
1.3 | 机械使用费 |  | 元 |  |  |  | 0.54
99063002 | 载重汽车 |  | 台班 | 0.001 |  | 490.02 | 0.54
99451170 | 其他机械费 |  | % | 1 |  |  | 0.01
2 | 施工管理费 |  | 元 |  |  |  | 3.67
3 | 利润 |  | % | 7 |  | 27.74 | 1.94
4 | 税金 |  | % | 9 |  | 29.81 | 2.68
| 合计 |  | 元 |  |  |  | 32.49
法定代表人
|  |  | （或委托代理人）： |  |  | ____________________（签字）
工程单价计算表
|  | 平洞石方开挖（桩号0+000.00~2+607.00） 1. 水磨石钻机开挖 Ⅲ类围岩（含洞内运输，洞外弃运运距暂按6.5km） |  |  | 工程
单价编号: | 201 |  |  |  | 单位: |  | m3
施工工艺:
序号 | 名称 |  | 单位 | 数量 |  | 单价(元) | 合计(元)
1 | 直接费 | [5 empty] | 700.24
1.1 | 人工费 |  | 元 |  |  |  | 32.3
00010006 | 普工 |  | 工日 | 0.084 |  | 65.1 | 5.45
00010010 | 人工费 |  | 元 | 26.85 |  | 1 | 26.85
1.2 | 材料费 |  | 元 |  |  |  | 1.5
05030080 | 松杂板枋材 |  | m3 |  |  | 1793.1 | 0.38
34110010 | 水 |  | m3 | 0.224 |  | 0.6 | 0.13
81010001 | 零星材料费 |  | % | 2 |  |  | 1.1
99450760 | 其他材料费 |  | 元 | 0.027 |  | 1 | 0.03
SZBC0003 | 截齿 |  | 个 |  |  | 524.34
1.3 | 机械使用费 |  | 元 |  |  |  | 666.44
990106030 | 履带式单斗液压挖掘机 |  | 台班 | 0.019 |  | 1265.49 | 23.45
99021003 | 挖掘机 |  | 台班 | 0.005 |  | 1128.34 | 5.19
99021018 | 推土机 |  | 台班 | 0.002 |  | 980.85 | 2.26
99021054 | 立爪式扒渣机 |  | 台班 | 0.004 |  | 625.52 | 2.75
99063009 | 自卸汽车 |  | 台班 | 0.061 |  | 478.41 | 29.28
99063036 | 电瓶机车 |  | 台班 | 0.02 |  | 194.87 | 3.82
99063037 | 梭式矿车 |  | 台班 | 0.02 |  | 323.95 | 6.35
99451170 | 其他机械费 |  | % | 2 |  |  | 0.26
SZBC00002-1 | 水磨石钻机 |  | 台班 | 0.124 |  | 4800 | 593.09
2 | 施工管理费 |  | 元 |  |  |  | 76.62
3 | 利润 |  | % | 7 |  | 767.13 | 53.7
4 | 税金 |  | % | 9 |  | 830.55 | 74.75
| 合计 |  | 元 |  |  |  | 905.3
法定代表人
|  |  | （或委托代理人）： |  |  | ____________________（签字）
工程单价计算表
|  | 平洞石方开挖（桩号0+000.00~2+607.00） 1. 悬臂式掘进机开挖Ⅲ、 IV、V类围岩（含洞内运输，洞外弃运运距暂按6.5km） |  |  | 工程
单价编号: | 200 |  |  |  | 单位: |  | m3
施工工艺:
序号 | 名称 |  | 单位 | 数量 |  | 单价(元) | 合计(元)
1 | 直接费 | [5 empty] | 234.63
1.1 | 人工费 |  | 元 |  |  |  | 25.4
00010006 | 普工 |  | 工日 | 0.084 |  | 65.1 | 5.45
00010010 | 人工费 |  | 元 | 19.946 |  | 1 | 19.95
1.2 | 材料费 |  | 元 |  |  |  | 63.88
05030080 | 松杂板枋材 |  | m3 |  |  | 1793.1 | 0.38
34110010 | 水 |  | m3 | 0.167 |  | 0.6 | 0.1
81010001 | 零星材料费 |  | % | 2 |  |  | 1.1
99450760 | 其他材料费 |  | 元 | 0.02 |  | 1 | 0.02
SZBC0003 | 截齿 |  | 个 | 0.119 |  | 524.34 | 62.42
1.3 | 机械使用费 |  | 元 |  |  |  | 145.35
990106030 | 履带式单斗液压挖掘机 |  | 台班 | 0.014 |  | 1265.49 | 17.43
99021003 | 挖掘机 |  | 台班 | 0.005 |  | 1128.34 | 5.19
99021018 | 推土机 |  | 台班 | 0.002 |  | 980.85 | 2.26
99021054 | 立爪式扒渣机 |  | 台班 | 0.004 |  | 625.52 | 2.75
99063009 | 自卸汽车 |  | 台班 | 0.061 |  | 478.41 | 29.28
99063036 | 电瓶机车 |  | 台班 | 0.02 |  | 194.87 | 3.82
99063037 | 梭式矿车 |  | 台班 | 0.02 |  | 323.95 | 6.35
99451170 | 其他机械费 |  | % | 2 |  |  | 0.26
SZBC00002-2 | 悬臂式掘进机 |  | 台班 | 0.092 |  | 850 | 78.02
2 | 施工管理费 |  | 元 |  |  |  | 27.25
3 | 利润 |  | % | 7 |  | 252.81 | 17.7
4 | 税金 |  | % | 9 |  | 279.57 | 25.16
| 合计 |  | 元 |  |  |  | 304.73
法定代表人
|  |  | （或委托代理人）： |  |  | ____________________（签字）
工程单价计算表
|  | 平洞石方开挖 1. 钻爆法施工 Ⅲ、IV、V类围岩（含洞内运输，洞外弃运运距暂按6.5km） |  |  | 工程
单价编号: | 202 |  |  |  | 单位: |  | m3
施工工艺:
序号 | 名称 |  | 单位 | 数量 |  | 单价(元) | 合计(元)
1 | 直接费 | [5 empty] | 211.61
1.1 | 人工费 |  | 元 |  |  |  | 59.48
00010005 | 技工 |  | 工日 | 0.282 |  | 90.9 | 25.67
00010006 | 普工 |  | 工日 | 0.519 |  | 65.1 | 33.81
1.2 | 材料费 |  | 元 |  |  |  | 83.1
03139494 | 合金钻头 |  | 个 | 0.063 |  | 5.45 | 0.34
34030005 | 炸药 |  | kg | 1.686 |  | 13 | 21.92
34030041 | 导爆管 |  | m | 2.26 |  | 3.4 | 7.68
34030066 | 数码电子雷管 |  | 个 | 2.51 |  | 18.94 | 47.54
81010001 | 零星材料费 |  | % | 2 |  |  | 1.1
81010015 | 其他材料费 |  | % | 6 |  |  | 4.65
1.3 | 机械使用费 |  | 元 |  |  |  | 69.02
99021003 | 挖掘机 |  | 台班 | 0.005 |  | 1128.34 | 5.19
99021018 | 推土机 |  | 台班 | 0.002 |  | 980.85 | 2.26
99021042 | 风钻 |  | 台班 | 0.087 |  | 154.17 | 13.37
99021054 | 立爪式扒渣机 |  | 台班 | 0.004 |  | 625.52 | 2.75
99063009 | 自卸汽车 |  | 台班 | 0.061 |  | 478.41 | 29.28
99063036 | 电瓶机车 |  | 台班 | 0.02 |  | 194.87 | 3.82
99063037 | 梭式矿车 |  | 台班 | 0.02 |  | 323.95 | 6.35
99147040 | 轴流通风机 |  | 台班 | 0.041 |  | 112.82 | 4.67
99451170 | 其他机械费 |  | % | 2 |  |  | 1.34
2 | 施工管理费 |  | 元 |  |  |  | 35.45
3 | 利润 |  | % | 7 |  | 239.89 | 16.79
4 | 税金 |  | % | 9 |  | 263.83 | 23.75
| 合计 |  | 元 |  |  |  | 287.58
法定代表人
|  |  | （或委托代理人）： |  |  | ____________________（签字）
工程单价计算表
|  | 洞内挂网喷锚 1. 洞内喷C25混凝土 有钢筋 喷射厚度10cm |  |  | 工程
单价编号: | 55 |  |  |  | 单位: |  | m3
施工工艺:
序号 | 名称 |  | 单位 | 数量 |  | 单价(元) | 合计(元)
1 | 直接费 | [5 empty] | 638.22
1.1 | 人工费 |  | 元 |  |  |  | 126.71
00010005 | 技工 |  | 工日 | 0.672 |  | 90.9 | 61.08
00010006 | 普工 |  | 工日 | 1.008 |  | 65.1 | 65.63
1.2 | 材料费 |  | 元 |  |  |  | 398.45
04010002 | 水泥 |  | t | 0.579 |  | 344.11 | 199.38
04030005 | 砂 |  | m3 | 0.798 |  | 111.88 | 89.28
04050051 | 碎石 |  | m3 | 0.748 |  | 131.31 | 98.18
14350595 | 速凝剂 |  | t | 0.019 |  | 2.6 | 0.05
34110010 | 水 |  | m3 | 0.47 |  | 0.6 | 0.28
81010015 | 其他材料费 |  | % | 4 |  |  | 15.49
1.3 | 机械使用费 |  | 元 |  |  |  | 113.06
99021043 | 风镐 |  | 台班 | 0.48 |  | 52.44 | 25.17
99042001 | 混凝土搅拌机 |  | 台班 | 0.102 |  | 128.89 | 13.11
99042023 | 混凝土喷射机 |  | 台班 | 0.102 |  | 550.01 | 55.94
99451170 | 其他机械费 |  | % | 20 |  |  | 18.84
2 | 施工管理费 |  | 元 |  |  |  | 75.75
3 | 利润 |  | % | 7 |  | 608.91 | 42.62
4 | 税金 |  | % | 9 |  | 756.6 | 68.09
| 合计 |  | 元 |  |  |  | 824.7
法定代表人
|  |  | （或委托代理人）： |  |  | ____________________（签字）
工程单价计算表
|  | 洞内挂网喷锚 1. 洞内喷C25混凝土 有钢筋 喷射厚度16cm |  |  | 工程
单价编号: | 210 |  |  |  | 单位: |  | m3
施工工艺:
序号 | 名称 |  | 单位 | 数量 |  | 单价(元) | 合计(元)
1 | 直接费 | [5 empty] | 564.83
1.1 | 人工费 |  | 元 |  |  |  | 82.84
00010005 | 技工 |  | 工日 | 0.438 |  | 90.9 | 39.85
00010006 | 普工 |  | 工日 | 0.66 |  | 65.1 | 42.99
1.2 | 材料费 |  | 元 |  |  |  | 398.45
04010002 | 水泥 |  | t | 0.579 |  | 344.11 | 199.38
04030005 | 砂 |  | m3 | 0.798 |  | 111.88 | 89.28
04050051 | 碎石 |  | m3 | 0.748 |  | 131.31 | 98.18
14350595 | 速凝剂 |  | t | 0.019 |  | 2.6 | 0.05
34110010 | 水 |  | m3 | 0.47 |  | 0.6 | 0.28
81010015 | 其他材料费 |  | % | 4 |  |  | 15.49
1.3 | 机械使用费 |  | 元 |  |  |  | 83.54
99021043 | 风镐 |  | 台班 | 0.24 |  | 52.44 | 12.59
99042001 | 混凝土搅拌机 |  | 台班 | 0.084 |  | 128.89 | 10.83
99042023 | 混凝土喷射机 |  | 台班 | 0.084 |  | 550.01 | 46.2
99451170 | 其他机械费 |  | % | 20 |  |  | 13.92
2 | 施工管理费 |  | 元 |  |  |  | 65.33
3 | 利润 |  | % | 7 |  | 525.09 | 36.76
4 | 税金 |  | % | 9 |  | 666.91 | 60.02
| 合计 |  | 元 |  |  |  | 726.94
法定代表人
|  |  | （或委托代理人）： |  |  | ____________________（签字）
工程单价计算表
|  | 砂浆锚杆 1. φ25洞内砂浆锚杆（L=3m） |  |  | 工程
单价编号: | 203 |  |  |  | 单位: |  | 根
施工工艺:
序号 | 名称 |  | 单位 | 数量 |  | 单价(元) | 合计(元)
1 | 直接费 | [5 empty] | 76.54
1.1 | 人工费 |  | 元 |  |  |  | 21.32
00010005 | 技工 |  | 工日 | 0.113 |  | 90.9 | 10.28
00010006 | 普工 |  | 工日 | 0.169 |  | 65.1 | 11.03
1.2 | 材料费 |  | 元 |  |  |  | 42.1
01010045 | 钢筋 |  | kg | 12.54 |  | 2.98 | 37.37
03139494-1 | 合金钻头 |  | 个 | 0.06 |  | 33.46 | 2.01
80010390T001 | 水泥砌筑砂浆 |  | m3 | 0.003 |  | 211.44 | 0.72
81010015 | 其他材料费 |  | % | 5 |  |  | 2
1.3 | 机械使用费 |  | 元 |  |  |  | 13.13
99021042 | 风钻 |  | 台班 | 0.077 |  | 154.17 | 11.93
99451170 | 其他机械费 |  | % | 10 |  |  | 1.19
2 | 施工管理费 |  | 元 |  |  |  | 10.88
3 | 利润 |  | % | 7 |  | 87.46 | 6.12
4 | 税金 |  | % | 9 |  | 93.55 | 8.42
| 合计 |  | 元 |  |  |  | 101.97
法定代表人
|  |  | （或委托代理人）： |  |  | ____________________（签字）
工程单价计算表
|  | 砂浆锚杆 1. φ25洞内砂浆锚杆（L=2.5m） |  |  | 工程
单价编号: | 57 |  |  |  | 单位: |  | 根
施工工艺:
序号 | 名称 |  | 单位 | 数量 |  | 单价(元) | 合计(元)
1 | 直接费 | [5 empty] | 67.69
1.1 | 人工费 |  | 元 |  |  |  | 21.32
00010005 | 技工 |  | 工日 | 0.113 |  | 90.9 | 10.28
00010006 | 普工 |  | 工日 | 0.169 |  | 65.1 | 11.03
1.2 | 材料费 |  | 元 |  |  |  | 33.24
01010045 | 钢筋 |  | kg | 9.71 |  | 2.98 | 28.94
03139494-1 | 合金钻头 |  | 个 | 0.06 |  | 33.46 | 2.01
80010390T001 | 水泥砌筑砂浆 |  | m3 | 0.003 |  | 211.44 | 0.72
81010015 | 其他材料费 |  | % | 5 |  |  | 1.58
1.3 | 机械使用费 |  | 元 |  |  |  | 13.13
99021042 | 风钻 |  | 台班 | 0.077 |  | 154.17 | 11.93
99451170 | 其他机械费 |  | % | 10 |  |  | 1.19
2 | 施工管理费 |  | 元 |  |  |  | 9.61
3 | 利润 |  | % | 7 |  | 77.28 | 5.41
4 | 税金 |  | % | 9 |  | 82.71 | 7.44
| 合计 |  | 元 |  |  |  | 90.15
法定代表人
|  |  | （或委托代理人）： |  |  | ____________________（签字）
工程单价计算表
|  | 砂浆锚杆 1. φ25洞内锁脚锚杆（L=1m） |  |  | 工程
单价编号: | 204 |  |  |  | 单位: |  | 根
施工工艺:
序号 | 名称 |  | 单位 | 数量 |  | 单价(元) | 合计(元)
1 | 直接费 | [5 empty] | 36.22
1.1 | 人工费 |  | 元 |  |  |  | 14.78
00010005 | 技工 |  | 工日 | 0.078 |  | 90.9 | 7.1
00010006 | 普工 |  | 工日 | 0.118 |  | 65.1 | 7.68
1.2 | 材料费 |  | 元 |  |  |  | 13.46
01010045 | 钢筋 |  | kg | 3.85 |  | 2.98 | 11.47
03139494-1 | 合金钻头 |  | 个 | 0.04 |  | 33.46 | 1.34
80010360 | 水泥砂浆 |  | m3 | 0.002
80010390T001 | 水泥砌筑砂浆 |  | m3 |  |  | 211.44
81010015 | 其他材料费 |  | % | 5 |  |  | 0.64
1.3 | 机械使用费 |  | 元 |  |  |  | 7.99
99021042 | 风钻 |  | 台班 | 0.047 |  | 154.17 | 7.26
99451170 | 其他机械费 |  | % | 10 |  |  | 0.73
2 | 施工管理费 |  | 元 |  |  |  | 5.16
3 | 利润 |  | % | 7 |  | 41.46 | 2.9
4 | 税金 |  | % | 9 |  | 44.28 | 3.99
| 合计 |  | 元 |  |  |  | 48.27
法定代表人
|  |  | （或委托代理人）： |  |  | ____________________（签字）
工程单价计算表
|  | 小导管 1. φ40洞内超前小导管 2. 管内保压灌注配比为1:1水泥浆 |  |  | 工程
单价编号: | 205 |  |  |  | 单位: |  | m
施工工艺:
序号 | 名称 |  | 单位 | 数量 |  | 单价(元) | 合计(元)
1 | 直接费 | [5 empty] | 54.45
1.1 | 人工费 |  | 元 |  |  |  | 20.76
00010005 | 技工 |  | 工日 | 0.162 |  | 90.9 | 14.7
00010006 | 普工 |  | 工日 | 0.088 |  | 65.1 | 5.76
00010010 | 人工费 |  | 元 | 0.301 |  | 1 | 0.3
1.2 | 材料费 |  | 元 |  |  |  | 24.87
03139494-3 | 合金钻头 |  | 个 | 0.02 |  | 39.61 | 0.79
03210288 | 空心钢钎 |  | kg | 0.038 |  | 6.6 | 0.25
04010002 | 水泥 |  | t |  |  | 344.11
04010015 | 复合普通硅酸盐水泥 P.C 32.5 |  | t | 0.001 |  | 300 | 0.3
14310130 | 水玻璃 |  | kg |  |  | 1.6
17010100-1 | 钢管 |  | m | 1.02 |  | 23 | 23.46
34110010 | 水 |  | m3 | 0.091 |  | 0.6 | 0.05
81010015 | 其他材料费 |  | % | 6 |  |  | 0.01
99450760 | 其他材料费 |  | 元 | 0.01 |  | 1 | 0.01
1.3 | 机械使用费 |  | 元 |  |  |  | 8.82
99021042 | 风钻 |  | 台班 | 0.04 |  | 154.17 | 6.11
990401015 | 载货汽车 |  | 台班 |  |  | 334.89 | 0.01
99063002 | 载重汽车 |  | 台班 |  |  | 490.02
99063034 | V型斗车 |  | 台班 | 0.003 |  | 5.28 | 0.02
99105027 | 灰浆搅拌机 |  | 台班 |  |  | 136.59
99105035 | 灌浆泵 |  | 台班 |  |  | 287.35
99147017 | 空压机 |  | 台班 | 0.005 |  | 545.15 | 2.51
99451170 | 其他机械费 |  | % | 6 |  |  | 0.17
2 | 施工管理费 |  | 元 |  |  |  | 4.38
3 | 利润 |  | % | 7 |  | 35.37 | 2.48
4 | 税金 |  | % | 9 |  | 61.31 | 5.52
法定代表人
|  |  | （或委托代理人）： |  |  | ____________________（签字）
工程单价计算表
|  | 小导管 1. φ40洞内超前小导管 2. 管内保压灌注配比为1:1水泥浆 |  |  | 工程
单价编号: | 205 |  |  |  | 单位: |  | m
施工工艺:
序号 | 名称 |  | 单位 | 数量 |  | 单价(元) | 合计(元)
| 合计 |  | 元 |  |  |  | 66.83
法定代表人
|  |  | （或委托代理人）： |  |  | ____________________（签字）
工程单价计算表
|  | 钢支撑（16号工字钢） 1. 隧道钢格栅 型钢 |  |  | 工程
单价编号: | 206 |  |  |  | 单位: |  | t
施工工艺:
序号 | 名称 |  | 单位 | 数量 |  | 单价(元) | 合计(元)
1 | 直接费 | [5 empty] | 5120.23
1.1 | 人工费 |  | 元 |  |  |  | 1441.02
0001001 | 综合工日 |  | 工日 | 14.981 |  | 96.19 | 1441.02
1.2 | 材料费 |  | 元 |  |  |  | 3500.5
0109041 | 圆钢 |  | t | 0.023 |  | 3282.16 | 75.49
0117001 | 工字钢 |  | t | 1.014 |  | 3331.86 | 3378.51
0341001 | 低碳钢焊条 |  | kg | 9 |  | 4.21 | 37.89
9946131 | 其他材料费 |  | 元 | 8.61 |  | 1 | 8.61
1.3 | 机械使用费 |  | 元 |  |  |  | 178.71
9907356 | 机动翻斗车 |  | 台班 | 0.691 |  | 211.69 | 146.28
9909746 | 电动卷扬机双筒慢速 |  | 台班 | 0.017 |  | 165.68 | 2.82
9925011 | 交流电焊机 |  | 台班 | 0.378 |  | 78.35 | 29.62
2 | 施工管理费 |  | 元 |  |  |  | 541.38
3 | 利润 |  | % | 7 |  | 5640.29 | 394.82
4 | 税金 |  | % | 9 |  | 6056.44 | 545.08
| 合计 |  | 元 |  |  |  | 6601.51
法定代表人
|  |  | （或委托代理人）： |  |  | ____________________（签字）
工程单价计算表
|  | 钢筋加工及安装（联系筋） 1. 钢筋加工与安装 钢筋网 |  |  | 工程
单价编号: | 102 |  |  |  | 单位: |  | t
施工工艺:
序号 | 名称 |  | 单位 | 数量 |  | 单价(元) | 合计(元)
1 | 直接费 | [5 empty] | 4390.79
1.1 | 人工费 |  | 元 |  |  |  | 1197.17
00010005 | 技工 |  | 工日 | 7.67 |  | 90.9 | 697.2
00010006 | 普工 |  | 工日 | 7.68 |  | 65.1 | 499.97
1.2 | 材料费 |  | 元 |  |  |  | 3106.54
01010001 | 钢筋 |  | t | 1.02 |  | 2976.85 | 3036.39
03135270 | 电焊条 |  | kg | 6.87 |  | 5.7 | 39.16
81010015 | 其他材料费 |  | % | 1 |  |  | 30.76
1.3 | 机械使用费 |  | 元 |  |  |  | 87.08
99042045 | 风(砂)水枪 |  | 台班 | 0.15 |  | 118.87 | 17.83
99063002 | 载重汽车 |  | 台班 | 0.03 |  | 490.02 | 14.7
99147045 | 电焊机 |  | 台班 | 0.81 |  | 45.93 | 37.2
99147054 | 钢筋切断机 |  | 台班 | 0.04 |  | 172.16 | 6.89
99147055 | 钢筋调直机 |  | 台班 | 0.06 |  | 145.9 | 8.75
99451170 | 其他机械费 |  | % | 2 |  |  | 1.71
2 | 施工管理费 |  | 元 |  |  |  | 465.69
3 | 利润 |  | % | 7 |  | 4876.43 | 341.35
4 | 税金 |  | % | 9 |  | 5197.78 | 467.8
| 合计 |  | 元 |  |  |  | 5665.56
法定代表人
|  |  | （或委托代理人）： |  |  | ____________________（签字）
工程单价计算表
|  | 钻孔 1. φ50洞内固结灌浆钻孔 |  |  | 工程
单价编号: | 211 |  |  |  | 单位: |  | m
施工工艺:
序号 | 名称 |  | 单位 | 数量 |  | 单价(元) | 合计(元)
1 | 直接费 | [5 empty] | 13.29
1.1 | 人工费 |  | 元 |  |  |  | 7.33
00010005 | 技工 |  | 工日 | 0.044 |  | 90.9 | 4
00010006 | 普工 |  | 工日 | 0.051 |  | 65.1 | 3.33
1.2 | 材料费 |  | 元 |  |  |  | 1.1
01210111 | 空心钢 |  | kg | 0.011 |  | 4.4 | 0.05
03139494-4 | 合金钻头 |  | 个 | 0.022 |  | 39.61 | 0.87
34110010 | 水 |  | m3 | 0.07 |  | 0.6 | 0.04
81010015 | 其他材料费 |  | % | 14 |  |  | 0.13
1.3 | 机械使用费 |  | 元 |  |  |  | 4.86
99021041 | 风钻 |  | 台班 | 0.038 |  | 111.32 | 4.23
99451170 | 其他机械费 |  | % | 15 |  |  | 0.63
2 | 施工管理费 |  | 元 |  |  |  | 1.89
3 | 利润 |  | % | 7 |  | 15.18 | 1.06
4 | 税金 |  | % | 9 |  | 16.24 | 1.46
| 合计 |  | 元 |  |  |  | 17.71
法定代表人
|  |  | （或委托代理人）： |  |  | ____________________（签字）
工程单价计算表
|  | 固结灌浆 1. φ50洞内固结灌浆 |  |  | 工程
单价编号: | 207 |  |  |  | 单位: |  | m
施工工艺:
序号 | 名称 |  | 单位 | 数量 |  | 单价(元) | 合计(元)
1 | 直接费 | [5 empty] | 121.79
1.1 | 人工费 |  | 元 |  |  |  | 41.22
00010005 | 技工 |  | 工日 | 0.232 |  | 90.9 | 21.11
00010006 | 普工 |  | 工日 | 0.309 |  | 65.1 | 20.12
1.2 | 材料费 |  | 元 |  |  |  | 14.8
04010002 | 水泥 |  | t | 0.03 |  | 344.11 | 10.32
34110010 | 水 |  | m3 | 4.53 |  | 0.6 | 2.72
81010015 | 其他材料费 |  | % | 15 |  |  | 1.96
1.3 | 机械使用费 |  | 元 |  |  |  | 65.77
99063031 | 胶轮车 |  | 台班 | 0.091 |  | 4.75 | 0.43
99105027 | 灰浆搅拌机 |  | 台班 | 0.134 |  | 136.59 | 18.34
99105034 | 灌浆泵 |  | 台班 | 0.134 |  | 288.59 | 38.76
99105037 | 灌浆自动记录仪 |  | 台班 | 0.067 |  | 75.89 | 5.1
99451170 | 其他机械费 |  | % | 5 |  |  | 3.13
2 | 施工管理费 |  | 元 |  |  |  | 17.12
3 | 利润 |  | % | 7 |  | 137.58 | 9.63
4 | 税金 |  | % | 9 |  | 148.53 | 13.37
| 合计 |  | 元 |  |  |  | 161.9
法定代表人
|  |  | （或委托代理人）： |  |  | ____________________（签字）
工程单价计算表
|  | 回填灌浆 1. φ50洞内回填灌浆 |  |  | 工程
单价编号: | 63 |  |  |  | 单位: |  | ㎡
施工工艺:
序号 | 名称 |  | 单位 | 数量 |  | 单价(元) | 合计(元)
1 | 直接费 | [5 empty] | 59.27
1.1 | 人工费 |  | 元 |  |  |  | 16.63
00010005 | 技工 |  | 工日 | 0.093 |  | 90.9 | 8.42
00010006 | 普工 |  | 工日 | 0.126 |  | 65.1 | 8.22
1.2 | 材料费 |  | 元 |  |  |  | 13.7
04010002 | 水泥 |  | t | 0.022 |  | 344.11 | 7.57
04030005 | 砂 |  | m3 | 0.015 |  | 111.88 | 1.68
17270301 | 灌浆管 |  | m | 0.14 |  | 18.9 | 2.65
34110010 | 水 |  | m3 | 0.4 |  | 0.6 | 0.24
81010015 | 其他材料费 |  | % | 15 |  |  | 1.82
1.3 | 机械使用费 |  | 元 |  |  |  | 28.93
99021041 | 风钻 |  | 台班 | 0.008 |  | 111.32 | 0.89
99063002 | 载重汽车 |  | 台班 | 0.001 |  | 490.02 | 0.49
99063031 | 胶轮车 |  | 台班 | 0.043 |  | 4.75 | 0.21
99105027 | 灰浆搅拌机 |  | 台班 | 0.058 |  | 136.59 | 7.96
99105035 | 灌浆泵 |  | 台班 | 0.058 |  | 287.35 | 16.75
99451170 | 其他机械费 |  | % | 10 |  |  | 2.63
2 | 施工管理费 |  | 元 |  |  |  | 8.16
3 | 利润 |  | % | 7 |  | 65.63 | 4.59
4 | 税金 |  | % | 9 |  | 72.02 | 6.48
| 合计 |  | 元 |  |  |  | 78.5
法定代表人
|  |  | （或委托代理人）： |  |  | ____________________（签字）
工程单价计算表
|  | 隧洞底板 1. C25混凝土 |  |  | 工程
单价编号: | 64 |  |  |  | 单位: |  | m3
施工工艺:
序号 | 名称 |  | 单位 | 数量 |  | 单价(元) | 合计(元)
1 | 直接费 | [5 empty] | 440.13
1.1 | 人工费 |  | 元 |  |  |  | 88.92
00010005 | 技工 |  | 工日 | 0.662 |  | 90.9 | 60.21
00010006 | 普工 |  | 工日 | 0.406 |  | 65.1 | 26.43
| 子定额折算人工费 |  | 元 |  |  |  | 2.27
1.2 | 材料费 |  | 元 |  |  |  | 338.58
34110010 | 水 |  | m3 | 0.65 |  | 0.6 | 0.39
80210660T001 | 纯混凝土C25 二级配 42.5R |  | m3 | 1.03 |  | 326.58 | 336.38
81010015 | 其他材料费 |  | % | 0.5 |  |  | 1.68
| 子定额折算材料费 |  | 元 |  |  |  | 0.63
1.3 | 机械使用费 |  | 元 |  |  |  | 12.63
99042025 | 振动器 |  | 台班 | 0.07 |  | 10.67 | 0.74
99042045 | 风(砂)水枪 |  | 台班 | 0.051 |  | 118.87 | 6.09
99451170 | 其他机械费 |  | % | 3 |  |  | 0.2
| 子定额折算机械费 |  | 元 |  |  |  | 5.6
2 | 施工管理费 |  | 元 |  |  |  | 51.96
3 | 利润 |  | % | 7 |  | 392.61 | 27.48
4 | 税金 |  | % | 9 |  | 519.57 | 46.76
| 合计 |  | 元 |  |  |  | 566.33
法定代表人
|  |  | （或委托代理人）： |  |  | ____________________（签字）
工程单价计算表
|  | 隧洞边墙 1. C25混凝土 |  |  | 工程
单价编号: | 65 |  |  |  | 单位: |  | m3
施工工艺:
序号 | 名称 |  | 单位 | 数量 |  | 单价(元) | 合计(元)
1 | 直接费 | [5 empty] | 440.13
1.1 | 人工费 |  | 元 |  |  |  | 88.92
00010005 | 技工 |  | 工日 | 0.662 |  | 90.9 | 60.21
00010006 | 普工 |  | 工日 | 0.406 |  | 65.1 | 26.43
| 子定额折算人工费 |  | 元 |  |  |  | 2.27
1.2 | 材料费 |  | 元 |  |  |  | 338.58
34110010 | 水 |  | m3 | 0.65 |  | 0.6 | 0.39
80210660T001 | 纯混凝土C25 二级配 42.5R |  | m3 | 1.03 |  | 326.58 | 336.38
81010015 | 其他材料费 |  | % | 0.5 |  |  | 1.68
| 子定额折算材料费 |  | 元 |  |  |  | 0.63
1.3 | 机械使用费 |  | 元 |  |  |  | 12.63
99042025 | 振动器 |  | 台班 | 0.07 |  | 10.67 | 0.74
99042045 | 风(砂)水枪 |  | 台班 | 0.051 |  | 118.87 | 6.09
99451170 | 其他机械费 |  | % | 3 |  |  | 0.2
| 子定额折算机械费 |  | 元 |  |  |  | 5.6
2 | 施工管理费 |  | 元 |  |  |  | 51.95
3 | 利润 |  | % | 7 |  | 392.61 | 27.48
4 | 税金 |  | % | 9 |  | 519.57 | 46.76
| 合计 |  | 元 |  |  |  | 566.33
法定代表人
|  |  | （或委托代理人）： |  |  | ____________________（签字）
工程单价计算表
|  | 隧洞顶拱 1. C25混凝土 |  |  | 工程
单价编号: | 66 |  |  |  | 单位: |  | m3
施工工艺:
序号 | 名称 |  | 单位 | 数量 |  | 单价(元) | 合计(元)
1 | 直接费 | [5 empty] | 440.13
1.1 | 人工费 |  | 元 |  |  |  | 88.92
00010005 | 技工 |  | 工日 | 0.662 |  | 90.9 | 60.21
00010006 | 普工 |  | 工日 | 0.406 |  | 65.1 | 26.43
| 子定额折算人工费 |  | 元 |  |  |  | 2.27
1.2 | 材料费 |  | 元 |  |  |  | 338.58
34110010 | 水 |  | m3 | 0.65 |  | 0.6 | 0.39
80210660T001 | 纯混凝土C25 二级配 42.5R |  | m3 | 1.03 |  | 326.58 | 336.38
81010015 | 其他材料费 |  | % | 0.5 |  |  | 1.68
| 子定额折算材料费 |  | 元 |  |  |  | 0.63
1.3 | 机械使用费 |  | 元 |  |  |  | 12.63
99042025 | 振动器 |  | 台班 | 0.069 |  | 10.67 | 0.74
99042045 | 风(砂)水枪 |  | 台班 | 0.051 |  | 118.87 | 6.09
99451170 | 其他机械费 |  | % | 3 |  |  | 0.2
| 子定额折算机械费 |  | 元 |  |  |  | 5.6
2 | 施工管理费 |  | 元 |  |  |  | 51.95
3 | 利润 |  | % | 7 |  | 392.61 | 27.48
4 | 税金 |  | % | 9 |  | 519.57 | 46.76
| 合计 |  | 元 |  |  |  | 566.33
法定代表人
|  |  | （或委托代理人）： |  |  | ____________________（签字）
工程单价计算表
|  | 隧洞洞脸 1. C25混凝土 |  |  | 工程
单价编号: | 67 |  |  |  | 单位: |  | m3
施工工艺:
序号 | 名称 |  | 单位 | 数量 |  | 单价(元) | 合计(元)
1 | 直接费 | [5 empty] | 390.24
1.1 | 人工费 |  | 元 |  |  |  | 37.91
00010005 | 技工 |  | 工日 | 0.269 |  | 90.9 | 24.44
00010006 | 普工 |  | 工日 | 0.172 |  | 65.1 | 11.19
| 子定额折算人工费 |  | 元 |  |  |  | 2.27
1.2 | 材料费 |  | 元 |  |  |  | 338.46
34110010 | 水 |  | m3 | 0.45 |  | 0.6 | 0.27
80210660T001 | 纯混凝土C25 二级配 42.5R |  | m3 | 1.03 |  | 326.58 | 336.38
81010015 | 其他材料费 |  | % | 0.5 |  |  | 1.68
| 子定额折算材料费 |  | 元 |  |  |  | 0.63
1.3 | 机械使用费 |  | 元 |  |  |  | 13.87
99042021 | 混凝土输送泵 |  | 台班 | 0.011 |  | 538.2 | 6.08
99042025 | 振动器 |  | 台班 | 0.07 |  | 10.67 | 0.74
99042045 | 风(砂)水枪 |  | 台班 | 0.007 |  | 118.87 | 0.83
99451170 | 其他机械费 |  | % | 8 |  |  | 0.61
| 子定额折算机械费 |  | 元 |  |  |  | 5.6
2 | 施工管理费 |  | 元 |  |  |  | 44.35
3 | 利润 |  | % | 7 |  | 335.11 | 23.46
4 | 税金 |  | % | 9 |  | 458.04 | 41.22
| 合计 |  | 元 |  |  |  | 499.26
法定代表人
|  |  | （或委托代理人）： |  |  | ____________________（签字）
工程单价计算表
|  | 材料二次运输 1. 商品混凝土洞内材料二次运输 |  |  | 工程
单价编号: | 68 |  |  |  | 单位: |  | m3
施工工艺:
序号 | 名称 |  | 单位 | 数量 |  | 单价(元) | 合计(元)
1 | 直接费 | [5 empty] | 20.68
1.1 | 人工费 |  | 元 |  |  |  | 10.23
00010006 | 普工 |  | 工日 | 0.157 |  | 65.1 | 10.23
1.2 | 材料费 |  | 元 |  |  |  | 0.19
81010001 | 零星材料费 |  | % | 1 |  |  | 0.2
1.3 | 机械使用费 |  | 元 |  |  |  | 10.25
99063030 | 手扶拖拉机 |  | 台班 | 0.06 |  | 170.25 | 10.25
2 | 施工管理费 |  | 元
3 | 利润 |  | %
4 | 税金 |  | % | 9 |  | 21.8 | 1.96
| 合计 |  | 元 |  |  |  | 23.76
法定代表人
|  |  | （或委托代理人）： |  |  | ____________________（签字）
工程单价计算表
|  | 砂浆锚杆 1. φ25洞脸超前锚杆（L=5m） |  |  | 工程
单价编号: | 69 |  |  |  | 单位: |  | 根
施工工艺:
序号 | 名称 |  | 单位 | 数量 |  | 单价(元) | 合计(元)
1 | 直接费 | [5 empty] | 138.65
1.1 | 人工费 |  | 元 |  |  |  | 40.38
00010005 | 技工 |  | 工日 | 0.215 |  | 90.9 | 19.51
00010006 | 普工 |  | 工日 | 0.321 |  | 65.1 | 20.88
1.2 | 材料费 |  | 元 |  |  |  | 69.37
01010045 | 钢筋 |  | kg | 20.63 |  | 2.98 | 61.48
03139494-1 | 合金钻头 |  | 个 | 0.101 |  | 33.46 | 3.38
80010390T001 | 水泥砌筑砂浆 |  | m3 | 0.006 |  | 211.44 | 1.21
81010015 | 其他材料费 |  | % | 5 |  |  | 3.3
1.3 | 机械使用费 |  | 元 |  |  |  | 28.9
99021042 | 风钻 |  | 台班 | 0.17 |  | 154.17 | 26.27
99451170 | 其他机械费 |  | % | 10 |  |  | 2.63
2 | 施工管理费 |  | 元 |  |  |  | 19.71
3 | 利润 |  | % | 7 |  | 158.41 | 11.09
4 | 税金 |  | % | 9 |  | 169.45 | 15.25
| 合计 |  | 元 |  |  |  | 184.7
法定代表人
|  |  | （或委托代理人）： |  |  | ____________________（签字）
工程单价计算表
|  | 橡胶止水 1. 651型橡胶止水 |  |  | 工程
单价编号: | 209 |  |  |  | 单位: |  | m
施工工艺:
序号 | 名称 |  | 单位 | 数量 |  | 单价(元) | 合计(元)
1 | 直接费 | [5 empty] | 46.6
1.1 | 人工费 |  | 元 |  |  |  | 17.14
00010005 | 技工 |  | 工日 | 0.144 |  | 90.9 | 13.12
00010006 | 普工 |  | 工日 | 0.062 |  | 65.1 | 4.02
1.2 | 材料费 |  | 元 |  |  |  | 29.46
13370060-1 | 651型橡胶止水 |  | m | 1.03 |  | 28.32 | 29.17
81010015 | 其他材料费 |  | % | 1 |  |  | 0.29
1.3 | 机械使用费 |  | 元
2 | 施工管理费 |  | 元 |  |  |  | 7.11
3 | 利润 |  | % | 7 |  | 53.71 | 3.76
4 | 税金 |  | % | 9 |  | 57.47 | 5.17
| 合计 |  | 元 |  |  |  | 62.64
法定代表人
|  |  | （或委托代理人）： |  |  | ____________________（签字）
工程单价计算表
|  | 聚乙烯闭孔泡沫板 1. 聚乙烯闭孔泡沫板分缝 |  |  | 工程
单价编号: | 28 |  |  |  | 单位: |  | ㎡
施工工艺:
序号 | 名称 |  | 单位 | 数量 |  | 单价(元) | 合计(元)
1 | 直接费 | [5 empty] | 35.25
1.1 | 人工费 |  | 元 |  |  |  | 18.36
00010005 | 技工 |  | 工日 | 0.155 |  | 90.9 | 14.05
00010006 | 普工 |  | 工日 | 0.066 |  | 65.1 | 4.31
1.2 | 材料费 |  | 元 |  |  |  | 16.89
15130151 | 聚乙烯闭孔泡沫板 |  | ㎡ | 1.1 |  | 15.2 | 16.72
81010015 | 其他材料费 |  | % | 1 |  |  | 0.17
1.3 | 机械使用费 |  | 元
2 | 施工管理费 |  | 元 |  |  |  | 5.38
3 | 利润 |  | % | 7 |  | 40.63 | 2.84
4 | 税金 |  | % | 9 |  | 43.47 | 3.91
| 合计 |  | 元 |  |  |  | 47.38
法定代表人
|  |  | （或委托代理人）： |  |  | ____________________（签字）
工程单价计算表
|  | 钢筋加工及安装 1. 钢筋加工与安装 一般钢筋 |  |  | 工程
单价编号: | 49 |  |  |  | 单位: |  | t
施工工艺:
序号 | 名称 |  | 单位 | 数量 |  | 单价(元) | 合计(元)
1 | 直接费 | [5 empty] | 4259.26
1.1 | 人工费 |  | 元 |  |  |  | 1014.87
00010005 | 技工 |  | 工日 | 8.83 |  | 90.9 | 802.65
00010006 | 普工 |  | 工日 | 3.26 |  | 65.1 | 212.23
1.2 | 材料费 |  | 元 |  |  |  | 3128.35
01010001 | 钢筋 |  | t | 1.02 |  | 2976.85 | 3036.39
01030230 | 铁丝 |  | kg | 4 |  | 4.9 | 19.6
03135270 | 电焊条 |  | kg | 7.22 |  | 5.7 | 41.15
81010015 | 其他材料费 |  | % | 1 |  |  | 30.97
1.3 | 机械使用费 |  | 元 |  |  |  | 116.03
99042045 | 风(砂)水枪 |  | 台班 | 0.12 |  | 118.87 | 14.26
99063002 | 载重汽车 |  | 台班 | 0.04 |  | 490.02 | 19.6
99084011 | 塔式起重机 |  | 台班 | 0.01 |  | 657.04 | 6.57
99147045 | 电焊机 |  | 台班 | 0.85 |  | 45.93 | 39.04
99147048 | 对焊机 |  | 台班 | 0.03 |  | 347.98 | 10.44
99147051 | 钢筋弯曲机 |  | 台班 | 0.09 |  | 126.47 | 11.38
99147054 | 钢筋切断机 |  | 台班 | 0.03 |  | 172.16 | 5.16
99147055 | 钢筋调直机 |  | 台班 | 0.05 |  | 145.9 | 7.29
99451170 | 其他机械费 |  | % | 2 |  |  | 2.28
2 | 施工管理费 |  | 元 |  |  |  | 451.68
3 | 利润 |  | % | 7 |  | 4729.71 | 331.08
4 | 税金 |  | % | 9 |  | 5041.89 | 453.77
| 合计 |  | 元 |  |  |  | 5495.69
法定代表人
|  |  | （或委托代理人）： |  |  | ____________________（签字）
工程单价计算表
|  | 钢筋加工及安装 1. 钢筋加工与安装 钢筋网 |  |  | 工程
单价编号: | 102 |  |  |  | 单位: |  | t
施工工艺:
序号 | 名称 |  | 单位 | 数量 |  | 单价(元) | 合计(元)
1 | 直接费 | [5 empty] | 4390.79
1.1 | 人工费 |  | 元 |  |  |  | 1197.17
00010005 | 技工 |  | 工日 | 7.67 |  | 90.9 | 697.2
00010006 | 普工 |  | 工日 | 7.68 |  | 65.1 | 499.97
1.2 | 材料费 |  | 元 |  |  |  | 3106.54
01010001 | 钢筋 |  | t | 1.02 |  | 2976.85 | 3036.39
03135270 | 电焊条 |  | kg | 6.87 |  | 5.7 | 39.16
81010015 | 其他材料费 |  | % | 1 |  |  | 30.76
1.3 | 机械使用费 |  | 元 |  |  |  | 87.08
99042045 | 风(砂)水枪 |  | 台班 | 0.15 |  | 118.87 | 17.83
99063002 | 载重汽车 |  | 台班 | 0.03 |  | 490.02 | 14.7
99147045 | 电焊机 |  | 台班 | 0.81 |  | 45.93 | 37.2
99147054 | 钢筋切断机 |  | 台班 | 0.04 |  | 172.16 | 6.89
99147055 | 钢筋调直机 |  | 台班 | 0.06 |  | 145.9 | 8.75
99451170 | 其他机械费 |  | % | 2 |  |  | 1.71
2 | 施工管理费 |  | 元 |  |  |  | 465.69
3 | 利润 |  | % | 7 |  | 4876.43 | 341.35
4 | 税金 |  | % | 9 |  | 5197.78 | 467.8
| 合计 |  | 元 |  |  |  | 5665.56
法定代表人
|  |  | （或委托代理人）： |  |  | ____________________（签字）
工程单价计算表
|  | 管棚 1. φ127导向管 |  |  | 工程
单价编号: | 70 |  |  |  | 单位: |  | m
施工工艺:
序号 | 名称 |  | 单位 | 数量 |  | 单价(元) | 合计(元)
1 | 直接费 | [5 empty] | 120.13
1.1 | 人工费 |  | 元 |  |  |  | 20.46
00010005 | 技工 |  | 工日 | 0.162 |  | 90.9 | 14.7
00010006 | 普工 |  | 工日 | 0.088 |  | 65.1 | 5.76
1.2 | 材料费 |  | 元 |  |  |  | 90.87
03139494-5 | 合金钻头 |  | 个 | 0.02 |  | 90.31 | 1.81
03210288 | 空心钢钎 |  | kg | 0.038 |  | 6.6 | 0.25
17010100-2 | 钢管 |  | m | 1.02 |  | 87 | 88.74
34110010 | 水 |  | m3 | 0.09 |  | 0.6 | 0.05
81010015 | 其他材料费 |  | % | 1 |  |  | 0.02
1.3 | 机械使用费 |  | 元 |  |  |  | 8.8
99021042 | 风钻 |  | 台班 | 0.04 |  | 154.17 | 6.11
99063034 | V型斗车 |  | 台班 | 0.003 |  | 5.28 | 0.02
99147017 | 空压机 |  | 台班 | 0.005 |  | 545.15 | 2.51
99451170 | 其他机械费 |  | % | 2 |  |  | 0.17
2 | 施工管理费 |  | 元 |  |  |  | 4.46
3 | 利润 |  | % | 7 |  | 35.85 | 2.51
4 | 税金 |  | % | 9 |  | 127.1 | 11.44
| 合计 |  | 元 |  |  |  | 138.54
法定代表人
|  |  | （或委托代理人）： |  |  | ____________________（签字）
工程单价计算表
|  | 管棚 1. φ108无缝钢管 |  |  | 工程
单价编号: | 71 |  |  |  | 单位: |  | m
施工工艺:
序号 | 名称 |  | 单位 | 数量 |  | 单价(元) | 合计(元)
1 | 直接费 | [5 empty] | 164.98
1.1 | 人工费 |  | 元 |  |  |  | 39.13
00010005 | 技工 |  | 工日 | 0.311 |  | 90.9 | 28.31
00010006 | 普工 |  | 工日 | 0.166 |  | 65.1 | 10.82
1.2 | 材料费 |  | 元 |  |  |  | 115.14
03139492 | 液压履带钻钻头 |  | 个 | 0.055 |  | 513 | 28.21
17010322-1 | 钢管 |  | m | 1.02 |  | 78.83 | 80.41
81010015 | 其他材料费 |  | % | 6 |  |  | 6.52
1.3 | 机械使用费 |  | 元 |  |  |  | 10.72
99021048 | 液压履带钻机 |  | 台班 | 0.004 |  | 2025.08 | 8.91
99063003 | 载重汽车 |  | 台班 | 0.002 |  | 545.04 | 1.2
99451170 | 其他机械费 |  | % | 6 |  |  | 0.61
2 | 施工管理费 |  | 元 |  |  |  | 23.37
3 | 利润 |  | % | 7 |  | 187.83 | 13.15
4 | 税金 |  | % | 9 |  | 201.47 | 18.13
| 合计 |  | 元 |  |  |  | 219.6
法定代表人
|  |  | （或委托代理人）： |  |  | ____________________（签字）
工程单价计算表
|  | 预埋回填灌浆管 1. Φ50PVC预埋回填灌浆管（兼排水管） |  |  | 工程
单价编号: | 75 |  |  |  | 单位: |  | m
施工工艺:
序号 | 名称 |  | 单位 | 数量 |  | 单价(元) | 合计(元)
1 | 直接费 | [5 empty] | 8.59
1.1 | 人工费 |  | 元 |  |  |  | 2.97
00010006 | 普工 |  | 工日 | 0.046 |  | 65.1 | 2.97
1.2 | 材料费 |  | 元 |  |  |  | 5.62
17250539 | 塑料管 |  | m | 1.02 |  | 5.46 | 5.57
81010015 | 其他材料费 |  | % | 1 |  |  | 0.06
1.3 | 机械使用费 |  | 元
2 | 施工管理费 |  | 元 |  |  |  | 1.31
3 | 利润 |  | % | 7 |  | 9.9 | 0.69
4 | 税金 |  | % | 9 |  | 10.6 | 0.95
| 合计 |  | 元 |  |  |  | 11.55
法定代表人
|  |  | （或委托代理人）： |  |  | ____________________（签字）
工程单价计算表
|  | 钻孔 1. Φ50回填灌浆管（兼排水孔）钻孔 |  |  | 工程
单价编号: | 76 |  |  |  | 单位: |  | m
施工工艺:
序号 | 名称 |  | 单位 | 数量 |  | 单价(元) | 合计(元)
1 | 直接费 | [5 empty] | 13.29
1.1 | 人工费 |  | 元 |  |  |  | 7.33
00010005 | 技工 |  | 工日 | 0.044 |  | 90.9 | 4
00010006 | 普工 |  | 工日 | 0.051 |  | 65.1 | 3.33
1.2 | 材料费 |  | 元 |  |  |  | 1.1
01210111 | 空心钢 |  | kg | 0.011 |  | 4.4 | 0.05
03139494-4 | 合金钻头 |  | 个 | 0.022 |  | 39.61 | 0.87
34110010 | 水 |  | m3 | 0.07 |  | 0.6 | 0.04
81010015 | 其他材料费 |  | % | 14 |  |  | 0.13
1.3 | 机械使用费 |  | 元 |  |  |  | 4.86
99021041 | 风钻 |  | 台班 | 0.038 |  | 111.32 | 4.23
99451170 | 其他机械费 |  | % | 15 |  |  | 0.63
2 | 施工管理费 |  | 元 |  |  |  | 1.89
3 | 利润 |  | % | 7 |  | 15.18 | 1.06
4 | 税金 |  | % | 9 |  | 16.24 | 1.46
| 合计 |  | 元 |  |  |  | 17.71
法定代表人
|  |  | （或委托代理人）： |  |  | ____________________（签字）
工程单价计算表
|  | 钢模台车 1. 直墙圆拱形隧洞衬砌钢模台车 |  |  | 工程
单价编号: | 212 |  |  |  | 单位: |  | ㎡
施工工艺:
序号 | 名称 |  | 单位 | 数量 |  | 单价(元) | 合计(元)
1 | 直接费 | [5 empty] | 75.09
1.1 | 人工费 |  | 元 |  |  |  | 12.44
00010005 | 技工 |  | 工日 | 0.12 |  | 90.9 | 10.94
00010006 | 普工 |  | 工日 | 0.023 |  | 65.1 | 1.49
1.2 | 材料费 |  | 元
1.3 | 机械使用费 |  | 元 |  |  |  | 62.66
99042053 | 钢模台车(含动力设备) |  | 台班 | 0.049 |  | 1161.2 | 56.43
99063005 | 载重汽车 |  | 台班 |  |  | 751.26 | 0.08
99084039 | 汽车起重机 |  | 台班 | 0.003 |  | 1091.75 | 3.06
99147045 | 电焊机 |  | 台班 | 0.002 |  | 45.93 | 0.11
99451170 | 其他机械费 |  | % | 5 |  |  | 2.98
2 | 施工管理费 |  | 元 |  |  |  | 11.4
3 | 利润 |  | % | 7 |  | 86.11 | 6.03
4 | 税金 |  | % | 9 |  | 92.5 | 8.32
| 合计 |  | 元 |  |  |  | 100.82
法定代表人
|  |  | （或委托代理人）： |  |  | ____________________（签字）
工程单价计算表
|  | 植被清理 1. 人工挖除小树林、散生竹根 密度 ＞150棵/100㎡ |  |  | 工程
单价编号: | 84 |  |  |  | 单位: |  | m2
施工工艺:
序号 | 名称 |  | 单位 | 数量 |  | 单价(元) | 合计(元)
1 | 直接费 | [5 empty] | 3.41
1.1 | 人工费 |  | 元 |  |  |  | 3.25
00010005 | 技工 |  | 工日 | 0.001 |  | 90.9 | 0.09
00010006 | 普工 |  | 工日 | 0.049 |  | 65.1 | 3.16
1.2 | 材料费 |  | 元 |  |  |  | 0.16
81010001 | 零星材料费 |  | % | 5 |  |  | 0.16
1.3 | 机械使用费 |  | 元
2 | 施工管理费 |  | 元 |  |  |  | 0.45
3 | 利润 |  | % | 7 |  | 3.86 | 0.27
4 | 税金 |  | % | 9 |  | 4.13 | 0.37
| 合计 |  | 元 |  |  |  | 4.5
法定代表人
|  |  | （或委托代理人）： |  |  | ____________________（签字）
工程单价计算表
|  | M7.5浆砌石挡墙（利用石方开挖料） 1. 浆砌石挡土墙 |  |  | 工程
单价编号: | 85 |  |  |  | 单位: |  | m3
施工工艺:
序号 | 名称 |  | 单位 | 数量 |  | 单价(元) | 合计(元)
1 | 直接费 | [5 empty] | 160.7
1.1 | 人工费 |  | 元 |  |  |  | 84.81
00010005 | 技工 |  | 工日 | 0.476 |  | 90.9 | 43.25
00010006 | 普工 |  | 工日 | 0.638 |  | 65.1 | 41.56
1.2 | 材料费 |  | 元 |  |  |  | 72.99
04110011-1 | 石方开挖料 |  | m3 | 1.24
80010390T001 | 水泥砌筑砂浆 |  | m3 | 0.344 |  | 211.44 | 72.74
81010015 | 其他材料费 |  | % | 0.5 |  |  | 0.36
1.3 | 机械使用费 |  | 元 |  |  |  | 2.9
99042002 | 混凝土搅拌机 |  | 台班 | 0.01 |  | 161.05 | 1.66
99063031 | 胶轮车 |  | 台班 | 0.261 |  | 4.75 | 1.24
2 | 施工管理费 |  | 元 |  |  |  | 21.23
3 | 利润 |  | % | 7 |  | 160.4 | 11.23
4 | 税金 |  | % | 9 |  | 193.15 | 17.38
| 合计 |  | 元 |  |  |  | 210.54
法定代表人
|  |  | （或委托代理人）： |  |  | ____________________（签字）
工程单价计算表
|  | 砂浆锚杆 1. φ25边坡砂浆锚杆（L=5m） |  |  | 工程
单价编号: | 87 |  |  |  | 单位: |  | 根
施工工艺:
序号 | 名称 |  | 单位 | 数量 |  | 单价(元) | 合计(元)
1 | 直接费 | [5 empty] | 138.65
1.1 | 人工费 |  | 元 |  |  |  | 40.38
00010005 | 技工 |  | 工日 | 0.215 |  | 90.9 | 19.51
00010006 | 普工 |  | 工日 | 0.321 |  | 65.1 | 20.88
1.2 | 材料费 |  | 元 |  |  |  | 69.37
01010045 | 钢筋 |  | kg | 20.63 |  | 2.98 | 61.48
03139494-1 | 合金钻头 |  | 个 | 0.101 |  | 33.46 | 3.38
80010390T001 | 水泥砌筑砂浆 |  | m3 | 0.006 |  | 211.44 | 1.21
81010015 | 其他材料费 |  | % | 5 |  |  | 3.3
1.3 | 机械使用费 |  | 元 |  |  |  | 28.9
99021042 | 风钻 |  | 台班 | 0.17 |  | 154.17 | 26.27
99451170 | 其他机械费 |  | % | 10 |  |  | 2.63
2 | 施工管理费 |  | 元 |  |  |  | 19.71
3 | 利润 |  | % | 7 |  | 158.41 | 11.09
4 | 税金 |  | % | 9 |  | 169.45 | 15.25
| 合计 |  | 元 |  |  |  | 184.7
法定代表人
|  |  | （或委托代理人）： |  |  | ____________________（签字）
工程单价计算表
|  | 边坡喷混凝土 1. 地面护坡喷C20混凝土 有钢筋 喷射厚度5～10cm |  |  | 工程
单价编号: | 88 |  |  |  | 单位: |  | m3
施工工艺:
序号 | 名称 |  | 单位 | 数量 |  | 单价(元) | 合计(元)
1 | 直接费 | [5 empty] | 589.62
1.1 | 人工费 |  | 元 |  |  |  | 107.8
00010005 | 技工 |  | 工日 | 0.572 |  | 90.9 | 51.97
00010006 | 普工 |  | 工日 | 0.858 |  | 65.1 | 55.83
1.2 | 材料费 |  | 元 |  |  |  | 384.63
04010002 | 水泥 |  | t | 0.556 |  | 344.11 | 191.39
04030005 | 砂 |  | m3 | 0.775 |  | 111.88 | 86.71
04050051 | 碎石 |  | m3 | 0.726 |  | 131.31 | 95.33
14350595 | 速凝剂 |  | t | 0.019 |  | 2.6 | 0.05
34110010 | 水 |  | m3 | 0.45 |  | 0.6 | 0.27
81010015 | 其他材料费 |  | % | 4 |  |  | 14.95
1.3 | 机械使用费 |  | 元 |  |  |  | 97.19
99021043 | 风镐 |  | 台班 | 0.4 |  | 52.44 | 20.98
99042001 | 混凝土搅拌机 |  | 台班 | 0.088 |  | 128.89 | 11.39
99042023 | 混凝土喷射机 |  | 台班 | 0.088 |  | 550.01 | 48.62
99451170 | 其他机械费 |  | % | 20 |  |  | 16.2
2 | 施工管理费 |  | 元 |  |  |  | 69.32
3 | 利润 |  | % | 7 |  | 557.19 | 39
4 | 税金 |  | % | 9 |  | 697.94 | 62.81
| 合计 |  | 元 |  |  |  | 760.74
法定代表人
|  |  | （或委托代理人）： |  |  | ____________________（签字）
工程单价计算表
|  | 钢筋加工与安装 1. 钢筋加工与安装 边坡钢筋网 |  |  | 工程
单价编号: | 89 |  |  |  | 单位: |  | t
施工工艺:
序号 | 名称 |  | 单位 | 数量 |  | 单价(元) | 合计(元)
1 | 直接费 | [5 empty] | 4390.79
1.1 | 人工费 |  | 元 |  |  |  | 1197.17
00010005 | 技工 |  | 工日 | 7.67 |  | 90.9 | 697.2
00010006 | 普工 |  | 工日 | 7.68 |  | 65.1 | 499.97
1.2 | 材料费 |  | 元 |  |  |  | 3106.54
01010001 | 钢筋 |  | t | 1.02 |  | 2976.85 | 3036.39
03135270 | 电焊条 |  | kg | 6.87 |  | 5.7 | 39.16
81010015 | 其他材料费 |  | % | 1 |  |  | 30.76
1.3 | 机械使用费 |  | 元 |  |  |  | 87.08
99042045 | 风(砂)水枪 |  | 台班 | 0.15 |  | 118.87 | 17.83
99063002 | 载重汽车 |  | 台班 | 0.03 |  | 490.02 | 14.7
99147045 | 电焊机 |  | 台班 | 0.81 |  | 45.93 | 37.2
99147054 | 钢筋切断机 |  | 台班 | 0.04 |  | 172.16 | 6.89
99147055 | 钢筋调直机 |  | 台班 | 0.06 |  | 145.9 | 8.75
99451170 | 其他机械费 |  | % | 2 |  |  | 1.71
2 | 施工管理费 |  | 元 |  |  |  | 465.69
3 | 利润 |  | % | 7 |  | 4876.43 | 341.35
4 | 税金 |  | % | 9 |  | 5197.78 | 467.8
| 合计 |  | 元 |  |  |  | 5651.81
法定代表人
|  |  | （或委托代理人）： |  |  | ____________________（签字）
工程单价计算表
|  | 钻孔 1. φ76边坡排水钻孔 |  |  | 工程
单价编号: | 90 |  |  |  | 单位: |  | m
施工工艺:
序号 | 名称 |  | 单位 | 数量 |  | 单价(元) | 合计(元)
1 | 直接费 | [5 empty] | 14.18
1.1 | 人工费 |  | 元 |  |  |  | 7.33
00010005 | 技工 |  | 工日 | 0.044 |  | 90.9 | 4
00010006 | 普工 |  | 工日 | 0.051 |  | 65.1 | 3.33
1.2 | 材料费 |  | 元 |  |  |  | 1.98
01210111 | 空心钢 |  | kg | 0.011 |  | 4.4 | 0.05
03139494-2 | 合金钻头 |  | 个 | 0.022 |  | 75 | 1.65
34110010 | 水 |  | m3 | 0.07 |  | 0.6 | 0.04
81010015 | 其他材料费 |  | % | 14 |  |  | 0.24
1.3 | 机械使用费 |  | 元 |  |  |  | 4.86
99021041 | 风钻 |  | 台班 | 0.038 |  | 111.32 | 4.23
99451170 | 其他机械费 |  | % | 15 |  |  | 0.63
2 | 施工管理费 |  | 元 |  |  |  | 2.01
3 | 利润 |  | % | 7 |  | 16.2 | 1.13
4 | 税金 |  | % | 9 |  | 17.33 | 1.56
| 合计 |  | 元 |  |  |  | 18.89
法定代表人
|  |  | （或委托代理人）： |  |  | ____________________（签字）
工程单价计算表
|  | 排水管 1. φ50边坡PVC排水花管 |  |  | 工程
单价编号: | 91 |  |  |  | 单位: |  | m
施工工艺:
序号 | 名称 |  | 单位 | 数量 |  | 单价(元) | 合计(元)
1 | 直接费 | [5 empty] | 8.59
1.1 | 人工费 |  | 元 |  |  |  | 2.97
00010006 | 普工 |  | 工日 | 0.046 |  | 65.1 | 2.97
1.2 | 材料费 |  | 元 |  |  |  | 5.62
17250539 | 塑料管 |  | m | 1.02 |  | 5.46 | 5.57
81010015 | 其他材料费 |  | % | 1 |  |  | 0.06
1.3 | 机械使用费 |  | 元
2 | 施工管理费 |  | 元 |  |  |  | 1.31
3 | 利润 |  | % | 7 |  | 9.9 | 0.69
4 | 税金 |  | % | 9 |  | 10.6 | 0.95
| 合计 |  | 元 |  |  |  | 11.55
法定代表人
|  |  | （或委托代理人）： |  |  | ____________________（签字）
工程单价计算表
|  | φ1000钢筋砼预制管涵 1. 钢筋混凝土管管道铺设 公称内径 1000mm |  |  | 工程
单价编号: | 92 |  |  |  | 单位: |  | m
施工工艺:
序号 | 名称 |  | 单位 | 数量 |  | 单价(元) | 合计(元)
1 | 直接费 | [5 empty] | 416.5
1.1 | 人工费 |  | 元 |  |  |  | 58.54
00010005 | 技工 |  | 工日 | 0.493 |  | 90.9 | 44.79
00010006 | 普工 |  | 工日 | 0.211 |  | 65.1 | 13.75
1.2 | 材料费 |  | 元 |  |  |  | 336.39
02050082 | 橡胶止水圈 |  | 个 | 0.21 |  | 48.88 | 10.26
14090040 | 黄油 |  | kg | 0.042 |  | 13.8 | 0.58
17290264 | 预应力混凝土管 |  | m | 1.01 |  | 322.11 | 325.33
81010015 | 其他材料费 |  | % | 2 |  |  | 0.22
1.3 | 机械使用费 |  | 元 |  |  |  | 21.57
99063003 | 载重汽车 |  | 台班 | 0.007 |  | 545.04 | 3.82
99084035 | 汽车起重机 |  | 台班 | 0.022 |  | 649.35 | 14.29
99084084 | 卷扬机 |  | 台班 | 0.018 |  | 169.17 | 3.05
99451170 | 其他机械费 |  | % | 2 |  |  | 0.42
2 | 施工管理费 |  | 元 |  |  |  | 12.63
3 | 利润 |  | % | 7 |  | 101.52 | 7.11
4 | 税金 |  | % | 9 |  | 436.19 | 39.26
| 合计 |  | 元 |  |  |  | 475.45
法定代表人
|  |  | （或委托代理人）： |  |  | ____________________（签字）
工程单价计算表
|  | 土方开挖 1. 挖装土自卸汽车运输 土类级别 Ⅰ～Ⅱ（含外弃 运距暂按6.5km） |  |  | 工程
单价编号: | 94 |  |  |  | 单位: |  | m3
施工工艺:
序号 | 名称 |  | 单位 | 数量 |  | 单价(元) | 合计(元)
1 | 直接费 | [5 empty] | 21.43
1.1 | 人工费 |  | 元 |  |  |  | 0.42
00010006 | 普工 |  | 工日 | 0.006 |  | 65.1 | 0.42
1.2 | 材料费 |  | 元 |  |  |  | 0.68
81010001 | 零星材料费 |  | % | 4 |  |  | 0.83
1.3 | 机械使用费 |  | 元 |  |  |  | 20.33
99021003 | 挖掘机 |  | 台班 | 0.002 |  | 1128.34 | 1.85
99021016 | 推土机 |  | 台班 | 0.001 |  | 689.95 | 0.5
99063009 | 自卸汽车 |  | 台班 | 0.038 |  | 478.41 | 17.98
2 | 施工管理费 |  | 元 |  |  |  | 2.33
3 | 利润 |  | % | 7 |  | 20.04 | 1.4
4 | 税金 |  | % | 9 |  | 25.17 | 2.26
| 合计 |  | 元 |  |  |  | 27.43
法定代表人
|  |  | （或委托代理人）： |  |  | ____________________（签字）
工程单价计算表
|  | 石方开挖 1. Ⅲ、IV、V类围岩（含外弃 运距暂按6.5km） |  |  | 工程
单价编号: | 82 |  |  |  | 单位: |  | m3
施工工艺:
序号 | 名称 |  | 单位 | 数量 |  | 单价(元) | 合计(元)
1 | 直接费 | [5 empty] | 98.18
1.1 | 人工费 |  | 元 |  |  |  | 1.96
00010005 | 技工 |  | 工日 |  |  | 90.9 | 0.03
00010006 | 普工 |  | 工日 | 0.03 |  | 65.1 | 1.93
1.2 | 材料费 |  | 元 |  |  |  | 3.08
81010001 | 零星材料费 |  | % | 2 |  |  | 3.62
1.3 | 机械使用费 |  | 元 |  |  |  | 93.14
99021003 | 挖掘机 |  | 台班 | 0.055 |  | 1128.34 | 61.61
99021018 | 推土机 |  | 台班 | 0.002 |  | 980.85 | 2.26
99063009 | 自卸汽车 |  | 台班 | 0.061 |  | 478.41 | 29.28
2 | 施工管理费 |  | 元 |  |  |  | 14.46
3 | 利润 |  | % | 7 |  | 97.85 | 6.85
4 | 税金 |  | % | 9 |  | 119.49 | 10.75
| 合计 |  | 元 |  |  |  | 130.24
法定代表人
|  |  | （或委托代理人）： |  |  | ____________________（签字）
工程单价计算表
|  | 石方开挖 1. 钻爆法施工 Ⅲ、IV、V类围岩（含外弃 运距暂按6.5km） |  |  | 工程
单价编号: |  |  |  |  | 单位: |  | m3
施工工艺:
序号 | 名称 |  | 单位 | 数量 |  | 单价(元) | 合计(元)
1 | 直接费 | [5 empty] | 60.33
1.1 | 人工费 |  | 元 |  |  |  | 7.44
00010005 | 技工 |  | 工日 | 0.016 |  | 90.9 | 1.42
00010006 | 普工 |  | 工日 | 0.092 |  | 65.1 | 6.02
1.2 | 材料费 |  | 元 |  |  |  | 15.1
03139494 | 合金钻头 |  | 个 | 0.01 |  | 5.45 | 0.05
34030005 | 炸药 |  | kg | 0.255 |  | 13 | 3.32
34030040 | 数码电子雷管 |  | 个 | 0.049 |  | 18.94 | 0.93
34030041 | 导爆管 |  | m | 0.85 |  | 3.4 | 2.89
34030046 | 导电线 |  | m | 1.1 |  | 1.1 | 1.21
34030066 | 数码电子雷管 |  | 个 | 0.204 |  | 18.94 | 3.87
81010001 | 零星材料费 |  | % | 2 |  |  | 0.76
81010015 | 其他材料费 |  | % | 18 |  |  | 2.21
1.3 | 机械使用费 |  | 元 |  |  |  | 37.79
99021003 | 挖掘机 |  | 台班 | 0.005 |  | 1128.34 | 5.19
99021018 | 推土机 |  | 台班 | 0.002 |  | 980.85 | 2.26
99021041 | 风钻 |  | 台班 | 0.009 |  | 111.32 | 0.97
99063009 | 自卸汽车 |  | 台班 | 0.061 |  | 478.41 | 29.28
99451170 | 其他机械费 |  | % | 10 |  |  | 0.1
2 | 施工管理费 |  | 元 |  |  |  | 9.32
3 | 利润 |  | % | 7 |  | 63.05 | 4.41
4 | 税金 |  | % | 9 |  | 74.06 | 6.67
| 合计 |  | 元 |  |  |  | 80.72
法定代表人
|  |  | （或委托代理人）： |  |  | ____________________（签字）
工程单价计算表
|  | 截水沟 1. C25混凝土边坡截水沟 |  |  | 工程
单价编号: | 21 |  |  |  | 单位: |  | m3
施工工艺:
序号 | 名称 |  | 单位 | 数量 |  | 单价(元) | 合计(元)
1 | 直接费 | [5 empty] | 467.59
1.1 | 人工费 |  | 元 |  |  |  | 110.07
00010005 | 技工 |  | 工日 | 0.907 |  | 90.9 | 82.48
00010006 | 普工 |  | 工日 | 0.389 |  | 65.1 | 25.31
| 子定额折算人工费 |  | 元 |  |  |  | 2.27
1.2 | 材料费 |  | 元 |  |  |  | 347.46
34110010 | 水 |  | m3 | 1.56 |  | 0.6 | 0.94
80210660T001 | 纯混凝土C25 二级配 42.5R |  | m3 | 1.03 |  | 326.58 | 336.38
81010015 | 其他材料费 |  | % | 4 |  |  | 13.49
| 子定额折算材料费 |  | 元 |  |  |  | 0.63
1.3 | 机械使用费 |  | 元 |  |  |  | 10.06
99042025 | 振动器 |  | 台班 | 0.09 |  | 10.67 | 0.96
99042045 | 风(砂)水枪 |  | 台班 | 0.026 |  | 118.87 | 3.1
99451170 | 其他机械费 |  | % | 10 |  |  | 0.41
| 子定额折算机械费 |  | 元 |  |  |  | 5.6
2 | 施工管理费 |  | 元 |  |  |  | 56.14
3 | 利润 |  | % | 7 |  | 424.25 | 29.7
4 | 税金 |  | % | 9 |  | 553.43 | 49.81
| 合计 |  | 元 |  |  |  | 603.24
法定代表人
|  |  | （或委托代理人）： |  |  | ____________________（签字）
工程单价计算表
|  | 砂浆锚杆 1. φ25边坡砂浆锚杆（L=4.5m） |  |  | 工程
单价编号: | 216 |  |  |  | 单位: |  | 根
施工工艺:
序号 | 名称 |  | 单位 | 数量 |  | 单价(元) | 合计(元)
1 | 直接费 | [5 empty] | 132.19
1.1 | 人工费 |  | 元 |  |  |  | 40.38
00010005 | 技工 |  | 工日 | 0.215 |  | 90.9 | 19.51
00010006 | 普工 |  | 工日 | 0.321 |  | 65.1 | 20.88
1.2 | 材料费 |  | 元 |  |  |  | 62.91
01010045 | 钢筋 |  | kg | 18.567 |  | 2.98 | 55.33
03139494-1 | 合金钻头 |  | 个 | 0.101 |  | 33.46 | 3.38
80010390T001 | 水泥砌筑砂浆 |  | m3 | 0.006 |  | 211.44 | 1.21
81010015 | 其他材料费 |  | % | 5 |  |  | 3
1.3 | 机械使用费 |  | 元 |  |  |  | 28.9
99021042 | 风钻 |  | 台班 | 0.17 |  | 154.17 | 26.27
99451170 | 其他机械费 |  | % | 10 |  |  | 2.63
2 | 施工管理费 |  | 元 |  |  |  | 18.78
3 | 利润 |  | % | 7 |  | 150.99 | 10.57
4 | 税金 |  | % | 9 |  | 161.55 | 14.54
| 合计 |  | 元 |  |  |  | 176.09
法定代表人
|  |  | （或委托代理人）： |  |  | ____________________（签字）
工程单价计算表
|  | 钻孔 1. φ76边坡排水钻孔 |  |  | 工程
单价编号: | 19 |  |  |  | 单位: |  | m
施工工艺:
序号 | 名称 |  | 单位 | 数量 |  | 单价(元) | 合计(元)
1 | 直接费 | [5 empty] | 14.18
1.1 | 人工费 |  | 元 |  |  |  | 7.33
00010005 | 技工 |  | 工日 | 0.044 |  | 90.9 | 4
00010006 | 普工 |  | 工日 | 0.051 |  | 65.1 | 3.33
1.2 | 材料费 |  | 元 |  |  |  | 1.98
01210111 | 空心钢 |  | kg | 0.011 |  | 4.4 | 0.05
03139494-2 | 合金钻头 |  | 个 | 0.022 |  | 75 | 1.65
34110010 | 水 |  | m3 | 0.07 |  | 0.6 | 0.04
81010015 | 其他材料费 |  | % | 14 |  |  | 0.24
1.3 | 机械使用费 |  | 元 |  |  |  | 4.86
99021041 | 风钻 |  | 台班 | 0.038 |  | 111.32 | 4.23
99451170 | 其他机械费 |  | % | 15 |  |  | 0.63
2 | 施工管理费 |  | 元 |  |  |  | 2.01
3 | 利润 |  | % | 7 |  | 16.2 | 1.13
4 | 税金 |  | % | 9 |  | 17.33 | 1.56
| 合计 |  | 元 |  |  |  | 18.89
法定代表人
|  |  | （或委托代理人）： |  |  | ____________________（签字）
工程单价计算表
|  | 排水管 1. φ50边坡PVC排水花管 |  |  | 工程
单价编号: | 20 |  |  |  | 单位: |  | m
施工工艺:
序号 | 名称 |  | 单位 | 数量 |  | 单价(元) | 合计(元)
1 | 直接费 | [5 empty] | 8.59
1.1 | 人工费 |  | 元 |  |  |  | 2.97
00010006 | 普工 |  | 工日 | 0.046 |  | 65.1 | 2.97
1.2 | 材料费 |  | 元 |  |  |  | 5.62
17250539 | 塑料管 |  | m | 1.02 |  | 5.46 | 5.57
81010015 | 其他材料费 |  | % | 1 |  |  | 0.06
1.3 | 机械使用费 |  | 元
2 | 施工管理费 |  | 元 |  |  |  | 1.31
3 | 利润 |  | % | 7 |  | 9.9 | 0.69
4 | 税金 |  | % | 9 |  | 10.6 | 0.95
| 合计 |  | 元 |  |  |  | 11.55
法定代表人
|  |  | （或委托代理人）： |  |  | ____________________（签字）
工程单价计算表
|  | 钢筋加工与安装 1. 钢筋加工与安装 边坡钢筋网 |  |  | 工程
单价编号: | 96 |  |  |  | 单位: |  | t
施工工艺:
序号 | 名称 |  | 单位 | 数量 |  | 单价(元) | 合计(元)
1 | 直接费 | [5 empty] | 4390.79
1.1 | 人工费 |  | 元 |  |  |  | 1197.17
00010005 | 技工 |  | 工日 | 7.67 |  | 90.9 | 697.2
00010006 | 普工 |  | 工日 | 7.68 |  | 65.1 | 499.97
1.2 | 材料费 |  | 元 |  |  |  | 3106.54
01010001 | 钢筋 |  | t | 1.02 |  | 2976.85 | 3036.39
03135270 | 电焊条 |  | kg | 6.87 |  | 5.7 | 39.16
81010015 | 其他材料费 |  | % | 1 |  |  | 30.76
1.3 | 机械使用费 |  | 元 |  |  |  | 87.08
99042045 | 风(砂)水枪 |  | 台班 | 0.15 |  | 118.87 | 17.83
99063002 | 载重汽车 |  | 台班 | 0.03 |  | 490.02 | 14.7
99147045 | 电焊机 |  | 台班 | 0.81 |  | 45.93 | 37.2
99147054 | 钢筋切断机 |  | 台班 | 0.04 |  | 172.16 | 6.89
99147055 | 钢筋调直机 |  | 台班 | 0.06 |  | 145.9 | 8.75
99451170 | 其他机械费 |  | % | 2 |  |  | 1.71
2 | 施工管理费 |  | 元 |  |  |  | 465.69
3 | 利润 |  | % | 7 |  | 4876.43 | 341.35
4 | 税金 |  | % | 9 |  | 5197.78 | 467.8
| 合计 |  | 元 |  |  |  | 5665.56
法定代表人
|  |  | （或委托代理人）： |  |  | ____________________（签字）
工程单价计算表
|  | 边坡喷混凝土 1. 地面护坡喷C20混凝土 有钢筋 喷射厚度10cm |  |  | 工程
单价编号: | 97 |  |  |  | 单位: |  | m3
施工工艺:
序号 | 名称 |  | 单位 | 数量 |  | 单价(元) | 合计(元)
1 | 直接费 | [5 empty] | 589.62
1.1 | 人工费 |  | 元 |  |  |  | 107.8
00010005 | 技工 |  | 工日 | 0.572 |  | 90.9 | 51.97
00010006 | 普工 |  | 工日 | 0.858 |  | 65.1 | 55.83
1.2 | 材料费 |  | 元 |  |  |  | 384.63
04010002 | 水泥 |  | t | 0.556 |  | 344.11 | 191.39
04030005 | 砂 |  | m3 | 0.775 |  | 111.88 | 86.71
04050051 | 碎石 |  | m3 | 0.726 |  | 131.31 | 95.33
14350595 | 速凝剂 |  | t | 0.019 |  | 2.6 | 0.05
34110010 | 水 |  | m3 | 0.45 |  | 0.6 | 0.27
81010015 | 其他材料费 |  | % | 4 |  |  | 14.95
1.3 | 机械使用费 |  | 元 |  |  |  | 97.19
99021043 | 风镐 |  | 台班 | 0.4 |  | 52.44 | 20.98
99042001 | 混凝土搅拌机 |  | 台班 | 0.088 |  | 128.89 | 11.39
99042023 | 混凝土喷射机 |  | 台班 | 0.088 |  | 550.01 | 48.62
99451170 | 其他机械费 |  | % | 20 |  |  | 16.2
2 | 施工管理费 |  | 元 |  |  |  | 69.32
3 | 利润 |  | % | 7 |  | 557.19 | 39
4 | 税金 |  | % | 9 |  | 697.94 | 62.81
| 合计 |  | 元 |  |  |  | 760.75
法定代表人
|  |  | （或委托代理人）： |  |  | ____________________（签字）
工程单价计算表
|  | 普通钢模板 1. 普通标准钢模板 |  |  | 工程
单价编号: | 112 |  |  |  | 单位: |  | ㎡
施工工艺:
序号 | 名称 |  | 单位 | 数量 |  | 单价(元) | 合计(元)
1 | 直接费 | [5 empty] | 45.42
1.1 | 人工费 |  | 元 |  |  |  | 23.43
00010005 | 技工 |  | 工日 | 0.216 |  | 90.9 | 19.68
00010006 | 普工 |  | 工日 | 0.058 |  | 65.1 | 3.75
1.2 | 材料费 |  | 元 |  |  |  | 15.03
01000001 | 型钢 |  | kg | 0.43 |  | 3.34 | 1.44
03135270 | 电焊条 |  | kg | 0.025 |  | 5.7 | 0.14
03213001 | 铁件 |  | kg | 0.015 |  | 4.9 | 0.07
03213131 | 预埋铁件 |  | kg | 1.217 |  | 5.1 | 6.21
35010010 | 标准钢模板 |  | kg | 0.995 |  | 5.45 | 5.42
35030115 | 卡扣件 |  | kg | 0.253 |  | 5.8 | 1.47
81010015 | 其他材料费 |  | % | 3 |  |  | 0.28
1.3 | 机械使用费 |  | 元 |  |  |  | 6.97
99063002 | 载重汽车 |  | 台班 | 0.001 |  | 490.02 | 0.29
99084033 | 汽车起重机 |  | 台班 | 0.011 |  | 536.69 | 6.12
99147045 | 电焊机 |  | 台班 | 0.004 |  | 45.93 | 0.21
99147054 | 钢筋切断机 |  | 台班 |  |  | 172.16 | 0.02
99451170 | 其他机械费 |  | % | 5 |  |  | 0.33
2 | 施工管理费 |  | 元 |  |  |  | 6.74
3 | 利润 |  | % | 7 |  | 50.95 | 3.57
4 | 税金 |  | % | 9 |  | 55.67 | 5.01
| 合计 |  | 元 |  |  |  | 60.68
法定代表人
|  |  | （或委托代理人）： |  |  | ____________________（签字）
工程单价计算表
|  | 平洞石方开挖 1. 悬臂式掘进机开挖 IV、V类围岩（含洞内运输，洞外弃运运距暂按6.5km） |  |  | 工程
单价编号: | 53 |  |  |  | 单位: |  | m3
施工工艺:
序号 | 名称 |  | 单位 | 数量 |  | 单价(元) | 合计(元)
1 | 直接费 | [5 empty] | 229.2
1.1 | 人工费 |  | 元 |  |  |  | 23.93
00010006 | 普工 |  | 工日 | 0.061 |  | 65.1 | 3.98
00010010 | 人工费 |  | 元 | 19.946 |  | 1 | 19.95
1.2 | 材料费 |  | 元 |  |  |  | 63.78
05030080 | 松杂板枋材 |  | m3 |  |  | 1793.1 | 0.38
34110010 | 水 |  | m3 | 0.167 |  | 0.6 | 0.1
81010001 | 零星材料费 |  | % | 2 |  |  | 1
99450760 | 其他材料费 |  | 元 | 0.02 |  | 1 | 0.02
SZBC0003 | 截齿 |  | 个 | 0.119 |  | 524.34 | 62.42
1.3 | 机械使用费 |  | 元 |  |  |  | 141.49
990106030 | 履带式单斗液压挖掘机 |  | 台班 | 0.014 |  | 1265.49 | 17.43
99021003 | 挖掘机 |  | 台班 | 0.005 |  | 1128.34 | 5.19
99021018 | 推土机 |  | 台班 | 0.002 |  | 980.85 | 2.26
99021054 | 立爪式扒渣机 |  | 台班 | 0.004 |  | 625.52 | 2.75
99063009 | 自卸汽车 |  | 台班 | 0.061 |  | 478.41 | 29.28
99063036 | 电瓶机车 |  | 台班 | 0.012 |  | 194.87 | 2.4
99063037 | 梭式矿车 |  | 台班 | 0.012 |  | 323.95 | 3.98
99451170 | 其他机械费 |  | % | 2 |  |  | 0.18
SZBC00002-2 | 悬臂式掘进机 |  | 台班 | 0.092 |  | 850 | 78.02
2 | 施工管理费 |  | 元 |  |  |  | 26.35
3 | 利润 |  | % | 7 |  | 246.69 | 17.27
4 | 税金 |  | % | 9 |  | 272.81 | 24.55
| 合计 |  | 元 |  |  |  | 297.36
法定代表人
|  |  | （或委托代理人）： |  |  | ____________________（签字）
工程单价计算表
|  | 平洞石方开挖（利用于石渣路面） 1. 悬臂式掘进机开挖 IV、V类围岩（含洞内运输） |  |  | 工程
单价编号: | 100 |  |  |  | 单位: |  | m3
施工工艺:
序号 | 名称 |  | 单位 | 数量 |  | 单价(元) | 合计(元)
1 | 直接费 | [5 empty] | 190.63
1.1 | 人工费 |  | 元 |  |  |  | 22.71
00010006 | 普工 |  | 工日 | 0.042 |  | 65.1 | 2.77
00010010 | 人工费 |  | 元 | 19.946 |  | 1 | 19.95
1.2 | 材料费 |  | 元 |  |  |  | 63.15
05030080 | 松杂板枋材 |  | m3 |  |  | 1793.1 | 0.38
34110010 | 水 |  | m3 | 0.167 |  | 0.6 | 0.1
81010001 | 零星材料费 |  | % | 2 |  |  | 0.24
99450760 | 其他材料费 |  | 元 | 0.02 |  | 1 | 0.02
SZBC0003 | 截齿 |  | 个 | 0.119 |  | 524.34 | 62.42
1.3 | 机械使用费 |  | 元 |  |  |  | 104.76
990106030 | 履带式单斗液压挖掘机 |  | 台班 | 0.014 |  | 1265.49 | 17.43
99021054 | 立爪式扒渣机 |  | 台班 | 0.004 |  | 625.52 | 2.75
99063036 | 电瓶机车 |  | 台班 | 0.012 |  | 194.87 | 2.4
99063037 | 梭式矿车 |  | 台班 | 0.012 |  | 323.95 | 3.98
99451170 | 其他机械费 |  | % | 2 |  |  | 0.18
SZBC00002-2 | 悬臂式掘进机 |  | 台班 | 0.092 |  | 850 | 78.02
2 | 施工管理费 |  | 元 |  |  |  | 20.8
3 | 利润 |  | % | 7 |  | 209.17 | 14.64
4 | 税金 |  | % | 9 |  | 226.07 | 20.35
| 合计 |  | 元 |  |  |  | 246.41
法定代表人
|  |  | （或委托代理人）： |  |  | ____________________（签字）
工程单价计算表
|  | 平洞石方开挖 1. 钻爆法施工 Ⅲ、IV、V类围岩（含洞内运输，洞外弃运运距暂按6.5km） |  |  | 工程
单价编号: | 54 |  |  |  | 单位: |  | m3
施工工艺:
序号 | 名称 |  | 单位 | 数量 |  | 单价(元) | 合计(元)
1 | 直接费 | [5 empty] | 206.18
1.1 | 人工费 |  | 元 |  |  |  | 58.02
00010005 | 技工 |  | 工日 | 0.282 |  | 90.9 | 25.67
00010006 | 普工 |  | 工日 | 0.497 |  | 65.1 | 32.35
1.2 | 材料费 |  | 元 |  |  |  | 83
03139494 | 合金钻头 |  | 个 | 0.063 |  | 5.45 | 0.34
34030005 | 炸药 |  | kg | 1.686 |  | 13 | 21.92
34030041 | 导爆管 |  | m | 2.26 |  | 3.4 | 7.68
34030066 | 数码电子雷管 |  | 个 | 2.51 |  | 18.94 | 47.54
81010001 | 零星材料费 |  | % | 2 |  |  | 1
81010015 | 其他材料费 |  | % | 6 |  |  | 4.65
1.3 | 机械使用费 |  | 元 |  |  |  | 65.16
99021003 | 挖掘机 |  | 台班 | 0.005 |  | 1128.34 | 5.19
99021018 | 推土机 |  | 台班 | 0.002 |  | 980.85 | 2.26
99021042 | 风钻 |  | 台班 | 0.087 |  | 154.17 | 13.37
99021054 | 立爪式扒渣机 |  | 台班 | 0.004 |  | 625.52 | 2.75
99063009 | 自卸汽车 |  | 台班 | 0.061 |  | 478.41 | 29.28
99063036 | 电瓶机车 |  | 台班 | 0.012 |  | 194.87 | 2.4
99063037 | 梭式矿车 |  | 台班 | 0.012 |  | 323.95 | 3.98
99147040 | 轴流通风机 |  | 台班 | 0.041 |  | 112.82 | 4.67
99451170 | 其他机械费 |  | % | 2 |  |  | 1.26
2 | 施工管理费 |  | 元 |  |  |  | 34.54
3 | 利润 |  | % | 7 |  | 233.77 | 16.36
4 | 税金 |  | % | 9 |  | 257.08 | 23.14
| 合计 |  | 元 |  |  |  | 280.21
法定代表人
|  |  | （或委托代理人）： |  |  | ____________________（签字）
工程单价计算表
|  | 洞内挂网喷锚 1. 洞内喷C25混凝土 有钢筋 喷射厚度10cm |  |  | 工程
单价编号: | 101 |  |  |  | 单位: |  | m3
施工工艺:
序号 | 名称 |  | 单位 | 数量 |  | 单价(元) | 合计(元)
1 | 直接费 | [5 empty] | 638.22
1.1 | 人工费 |  | 元 |  |  |  | 126.71
00010005 | 技工 |  | 工日 | 0.672 |  | 90.9 | 61.08
00010006 | 普工 |  | 工日 | 1.008 |  | 65.1 | 65.63
1.2 | 材料费 |  | 元 |  |  |  | 398.45
04010002 | 水泥 |  | t | 0.579 |  | 344.11 | 199.38
04030005 | 砂 |  | m3 | 0.798 |  | 111.88 | 89.28
04050051 | 碎石 |  | m3 | 0.748 |  | 131.31 | 98.18
14350595 | 速凝剂 |  | t | 0.019 |  | 2.6 | 0.05
34110010 | 水 |  | m3 | 0.47 |  | 0.6 | 0.28
81010015 | 其他材料费 |  | % | 4 |  |  | 15.49
1.3 | 机械使用费 |  | 元 |  |  |  | 113.06
99021043 | 风镐 |  | 台班 | 0.48 |  | 52.44 | 25.17
99042001 | 混凝土搅拌机 |  | 台班 | 0.102 |  | 128.89 | 13.11
99042023 | 混凝土喷射机 |  | 台班 | 0.102 |  | 550.01 | 55.94
99451170 | 其他机械费 |  | % | 20 |  |  | 18.84
2 | 施工管理费 |  | 元 |  |  |  | 75.75
3 | 利润 |  | % | 7 |  | 608.91 | 42.62
4 | 税金 |  | % | 9 |  | 756.6 | 68.09
| 合计 |  | 元 |  |  |  | 824.7
法定代表人
|  |  | （或委托代理人）： |  |  | ____________________（签字）
工程单价计算表
|  | 洞内挂网喷锚 1. 洞内喷C25混凝土 有钢筋 喷射厚度16cm |  |  | 工程
单价编号: | 210 |  |  |  | 单位: |  | m3
施工工艺:
序号 | 名称 |  | 单位 | 数量 |  | 单价(元) | 合计(元)
1 | 直接费 | [5 empty] | 564.83
1.1 | 人工费 |  | 元 |  |  |  | 82.84
00010005 | 技工 |  | 工日 | 0.438 |  | 90.9 | 39.85
00010006 | 普工 |  | 工日 | 0.66 |  | 65.1 | 42.99
1.2 | 材料费 |  | 元 |  |  |  | 398.45
04010002 | 水泥 |  | t | 0.579 |  | 344.11 | 199.38
04030005 | 砂 |  | m3 | 0.798 |  | 111.88 | 89.28
04050051 | 碎石 |  | m3 | 0.748 |  | 131.31 | 98.18
14350595 | 速凝剂 |  | t | 0.019 |  | 2.6 | 0.05
34110010 | 水 |  | m3 | 0.47 |  | 0.6 | 0.28
81010015 | 其他材料费 |  | % | 4 |  |  | 15.49
1.3 | 机械使用费 |  | 元 |  |  |  | 83.54
99021043 | 风镐 |  | 台班 | 0.24 |  | 52.44 | 12.59
99042001 | 混凝土搅拌机 |  | 台班 | 0.084 |  | 128.89 | 10.83
99042023 | 混凝土喷射机 |  | 台班 | 0.084 |  | 550.01 | 46.2
99451170 | 其他机械费 |  | % | 20 |  |  | 13.92
2 | 施工管理费 |  | 元 |  |  |  | 65.33
3 | 利润 |  | % | 7 |  | 525.09 | 36.76
4 | 税金 |  | % | 9 |  | 666.91 | 60.02
| 合计 |  | 元 |  |  |  | 726.94
法定代表人
|  |  | （或委托代理人）： |  |  | ____________________（签字）
工程单价计算表
|  | 钢筋加工及安装 1. 钢筋加工与安装 钢筋网 |  |  | 工程
单价编号: | 102 |  |  |  | 单位: |  | t
施工工艺:
序号 | 名称 |  | 单位 | 数量 |  | 单价(元) | 合计(元)
1 | 直接费 | [5 empty] | 4390.79
1.1 | 人工费 |  | 元 |  |  |  | 1197.17
00010005 | 技工 |  | 工日 | 7.67 |  | 90.9 | 697.2
00010006 | 普工 |  | 工日 | 7.68 |  | 65.1 | 499.97
1.2 | 材料费 |  | 元 |  |  |  | 3106.54
01010001 | 钢筋 |  | t | 1.02 |  | 2976.85 | 3036.39
03135270 | 电焊条 |  | kg | 6.87 |  | 5.7 | 39.16
81010015 | 其他材料费 |  | % | 1 |  |  | 30.76
1.3 | 机械使用费 |  | 元 |  |  |  | 87.08
99042045 | 风(砂)水枪 |  | 台班 | 0.15 |  | 118.87 | 17.83
99063002 | 载重汽车 |  | 台班 | 0.03 |  | 490.02 | 14.7
99147045 | 电焊机 |  | 台班 | 0.81 |  | 45.93 | 37.2
99147054 | 钢筋切断机 |  | 台班 | 0.04 |  | 172.16 | 6.89
99147055 | 钢筋调直机 |  | 台班 | 0.06 |  | 145.9 | 8.75
99451170 | 其他机械费 |  | % | 2 |  |  | 1.71
2 | 施工管理费 |  | 元 |  |  |  | 465.69
3 | 利润 |  | % | 7 |  | 4876.43 | 341.35
4 | 税金 |  | % | 9 |  | 5197.78 | 467.8
| 合计 |  | 元 |  |  |  | 5665.56
法定代表人
|  |  | （或委托代理人）： |  |  | ____________________（签字）
工程单价计算表
|  | 钢支撑（16号工字钢） 1. 隧道钢格栅 型钢 |  |  | 工程
单价编号: | 60 |  |  |  | 单位: |  | t
施工工艺:
序号 | 名称 |  | 单位 | 数量 |  | 单价(元) | 合计(元)
1 | 直接费 | [5 empty] | 5120.23
1.1 | 人工费 |  | 元 |  |  |  | 1441.02
0001001 | 综合工日 |  | 工日 | 14.981 |  | 96.19 | 1441.02
1.2 | 材料费 |  | 元 |  |  |  | 3500.5
0109041 | 圆钢 |  | t | 0.023 |  | 3282.16 | 75.49
0117001 | 工字钢 |  | t | 1.014 |  | 3331.86 | 3378.51
0341001 | 低碳钢焊条 |  | kg | 9 |  | 4.21 | 37.89
9946131 | 其他材料费 |  | 元 | 8.61 |  | 1 | 8.61
1.3 | 机械使用费 |  | 元 |  |  |  | 178.71
9907356 | 机动翻斗车 |  | 台班 | 0.691 |  | 211.69 | 146.28
9909746 | 电动卷扬机双筒慢速 |  | 台班 | 0.017 |  | 165.68 | 2.82
9925011 | 交流电焊机 |  | 台班 | 0.378 |  | 78.35 | 29.62
2 | 施工管理费 |  | 元 |  |  |  | 541.38
3 | 利润 |  | % | 7 |  | 5640.29 | 394.82
4 | 税金 |  | % | 9 |  | 6056.44 | 545.08
| 合计 |  | 元 |  |  |  | 6601.51
法定代表人
|  |  | （或委托代理人）： |  |  | ____________________（签字）
工程单价计算表
|  | 钢筋加工及安装（联系筋） 1. 钢筋加工与安装 钢筋网 |  |  | 工程
单价编号: | 103 |  |  |  | 单位: |  | t
施工工艺:
序号 | 名称 |  | 单位 | 数量 |  | 单价(元) | 合计(元)
1 | 直接费 | [5 empty] | 4390.79
1.1 | 人工费 |  | 元 |  |  |  | 1197.17
00010005 | 技工 |  | 工日 | 7.67 |  | 90.9 | 697.2
00010006 | 普工 |  | 工日 | 7.68 |  | 65.1 | 499.97
1.2 | 材料费 |  | 元 |  |  |  | 3106.54
01010001 | 钢筋 |  | t | 1.02 |  | 2976.85 | 3036.39
03135270 | 电焊条 |  | kg | 6.87 |  | 5.7 | 39.16
81010015 | 其他材料费 |  | % | 1 |  |  | 30.76
1.3 | 机械使用费 |  | 元 |  |  |  | 87.08
99042045 | 风(砂)水枪 |  | 台班 | 0.15 |  | 118.87 | 17.83
99063002 | 载重汽车 |  | 台班 | 0.03 |  | 490.02 | 14.7
99147045 | 电焊机 |  | 台班 | 0.81 |  | 45.93 | 37.2
99147054 | 钢筋切断机 |  | 台班 | 0.04 |  | 172.16 | 6.89
99147055 | 钢筋调直机 |  | 台班 | 0.06 |  | 145.9 | 8.75
99451170 | 其他机械费 |  | % | 2 |  |  | 1.71
2 | 施工管理费 |  | 元 |  |  |  | 465.69
3 | 利润 |  | % | 7 |  | 4876.43 | 341.35
4 | 税金 |  | % | 9 |  | 5197.78 | 467.8
| 合计 |  | 元 |  |  |  | 5665.56
法定代表人
|  |  | （或委托代理人）： |  |  | ____________________（签字）
工程单价计算表
|  | 砂浆锚杆 1. φ25洞内砂浆锚杆（L=3m） |  |  | 工程
单价编号: | 56 |  |  |  | 单位: |  | 根
施工工艺:
序号 | 名称 |  | 单位 | 数量 |  | 单价(元) | 合计(元)
1 | 直接费 | [5 empty] | 76.54
1.1 | 人工费 |  | 元 |  |  |  | 21.32
00010005 | 技工 |  | 工日 | 0.113 |  | 90.9 | 10.28
00010006 | 普工 |  | 工日 | 0.17 |  | 65.1 | 11.03
1.2 | 材料费 |  | 元 |  |  |  | 42.1
01010045 | 钢筋 |  | kg | 12.54 |  | 2.98 | 37.37
03139494-1 | 合金钻头 |  | 个 | 0.06 |  | 33.46 | 2.01
80010390T001 | 水泥砌筑砂浆 |  | m3 | 0.003 |  | 211.44 | 0.72
81010015 | 其他材料费 |  | % | 5 |  |  | 2
1.3 | 机械使用费 |  | 元 |  |  |  | 13.13
99021042 | 风钻 |  | 台班 | 0.077 |  | 154.17 | 11.93
99451170 | 其他机械费 |  | % | 10 |  |  | 1.19
2 | 施工管理费 |  | 元 |  |  |  | 10.88
3 | 利润 |  | % | 7 |  | 87.46 | 6.12
4 | 税金 |  | % | 9 |  | 93.55 | 8.42
| 合计 |  | 元 |  |  |  | 101.97
法定代表人
|  |  | （或委托代理人）： |  |  | ____________________（签字）
工程单价计算表
|  | 砂浆锚杆 1. φ25洞内砂浆锚杆（L=2.5m） |  |  | 工程
单价编号: | 57 |  |  |  | 单位: |  | 根
施工工艺:
序号 | 名称 |  | 单位 | 数量 |  | 单价(元) | 合计(元)
1 | 直接费 | [5 empty] | 67.69
1.1 | 人工费 |  | 元 |  |  |  | 21.32
00010005 | 技工 |  | 工日 | 0.113 |  | 90.9 | 10.28
00010006 | 普工 |  | 工日 | 0.169 |  | 65.1 | 11.03
1.2 | 材料费 |  | 元 |  |  |  | 33.24
01010045 | 钢筋 |  | kg | 9.71 |  | 2.98 | 28.94
03139494-1 | 合金钻头 |  | 个 | 0.06 |  | 33.46 | 2.01
80010390T001 | 水泥砌筑砂浆 |  | m3 | 0.003 |  | 211.44 | 0.72
81010015 | 其他材料费 |  | % | 5 |  |  | 1.58
1.3 | 机械使用费 |  | 元 |  |  |  | 13.13
99021042 | 风钻 |  | 台班 | 0.077 |  | 154.17 | 11.93
99451170 | 其他机械费 |  | % | 10 |  |  | 1.19
2 | 施工管理费 |  | 元 |  |  |  | 9.61
3 | 利润 |  | % | 7 |  | 77.28 | 5.41
4 | 税金 |  | % | 9 |  | 82.71 | 7.44
| 合计 |  | 元 |  |  |  | 90.15
法定代表人
|  |  | （或委托代理人）： |  |  | ____________________（签字）
工程单价计算表
|  | 砂浆锚杆 1. φ25洞内锁脚锚杆（L=1m） |  |  | 工程
单价编号: | 58 |  |  |  | 单位: |  | 根
施工工艺:
序号 | 名称 |  | 单位 | 数量 |  | 单价(元) | 合计(元)
1 | 直接费 | [5 empty] | 36.22
1.1 | 人工费 |  | 元 |  |  |  | 14.78
00010005 | 技工 |  | 工日 | 0.078 |  | 90.9 | 7.1
00010006 | 普工 |  | 工日 | 0.118 |  | 65.1 | 7.68
1.2 | 材料费 |  | 元 |  |  |  | 13.46
01010045 | 钢筋 |  | kg | 3.85 |  | 2.98 | 11.47
03139494-1 | 合金钻头 |  | 个 | 0.04 |  | 33.46 | 1.34
80010360 | 水泥砂浆 |  | m3 | 0.002
80010390T001 | 水泥砌筑砂浆 |  | m3 |  |  | 211.44
81010015 | 其他材料费 |  | % | 5 |  |  | 0.64
1.3 | 机械使用费 |  | 元 |  |  |  | 7.99
99021042 | 风钻 |  | 台班 | 0.047 |  | 154.17 | 7.26
99451170 | 其他机械费 |  | % | 10 |  |  | 0.73
2 | 施工管理费 |  | 元 |  |  |  | 5.16
3 | 利润 |  | % | 7 |  | 41.46 | 2.9
4 | 税金 |  | % | 9 |  | 44.28 | 3.99
| 合计 |  | 元 |  |  |  | 48.27
法定代表人
|  |  | （或委托代理人）： |  |  | ____________________（签字）
工程单价计算表
|  | 小导管 1. φ40洞内超前小导管 2. 管内保压灌注配比为1:1水泥浆 |  |  | 工程
单价编号: | 59 |  |  |  | 单位: |  | m
施工工艺:
序号 | 名称 |  | 单位 | 数量 |  | 单价(元) | 合计(元)
1 | 直接费 | [5 empty] | 54.45
1.1 | 人工费 |  | 元 |  |  |  | 20.76
00010005 | 技工 |  | 工日 | 0.162 |  | 90.9 | 14.7
00010006 | 普工 |  | 工日 | 0.088 |  | 65.1 | 5.76
00010010 | 人工费 |  | 元 | 0.301 |  | 1 | 0.3
1.2 | 材料费 |  | 元 |  |  |  | 24.87
03139494-3 | 合金钻头 |  | 个 | 0.02 |  | 39.61 | 0.79
03210288 | 空心钢钎 |  | kg | 0.038 |  | 6.6 | 0.25
04010002 | 水泥 |  | t |  |  | 344.11
04010015 | 复合普通硅酸盐水泥 P.C 32.5 |  | t | 0.001 |  | 300 | 0.3
14310130 | 水玻璃 |  | kg |  |  | 1.6
17010100-1 | 钢管 |  | m | 1.02 |  | 23 | 23.46
34110010 | 水 |  | m3 | 0.091 |  | 0.6 | 0.05
81010015 | 其他材料费 |  | % | 6 |  |  | 0.01
99450760 | 其他材料费 |  | 元 | 0.01 |  | 1 | 0.01
1.3 | 机械使用费 |  | 元 |  |  |  | 8.82
99021042 | 风钻 |  | 台班 | 0.04 |  | 154.17 | 6.11
990401015 | 载货汽车 |  | 台班 |  |  | 334.89 | 0.01
99063002 | 载重汽车 |  | 台班 |  |  | 490.02
99063034 | V型斗车 |  | 台班 | 0.003 |  | 5.28 | 0.02
99105027 | 灰浆搅拌机 |  | 台班 |  |  | 136.59
99105035 | 灌浆泵 |  | 台班 |  |  | 287.35
99147017 | 空压机 |  | 台班 | 0.005 |  | 545.15 | 2.51
99451170 | 其他机械费 |  | % | 6 |  |  | 0.17
2 | 施工管理费 |  | 元 |  |  |  | 4.38
3 | 利润 |  | % | 7 |  | 35.37 | 2.48
4 | 税金 |  | % | 9 |  | 61.31 | 5.52
法定代表人
|  |  | （或委托代理人）： |  |  | ____________________（签字）
工程单价计算表
|  | 小导管 1. φ40洞内超前小导管 2. 管内保压灌注配比为1:1水泥浆 |  |  | 工程
单价编号: | 59 |  |  |  | 单位: |  | m
施工工艺:
序号 | 名称 |  | 单位 | 数量 |  | 单价(元) | 合计(元)
| 合计 |  | 元 |  |  |  | 66.83
法定代表人
|  |  | （或委托代理人）： |  |  | ____________________（签字）
工程单价计算表
|  | 石渣路面（利用开挖料） 1. 石渣路面10cm厚 |  |  | 工程
单价编号: | 104 |  |  |  | 单位: |  | ㎡
施工工艺:
序号 | 名称 |  | 单位 | 数量 |  | 单价(元) | 合计(元)
1 | 直接费 | [5 empty] | 4.24
1.1 | 人工费 |  | 元 |  |  |  | 3.08
00010005 | 技工 |  | 工日 | 0.017 |  | 90.9 | 1.52
00010006 | 普工 |  | 工日 | 0.024 |  | 65.1 | 1.56
1.2 | 材料费 |  | 元
04050055 | 石渣 |  | m3 | 0.121
04050055-1 | 利用开挖料 |  | m3
81010015 | 其他材料费 |  | % | 0.5
1.3 | 机械使用费 |  | 元 |  |  |  | 1.16
99021038 | 压路机 |  | 台班 | 0.002 |  | 576.42 | 1.15
99451170 | 其他机械费 |  | % | 1 |  |  | 0.01
2 | 施工管理费 |  | 元 |  |  |  | 0.63
3 | 利润 |  | % | 7 |  | 4.73 | 0.33
4 | 税金 |  | % | 9 |  | 5.2 | 0.47
| 合计 |  | 元 |  |  |  | 5.67
法定代表人
|  |  | （或委托代理人）： |  |  | ____________________（签字）
工程单价计算表
|  | 钻孔 1. φ50PVC排水花管钻孔 |  |  | 工程
单价编号: | 106 |  |  |  | 单位: |  | m
施工工艺:
序号 | 名称 |  | 单位 | 数量 |  | 单价(元) | 合计(元)
1 | 直接费 | [5 empty] | 13.29
1.1 | 人工费 |  | 元 |  |  |  | 7.33
00010005 | 技工 |  | 工日 | 0.044 |  | 90.9 | 4
00010006 | 普工 |  | 工日 | 0.051 |  | 65.1 | 3.33
1.2 | 材料费 |  | 元 |  |  |  | 1.1
01210111 | 空心钢 |  | kg | 0.011 |  | 4.4 | 0.05
03139494-4 | 合金钻头 |  | 个 | 0.022 |  | 39.61 | 0.87
34110010 | 水 |  | m3 | 0.07 |  | 0.6 | 0.04
81010015 | 其他材料费 |  | % | 14 |  |  | 0.13
1.3 | 机械使用费 |  | 元 |  |  |  | 4.86
99021041 | 风钻 |  | 台班 | 0.038 |  | 111.32 | 4.23
99451170 | 其他机械费 |  | % | 15 |  |  | 0.63
2 | 施工管理费 |  | 元 |  |  |  | 1.89
3 | 利润 |  | % | 7 |  | 15.18 | 1.06
4 | 税金 |  | % | 9 |  | 16.24 | 1.46
| 合计 |  | 元 |  |  |  | 17.71
法定代表人
|  |  | （或委托代理人）： |  |  | ____________________（签字）
工程单价计算表
|  | 排水花管 1. φ50PVC排水花管 |  |  | 工程
单价编号: | 20 |  |  |  | 单位: |  | m
施工工艺:
序号 | 名称 |  | 单位 | 数量 |  | 单价(元) | 合计(元)
1 | 直接费 | [5 empty] | 8.59
1.1 | 人工费 |  | 元 |  |  |  | 2.97
00010006 | 普工 |  | 工日 | 0.046 |  | 65.1 | 2.97
1.2 | 材料费 |  | 元 |  |  |  | 5.62
17250539 | 塑料管 |  | m | 1.02 |  | 5.46 | 5.57
81010015 | 其他材料费 |  | % | 1 |  |  | 0.06
1.3 | 机械使用费 |  | 元
2 | 施工管理费 |  | 元 |  |  |  | 1.31
3 | 利润 |  | % | 7 |  | 9.9 | 0.69
4 | 税金 |  | % | 9 |  | 10.6 | 0.95
| 合计 |  | 元 |  |  |  | 11.55
法定代表人
|  |  | （或委托代理人）： |  |  | ____________________（签字）
工程单价计算表
|  | 平洞石方开挖（利用料） 1. 悬臂式掘进机开挖 IV、V类围岩（含洞内运输） |  |  | 工程
单价编号: | 107 |  |  |  | 单位: |  | m3
施工工艺:
序号 | 名称 |  | 单位 | 数量 |  | 单价(元) | 合计(元)
1 | 直接费 | [5 empty] | 190.63
1.1 | 人工费 |  | 元 |  |  |  | 22.71
00010006 | 普工 |  | 工日 | 0.043 |  | 65.1 | 2.77
00010010 | 人工费 |  | 元 | 19.946 |  | 1 | 19.95
1.2 | 材料费 |  | 元 |  |  |  | 63.15
05030080 | 松杂板枋材 |  | m3 |  |  | 1793.1 | 0.38
34110010 | 水 |  | m3 | 0.167 |  | 0.6 | 0.1
81010001 | 零星材料费 |  | % | 2 |  |  | 0.24
99450760 | 其他材料费 |  | 元 | 0.02 |  | 1 | 0.02
SZBC0003 | 截齿 |  | 个 | 0.119 |  | 524.34 | 62.42
1.3 | 机械使用费 |  | 元 |  |  |  | 104.76
990106030 | 履带式单斗液压挖掘机 |  | 台班 | 0.014 |  | 1265.49 | 17.43
99021054 | 立爪式扒渣机 |  | 台班 | 0.004 |  | 625.52 | 2.75
99063036 | 电瓶机车 |  | 台班 | 0.012 |  | 194.87 | 2.4
99063037 | 梭式矿车 |  | 台班 | 0.012 |  | 323.95 | 3.98
99451170 | 其他机械费 |  | % | 2 |  |  | 0.18
SZBC00002-2 | 悬臂式掘进机 |  | 台班 | 0.092 |  | 850 | 78.02
2 | 施工管理费 |  | 元 |  |  |  | 20.8
3 | 利润 |  | % | 7 |  | 209.17 | 14.64
4 | 税金 |  | % | 9 |  | 226.07 | 20.35
| 合计 |  | 元 |  |  |  | 246.41
法定代表人
|  |  | （或委托代理人）： |  |  | ____________________（签字）
工程单价计算表
|  | 平洞石方开挖（利用料） 1. 钻爆法施工 Ⅲ、IV、V类围岩（含洞内运输） |  |  | 工程
单价编号: | 108 |  |  |  | 单位: |  | m3
施工工艺:
序号 | 名称 |  | 单位 | 数量 |  | 单价(元) | 合计(元)
1 | 直接费 | [5 empty] | 167.61
1.1 | 人工费 |  | 元 |  |  |  | 56.8
00010005 | 技工 |  | 工日 | 0.282 |  | 90.9 | 25.67
00010006 | 普工 |  | 工日 | 0.478 |  | 65.1 | 31.13
1.2 | 材料费 |  | 元 |  |  |  | 82.37
03139494 | 合金钻头 |  | 个 | 0.063 |  | 5.45 | 0.34
34030005 | 炸药 |  | kg | 1.686 |  | 13 | 21.92
34030041 | 导爆管 |  | m | 2.26 |  | 3.4 | 7.68
34030066 | 数码电子雷管 |  | 个 | 2.51 |  | 18.94 | 47.54
81010001 | 零星材料费 |  | % | 2 |  |  | 0.24
81010015 | 其他材料费 |  | % | 6 |  |  | 4.65
1.3 | 机械使用费 |  | 元 |  |  |  | 28.44
99021042 | 风钻 |  | 台班 | 0.087 |  | 154.17 | 13.37
99021054 | 立爪式扒渣机 |  | 台班 | 0.004 |  | 625.52 | 2.75
99063036 | 电瓶机车 |  | 台班 | 0.012 |  | 194.87 | 2.4
99063037 | 梭式矿车 |  | 台班 | 0.012 |  | 323.95 | 3.98
99147040 | 轴流通风机 |  | 台班 | 0.041 |  | 112.82 | 4.67
99451170 | 其他机械费 |  | % | 2 |  |  | 1.26
2 | 施工管理费 |  | 元 |  |  |  | 29
3 | 利润 |  | % | 7 |  | 196.25 | 13.74
4 | 税金 |  | % | 9 |  | 210.34 | 18.93
| 合计 |  | 元 |  |  |  | 229.27
法定代表人
|  |  | （或委托代理人）： |  |  | ____________________（签字）
工程单价计算表
|  | 钢筋加工及安装 1. 钢筋加工与安装 钢筋网 |  |  | 工程
单价编号: | 96 |  |  |  | 单位: |  | t
施工工艺:
序号 | 名称 |  | 单位 | 数量 |  | 单价(元) | 合计(元)
1 | 直接费 | [5 empty] | 4390.79
1.1 | 人工费 |  | 元 |  |  |  | 1197.17
00010005 | 技工 |  | 工日 | 7.67 |  | 90.9 | 697.2
00010006 | 普工 |  | 工日 | 7.68 |  | 65.1 | 499.97
1.2 | 材料费 |  | 元 |  |  |  | 3106.54
01010001 | 钢筋 |  | t | 1.02 |  | 2976.85 | 3036.39
03135270 | 电焊条 |  | kg | 6.87 |  | 5.7 | 39.16
81010015 | 其他材料费 |  | % | 1 |  |  | 30.76
1.3 | 机械使用费 |  | 元 |  |  |  | 87.08
99042045 | 风(砂)水枪 |  | 台班 | 0.15 |  | 118.87 | 17.83
99063002 | 载重汽车 |  | 台班 | 0.03 |  | 490.02 | 14.7
99147045 | 电焊机 |  | 台班 | 0.81 |  | 45.93 | 37.2
99147054 | 钢筋切断机 |  | 台班 | 0.04 |  | 172.16 | 6.89
99147055 | 钢筋调直机 |  | 台班 | 0.06 |  | 145.9 | 8.75
99451170 | 其他机械费 |  | % | 2 |  |  | 1.71
2 | 施工管理费 |  | 元 |  |  |  | 465.69
3 | 利润 |  | % | 7 |  | 4876.43 | 341.35
4 | 税金 |  | % | 9 |  | 5197.78 | 467.8
| 合计 |  | 元 |  |  |  | 5665.56
法定代表人
|  |  | （或委托代理人）： |  |  | ____________________（签字）
工程单价计算表
|  | 砂浆锚杆 1. φ25洞内砂浆锚杆（L=3m） |  |  | 工程
单价编号: | 109 |  |  |  | 单位: |  | 根
施工工艺:
序号 | 名称 |  | 单位 | 数量 |  | 单价(元) | 合计(元)
1 | 直接费 | [5 empty] | 76.54
1.1 | 人工费 |  | 元 |  |  |  | 21.32
00010005 | 技工 |  | 工日 | 0.113 |  | 90.9 | 10.28
00010006 | 普工 |  | 工日 | 0.17 |  | 65.1 | 11.03
1.2 | 材料费 |  | 元 |  |  |  | 42.1
01010045 | 钢筋 |  | kg | 12.54 |  | 2.98 | 37.37
03139494-1 | 合金钻头 |  | 个 | 0.06 |  | 33.46 | 2.01
80010390T001 | 水泥砌筑砂浆 |  | m3 | 0.003 |  | 211.44 | 0.72
81010015 | 其他材料费 |  | % | 5 |  |  | 2
1.3 | 机械使用费 |  | 元 |  |  |  | 13.13
99021042 | 风钻 |  | 台班 | 0.077 |  | 154.17 | 11.93
99451170 | 其他机械费 |  | % | 10 |  |  | 1.19
2 | 施工管理费 |  | 元 |  |  |  | 10.88
3 | 利润 |  | % | 7 |  | 87.46 | 6.12
4 | 税金 |  | % | 9 |  | 93.55 | 8.42
| 合计 |  | 元 |  |  |  | 101.97
法定代表人
|  |  | （或委托代理人）： |  |  | ____________________（签字）
工程单价计算表
|  | 洞内挂网喷锚 1. 洞内喷C25混凝土 有钢筋 喷射厚度10cm |  |  | 工程
单价编号: | 101 |  |  |  | 单位: |  | m3
施工工艺:
序号 | 名称 |  | 单位 | 数量 |  | 单价(元) | 合计(元)
1 | 直接费 | [5 empty] | 638.22
1.1 | 人工费 |  | 元 |  |  |  | 126.71
00010005 | 技工 |  | 工日 | 0.672 |  | 90.9 | 61.08
00010006 | 普工 |  | 工日 | 1.008 |  | 65.1 | 65.63
1.2 | 材料费 |  | 元 |  |  |  | 398.45
04010002 | 水泥 |  | t | 0.579 |  | 344.11 | 199.38
04030005 | 砂 |  | m3 | 0.798 |  | 111.88 | 89.28
04050051 | 碎石 |  | m3 | 0.748 |  | 131.31 | 98.18
14350595 | 速凝剂 |  | t | 0.019 |  | 2.6 | 0.05
34110010 | 水 |  | m3 | 0.47 |  | 0.6 | 0.28
81010015 | 其他材料费 |  | % | 4 |  |  | 15.49
1.3 | 机械使用费 |  | 元 |  |  |  | 113.06
99021043 | 风镐 |  | 台班 | 0.48 |  | 52.44 | 25.17
99042001 | 混凝土搅拌机 |  | 台班 | 0.102 |  | 128.89 | 13.11
99042023 | 混凝土喷射机 |  | 台班 | 0.102 |  | 550.01 | 55.94
99451170 | 其他机械费 |  | % | 20 |  |  | 18.84
2 | 施工管理费 |  | 元 |  |  |  | 75.75
3 | 利润 |  | % | 7 |  | 608.91 | 42.62
4 | 税金 |  | % | 9 |  | 756.6 | 68.09
| 合计 |  | 元 |  |  |  | 824.7
法定代表人
|  |  | （或委托代理人）： |  |  | ____________________（签字）
工程单价计算表
|  | 洞渣回填（利用料回填） 1. 洞渣回填 |  |  | 工程
单价编号: | 110 |  |  |  | 单位: |  | m3
施工工艺:
序号 | 名称 |  | 单位 | 数量 |  | 单价(元) | 合计(元)
1 | 直接费 | [5 empty] | 7.2
1.1 | 人工费 |  | 元 |  |  |  | 5.22
00010005 | 技工 |  | 工日 | 0.001 |  | 90.9 | 0.05
00010006 | 普工 |  | 工日 | 0.079 |  | 65.1 | 5.17
1.2 | 材料费 |  | 元
04050055-1 | 利用开挖料 |  | m3 | 1.16
81010015 | 其他材料费 |  | % | 0.5
1.3 | 机械使用费 |  | 元 |  |  |  | 1.98
99021040 | 蛙式夯实机 |  | 台班 | 0.01 |  | 197.69 | 1.98
2 | 施工管理费 |  | 元 |  |  |  | 1.1
3 | 利润 |  | % | 7 |  | 8.3 | 0.58
4 | 税金 |  | % | 9 |  | 8.88 | 0.8
| 合计 |  | 元 |  |  |  | 9.68
法定代表人
|  |  | （或委托代理人）： |  |  | ____________________（签字）
工程单价计算表
|  | 普通钢模板（拼接） 1. 普通标准钢模板 |  |  | 工程
单价编号: | 112 |  |  |  | 单位: |  | ㎡
施工工艺:
序号 | 名称 |  | 单位 | 数量 |  | 单价(元) | 合计(元)
1 | 直接费 | [5 empty] | 45.42
1.1 | 人工费 |  | 元 |  |  |  | 23.43
00010005 | 技工 |  | 工日 | 0.216 |  | 90.9 | 19.68
00010006 | 普工 |  | 工日 | 0.058 |  | 65.1 | 3.75
1.2 | 材料费 |  | 元 |  |  |  | 15.03
01000001 | 型钢 |  | kg | 0.43 |  | 3.34 | 1.44
03135270 | 电焊条 |  | kg | 0.025 |  | 5.7 | 0.14
03213001 | 铁件 |  | kg | 0.015 |  | 4.9 | 0.07
03213131 | 预埋铁件 |  | kg | 1.217 |  | 5.1 | 6.21
35010010 | 标准钢模板 |  | kg | 0.995 |  | 5.45 | 5.42
35030115 | 卡扣件 |  | kg | 0.253 |  | 5.8 | 1.47
81010015 | 其他材料费 |  | % | 3 |  |  | 0.28
1.3 | 机械使用费 |  | 元 |  |  |  | 6.97
99063002 | 载重汽车 |  | 台班 | 0.001 |  | 490.02 | 0.29
99084033 | 汽车起重机 |  | 台班 | 0.011 |  | 536.69 | 6.12
99147045 | 电焊机 |  | 台班 | 0.004 |  | 45.93 | 0.21
99147054 | 钢筋切断机 |  | 台班 |  |  | 172.16 | 0.02
99451170 | 其他机械费 |  | % | 5 |  |  | 0.33
2 | 施工管理费 |  | 元 |  |  |  | 6.74
3 | 利润 |  | % | 7 |  | 50.95 | 3.57
4 | 税金 |  | % | 9 |  | 55.67 | 5.01
| 合计 |  | 元 |  |  |  | 60.68
法定代表人
|  |  | （或委托代理人）： |  |  | ____________________（签字）
工程单价计算表
|  | 导流管 1. PVC导流管（φ1200） |  |  | 工程
单价编号: | 114 |  |  |  | 单位: |  | m
施工工艺:
序号 | 名称 |  | 单位 | 数量 |  | 单价(元) | 合计(元)
1 | 直接费 | [5 empty] | 481.1
1.1 | 人工费 |  | 元 |  |  |  | 40.08
00010005 | 技工 |  | 工日 | 0.318 |  | 90.9 | 28.92
00010006 | 普工 |  | 工日 | 0.171 |  | 65.1 | 11.16
1.2 | 材料费 |  | 元 |  |  |  | 436.11
17250538-1 | 塑料管 |  | m | 1.02 |  | 423.15 | 431.61
81010001 | 零星材料费 |  | % | 10 |  |  | 4.45
1.3 | 机械使用费 |  | 元 |  |  |  | 4.91
99147049 | 全自动热熔对接焊接机 |  | 台班 | 0.023 |  | 192.71 | 4.41
99147080 | 木工园锯机 |  | 台班 | 0.002 |  | 24.24 | 0.05
99451170 | 其他机械费 |  | % | 10 |  |  | 0.45
2 | 施工管理费 |  | 元 |  |  |  | 7.03
3 | 利润 |  | % | 7 |  | 56.52 | 3.96
4 | 税金 |  | % | 9 |  | 492.09 | 44.29
| 合计 |  | 元 |  |  |  | 536.38
法定代表人
|  |  | （或委托代理人）： |  |  | ____________________（签字）
工程单价计算表
|  | 围堰 1. C20混凝土围堰 |  |  | 工程
单价编号: | 115 |  |  |  | 单位: |  | m3
施工工艺:
序号 | 名称 |  | 单位 | 数量 |  | 单价(元) | 合计(元)
1 | 直接费 | [5 empty] | 370.18
1.1 | 人工费 |  | 元 |  |  |  | 27.4
00010005 | 技工 |  | 工日 | 0.179 |  | 90.9 | 16.3
00010006 | 普工 |  | 工日 | 0.135 |  | 65.1 | 8.81
| 子定额折算人工费 |  | 元 |  |  |  | 2.3
1.2 | 材料费 |  | 元 |  |  |  | 333
34110010 | 水 |  | m3 | 0.8 |  | 0.6 | 0.48
80010390T001 | 水泥砌筑砂浆 |  | m3 | 0.02 |  | 211.44 | 4.23
80210660T004 | 纯混凝土C20 二级配 42.5R |  | m3 | 1.02 |  | 317.73 | 324.08
81010015 | 其他材料费 |  | % | 1.5 |  |  | 4.93
| 子定额折算材料费 |  | 元 |  |  |  | 0.64
1.3 | 机械使用费 |  | 元 |  |  |  | 9.78
99042026 | 振动器 |  | 台班 | 0.017 |  | 15.79 | 0.27
99042028 | 振动器 |  | 台班 | 0.009 |  | 66.18 | 0.57
99042045 | 风(砂)水枪 |  | 台班 | 0.023 |  | 118.87 | 2.75
99451170 | 其他机械费 |  | % | 15 |  |  | 0.54
| 子定额折算机械费 |  | 元 |  |  |  | 5.65
2 | 施工管理费 |  | 元 |  |  |  | 42.62
3 | 利润 |  | % | 7 |  | 322.06 | 22.54
4 | 税金 |  | % | 9 |  | 435.35 | 39.18
| 合计 |  | 元 |  |  |  | 474.53
法定代表人
|  |  | （或委托代理人）： |  |  | ____________________（签字）
工程单价计算表
|  | 闸门控制箱 1. 配电装置设备安装 0.4kV以下户内成套低压配电装置 成套低压开关柜、配电柜 |  |  | 工程
单价编号: | 118 |  |  |  | 单位: |  | 套
施工工艺:
序号 | 名称 |  | 单位 | 数量 |  | 单价(元) | 合计(元)
1 | 直接费 | [5 empty] | 575.57
1.1 | 人工费 |  | 元 |  |  |  | 353.96
00010005 | 技工 |  | 工日 | 3.5 |  | 90.9 | 318.15
00010006 | 普工 |  | 工日 | 0.55 |  | 65.1 | 35.8
1.2 | 材料费 |  | 元 |  |  |  | 118.78
01130060 | 镀锌扁钢 |  | kg | 1.53 |  | 5.2 | 7.96
02270005 | 棉纱头 |  | kg | 0.1 |  | 10 | 1
03011538 | 镀锌螺栓 |  | 套 | 6.1 |  | 1.9 | 11.59
03135270 | 电焊条 |  | kg | 0.15 |  | 5.7 | 0.85
03136021 | 焊锡丝 |  | kg | 0.2 |  | 48 | 9.6
03137041 | 焊锡膏 |  | kg | 0.04 |  | 36.5 | 1.46
03213021 | 垫铁 |  | kg | 0.2 |  | 4.9 | 0.98
13010185 | 调合漆 |  | kg | 0.05 |  | 14 | 0.7
14090010 | 电力复合脂 |  | kg | 0.05 |  | 25 | 1.25
17250055 | 塑料异形管 |  | m | 6.12 |  | 1 | 6.12
17250170 | 塑料软管 |  | m | 0.51 |  | 0.2 | 0.1
27170001 | 电气绝缘胶带 |  | 卷 | 0.05 |  | 2.2 | 0.11
28010100 | 裸铜线 |  | m | 3.5 |  | 8.6 | 30.1
29090190 | 铜接线端子 |  | 个 | 2.07 |  | 14.9 | 30.84
29170577 | 胶木线夹 |  | 个 | 6.12 |  | 0.4 | 2.45
81010015 | 其他材料费 |  | % | 13 |  |  | 13.66
1.3 | 机械使用费 |  | 元 |  |  |  | 102.84
99063002 | 载重汽车 |  | 台班 | 0.06 |  | 490.02 | 29.4
99084033 | 汽车起重机 |  | 台班 | 0.11 |  | 536.69 | 59.04
99147045 | 电焊机 |  | 台班 | 0.11 |  | 45.93 | 5.05
99451170 | 其他机械费 |  | % | 10 |  |  | 9.35
法定代表人
|  |  | （或委托代理人）： |  |  | ____________________（签字）
工程单价计算表
|  | 闸门控制箱 1. 配电装置设备安装 0.4kV以下户内成套低压配电装置 成套低压开关柜、配电柜 |  |  | 工程
单价编号: | 118 |  |  |  | 单位: |  | 套
施工工艺:
序号 | 名称 |  | 单位 | 数量 |  | 单价(元) | 合计(元)
2 | 施工管理费 |  | 元 |  |  |  | 278.36
3 | 利润 |  | % | 7 |  | 834.57 | 58.42
4 | 税金 |  | % | 9 |  | 910.56 | 81.95
| 合计 |  | 元 |  |  |  | 992.55
5 | 设备费 |  | 元 |  |  |  | 3028.67
TC3200001 | 配电装置设备 |  | 1台 | 1 |  | 3028.67 | 3028.67
法定代表人
|  |  | （或委托代理人）： |  |  | ____________________（签字）
工程单价计算表
|  | 配电箱0.4kV 1. 配电装置设备安装 0.4kV以下户内成套低压配电装置 动力配电箱 半周长≤1m |  |  | 工程
单价编号: | 119 |  |  |  | 单位: |  | 套
施工工艺:
序号 | 名称 |  | 单位 | 数量 |  | 单价(元) | 合计(元)
1 | 直接费 | [5 empty] | 219.12
1.1 | 人工费 |  | 元 |  |  |  | 135.48
00010005 | 技工 |  | 工日 | 1.34 |  | 90.9 | 121.81
00010006 | 普工 |  | 工日 | 0.21 |  | 65.1 | 13.67
1.2 | 材料费 |  | 元 |  |  |  | 83.64
02270005 | 棉纱头 |  | kg | 0.13 |  | 10 | 1.3
02270020 | 白布 |  | kg | 0.1 |  | 20 | 2
03011538 | 镀锌螺栓 |  | 套 | 2.1 |  | 1.9 | 3.99
03134025 | 铁砂布 |  | 张 | 0.82 |  | 1 | 0.82
03135270 | 电焊条 |  | kg | 0.13 |  | 5.7 | 0.74
03136021 | 焊锡丝 |  | kg | 0.07 |  | 48 | 3.36
03213021 | 垫铁 |  | kg | 0.15 |  | 4.9 | 0.73
13010185 | 调合漆 |  | kg | 0.03 |  | 14 | 0.42
13030195 | 磁漆 |  | kg | 0.01 |  | 14 | 0.14
14090010 | 电力复合脂 |  | kg | 0.42 |  | 25 | 10.5
17250170 | 塑料软管 |  | m | 0.15 |  | 0.2 | 0.03
27170001 | 电气绝缘胶带 |  | 卷 | 0.05 |  | 2.2 | 0.11
28010100 | 裸铜线 |  | m | 2.29 |  | 8.6 | 19.69
29090190 | 铜接线端子 |  | 个 | 2.07 |  | 14.9 | 30.84
81010015 | 其他材料费 |  | % | 12 |  |  | 8.96
1.3 | 机械使用费 |  | 元
2 | 施工管理费 |  | 元 |  |  |  | 106.88
3 | 利润 |  | % | 7 |  | 326 | 22.82
4 | 税金 |  | % | 9 |  | 348.78 | 31.39
| 合计 |  | 元 |  |  |  | 380.21
5 | 设备费 |  | 元 |  |  |  | 441.97
法定代表人
|  |  | （或委托代理人）： |  |  | ____________________（签字）
工程单价计算表
|  | 配电箱0.4kV 1. 配电装置设备安装 0.4kV以下户内成套低压配电装置 动力配电箱 半周长≤1m |  |  | 工程
单价编号: | 119 |  |  |  | 单位: |  | 套
施工工艺:
序号 | 名称 |  | 单位 | 数量 |  | 单价(元) | 合计(元)
TC3200002 | 配电装置设备 |  | 1台 | 1 |  | 441.97 | 441.97
法定代表人
|  |  | （或委托代理人）： |  |  | ____________________（签字）
工程单价计算表
|  | 动力电缆（YJV22-3*35 1kV） 1. 电缆安装 10kV电力电缆 电缆截面积 ≤35m㎡//换:电力电缆YJV22-3*35 1kV |  |  | 工程
单价编号: | 120 |  |  |  | 单位: |  | m
施工工艺:
序号 | 名称 |  | 单位 | 数量 |  | 单价(元) | 合计(元)
1 | 直接费 | [5 empty] | 86.74
1.1 | 人工费 |  | 元 |  |  |  | 5.16
00010005 | 技工 |  | 工日 | 0.053 |  | 90.9 | 4.78
00010006 | 普工 |  | 工日 | 0.006 |  | 65.1 | 0.38
1.2 | 材料费 |  | 元 |  |  |  | 81.48
02070210 | 橡胶垫 |  | ㎡ | 0.001 |  | 9.8 | 0.01
02270020 | 白布 |  | kg | 0.005 |  | 20 | 0.1
03011523 | 镀锌螺栓 |  | 套 | 0.309 |  | 1.9 | 0.59
03013346 | 膨胀螺栓 |  | 套 | 0.164 |  | 1 | 0.16
03139548 | 铅封 |  | kg | 0.01 |  | 27.5 | 0.28
14030040 | 汽油 |  | kg | 0.008 |  | 8.76 | 0.07
28110041-2 | 电力电缆 |  | m | 1.01 |  | 75.05 | 75.8
29020220 | 镀锌电缆吊挂 |  | 套 | 0.072 |  | 4.5 | 0.32
29270110 | 镀锌电缆卡子 |  | 个 | 0.236 |  | 1.4 | 0.33
34130005 | 标志牌 |  | 个 | 0.061 |  | 0.7 | 0.04
81010015 | 其他材料费 |  | % | 4 |  |  | 0.08
TC204800003 | 铁构件 |  | kg | 0.37 |  | 4.8 | 1.78
TC204800004 | 电缆管 |  | kg | 0.384 |  | 5 | 1.92
1.3 | 机械使用费 |  | 元 |  |  |  | 0.1
99063002 | 载重汽车 |  | 台班 |  |  | 490.02 | 0.05
99084033 | 汽车起重机 |  | 台班 |  |  | 536.69 | 0.05
99451170 | 其他机械费 |  | % | 1
2 | 施工管理费 |  | 元 |  |  |  | 4.01
3 | 利润 |  | % | 7 |  | 11.2 | 0.78
4 | 税金 |  | % | 9 |  | 91.53 | 8.24
| 合计 |  | 元 |  |  |  | 99.77
法定代表人
|  |  | （或委托代理人）： |  |  | ____________________（签字）
工程单价计算表
|  | 控制电缆(KVVP-1kv，10*1.5) 1. 电缆安装 10kV电力电缆 电缆截面积 ≤10m㎡//换:电力电缆KVVP-1kv，10*1.5 |  |  | 工程
单价编号: | 121 |  |  |  | 单位: |  | m
施工工艺:
序号 | 名称 |  | 单位 | 数量 |  | 单价(元) | 合计(元)
1 | 直接费 | [5 empty] | 20.77
1.1 | 人工费 |  | 元 |  |  |  | 2.84
00010005 | 技工 |  | 工日 | 0.029 |  | 90.9 | 2.64
00010006 | 普工 |  | 工日 | 0.003 |  | 65.1 | 0.21
1.2 | 材料费 |  | 元 |  |  |  | 17.82
02070210 | 橡胶垫 |  | ㎡ |  |  | 9.8
02270020 | 白布 |  | kg | 0.003 |  | 20 | 0.06
03011523 | 镀锌螺栓 |  | 套 | 0.154 |  | 1.9 | 0.29
03013345 | 膨胀螺栓 |  | 套 | 0.164 |  | 0.6 | 0.1
03139548 | 铅封 |  | kg | 0.006 |  | 27.5 | 0.17
14030040 | 汽油 |  | kg | 0.005 |  | 8.76 | 0.04
28110041-3 | 电力电缆 |  | m | 1.01 |  | 12.7 | 12.83
29020220 | 镀锌电缆吊挂 |  | 套 | 0.052 |  | 4.5 | 0.23
29270110 | 镀锌电缆卡子 |  | 个 | 0.236 |  | 1.4 | 0.33
34130005 | 标志牌 |  | 个 | 0.061 |  | 0.7 | 0.04
81010015 | 其他材料费 |  | % | 2 |  |  | 0.03
TC204800005 | 铁构件 |  | kg | 0.37 |  | 4.8 | 1.78
TC204800006 | 电缆管 |  | kg | 0.384 |  | 5 | 1.92
1.3 | 机械使用费 |  | 元 |  |  |  | 0.1
99063002 | 载重汽车 |  | 台班 |  |  | 490.02 | 0.05
99084033 | 汽车起重机 |  | 台班 |  |  | 536.69 | 0.05
99451170 | 其他机械费 |  | % | 1
2 | 施工管理费 |  | 元 |  |  |  | 2.22
3 | 利润 |  | % | 7 |  | 6.43 | 0.45
4 | 税金 |  | % | 9 |  | 23.44 | 2.11
| 合计 |  | 元 |  |  |  | 25.55
法定代表人
|  |  | （或委托代理人）： |  |  | ____________________（签字）
工程单价计算表
|  | 防雷接地 1. 接地装置安装 接地极制作 型钢 |  |  | 工程
单价编号: | 123 |  |  |  | 单位: |  | 根
施工工艺:
序号 | 名称 |  | 单位 | 数量 |  | 单价(元) | 合计(元)
1 | 直接费 | [5 empty] | 94.51
1.1 | 人工费 |  | 元 |  |  |  | 26.24
00010005 | 技工 |  | 工日 | 0.26 |  | 90.9 | 23.63
00010006 | 普工 |  | 工日 | 0.04 |  | 65.1 | 2.6
1.2 | 材料费 |  | 元 |  |  |  | 62
01000001 | 型钢 |  | kg | 0.3 |  | 3.34 | 1
01000015 | 型钢 |  | 根 | 1.1 |  | 50 | 55
03135270 | 电焊条 |  | kg | 0.1 |  | 5.7 | 0.57
03139281 | 钢锯条 |  | 条 | 1 |  | 0.9 | 0.9
27060081 | 接地极 |  | 根 | 1.03 |  | 2 | 2.06
27060082 | 接地母线 |  | m | 1.05 |  | 2 | 2.1
81010015 | 其他材料费 |  | % | 15 |  |  | 0.37
1.3 | 机械使用费 |  | 元 |  |  |  | 6.27
99147045 | 电焊机 |  | 台班 | 0.13 |  | 45.93 | 5.97
99451170 | 其他机械费 |  | % | 5 |  |  | 0.3
2 | 施工管理费 |  | 元 |  |  |  | 20.31
3 | 利润 |  | % | 7 |  | 55.71 | 3.9
4 | 税金 |  | % | 9 |  | 118.67 | 10.68
| 合计 |  | 元 |  |  |  | 129.4
法定代表人
|  |  | （或委托代理人）： |  |  | ____________________（签字）
工程单价计算表
|  | 尾水渠闸门 1. 平板焊接闸门安装 每扇闸门自重 ≤5t |  |  | 工程
单价编号: | 128 |  |  |  | 单位: |  | t
施工工艺:
序号 | 名称 |  | 单位 | 数量 |  | 单价(元) | 合计(元)
1 | 直接费 | [5 empty] | 1453.19
1.1 | 人工费 |  | 元 |  |  |  | 1089.55
00010005 | 技工 |  | 工日 | 9.63 |  | 90.9 | 875.37
00010006 | 普工 |  | 工日 | 3.29 |  | 65.1 | 214.18
1.2 | 材料费 |  | 元 |  |  |  | 106.92
01290003 | 钢板 |  | kg | 2.8 |  | 3.58 | 10.02
02270005 | 棉纱头 |  | kg | 0.7 |  | 10 | 7
03135270 | 电焊条 |  | kg | 3.5 |  | 5.7 | 19.95
13010025 | 油漆 |  | kg | 1.9 |  | 14 | 26.6
14030040 | 汽油 |  | kg | 1.9 |  | 8.76 | 16.64
14390070 | 氧气 |  | m3 | 1.7 |  | 5.7 | 9.69
14390105 | 乙炔气 |  | m3 | 0.7 |  | 9 | 6.3
81010015 | 其他材料费 |  | % | 12 |  |  | 11.54
1.3 | 机械使用费 |  | 元 |  |  |  | 256.72
99084037 | 汽车起重机 |  | 台班 | 0.24 |  | 896.67 | 215.2
99147045 | 电焊机 |  | 台班 | 0.49 |  | 45.93 | 22.51
99451170 | 其他机械费 |  | % | 8 |  |  | 19.02
2 | 施工管理费 |  | 元 |  |  |  | 840.65
3 | 利润 |  | % | 7 |  | 2258.43 | 158.09
4 | 税金 |  | % | 9 |  | 2449.78 | 220.48
| 合计 |  | 元 |  |  |  | 2670.3
5 | 设备费 |  | 元 |  |  |  | 8495.58
TC3200006 | 平板焊接闸门 |  | 1t | 1 |  | 8495.58 | 8495.58
法定代表人
|  |  | （或委托代理人）： |  |  | ____________________（签字）
工程单价计算表
|  | 进口引渠闸门 1. 平板焊接闸门安装 每扇闸门自重 ≤5t |  |  | 工程
单价编号: | 129 |  |  |  | 单位: |  | t
施工工艺:
序号 | 名称 |  | 单位 | 数量 |  | 单价(元) | 合计(元)
1 | 直接费 | [5 empty] | 1453.19
1.1 | 人工费 |  | 元 |  |  |  | 1089.55
00010005 | 技工 |  | 工日 | 9.63 |  | 90.9 | 875.37
00010006 | 普工 |  | 工日 | 3.29 |  | 65.1 | 214.18
1.2 | 材料费 |  | 元 |  |  |  | 106.92
01290003 | 钢板 |  | kg | 2.8 |  | 3.58 | 10.02
02270005 | 棉纱头 |  | kg | 0.7 |  | 10 | 7
03135270 | 电焊条 |  | kg | 3.5 |  | 5.7 | 19.95
13010025 | 油漆 |  | kg | 1.9 |  | 14 | 26.6
14030040 | 汽油 |  | kg | 1.9 |  | 8.76 | 16.64
14390070 | 氧气 |  | m3 | 1.7 |  | 5.7 | 9.69
14390105 | 乙炔气 |  | m3 | 0.7 |  | 9 | 6.3
81010015 | 其他材料费 |  | % | 12 |  |  | 11.54
1.3 | 机械使用费 |  | 元 |  |  |  | 256.72
99084037 | 汽车起重机 |  | 台班 | 0.24 |  | 896.67 | 215.2
99147045 | 电焊机 |  | 台班 | 0.49 |  | 45.93 | 22.51
99451170 | 其他机械费 |  | % | 8 |  |  | 19.02
2 | 施工管理费 |  | 元 |  |  |  | 840.65
3 | 利润 |  | % | 7 |  | 2258.43 | 158.09
4 | 税金 |  | % | 9 |  | 2449.78 | 220.48
| 合计 |  | 元 |  |  |  | 2670.3
5 | 设备费 |  | 元 |  |  |  | 8495.58
TC3200007 | 平板焊接闸门 |  | 1t | 1 |  | 8495.58 | 8495.58
法定代表人
|  |  | （或委托代理人）： |  |  | ____________________（签字）
工程单价计算表
|  | 拆除平板钢闸门（现状除险加固） 1. 平板焊接闸门安装 每扇闸门自重 ≤10t//改:破坏性拆除 |  |  | 工程
单价编号: | 130 |  |  |  | 单位: |  | t
施工工艺:
序号 | 名称 |  | 单位 | 数量 |  | 单价(元) | 合计(元)
1 | 直接费 | [5 empty] | 384.4
1.1 | 人工费 |  | 元 |  |  |  | 313.14
00010005 | 技工 |  | 工日 | 2.766 |  | 90.9 | 251.43
00010006 | 普工 |  | 工日 | 0.948 |  | 65.1 | 61.71
1.2 | 材料费 |  | 元
01290003 | 钢板 |  | kg |  |  | 3.58
02270005 | 棉纱头 |  | kg |  |  | 10
03135270 | 电焊条 |  | kg |  |  | 5.7
13010025 | 油漆 |  | kg |  |  | 14
14030040 | 汽油 |  | kg |  |  | 8.76
14390070 | 氧气 |  | m3 |  |  | 5.7
14390105 | 乙炔气 |  | m3 |  |  | 9
81010015 | 其他材料费 |  | % | 12
1.3 | 机械使用费 |  | 元 |  |  |  | 71.26
99084039 | 汽车起重机 |  | 台班 | 0.054 |  | 1091.75 | 58.95
99147045 | 电焊机 |  | 台班 | 0.153 |  | 45.93 | 7.03
99451170 | 其他机械费 |  | % | 8 |  |  | 5.28
2 | 施工管理费 |  | 元 |  |  |  | 239.95
3 | 利润 |  | % | 7 |  | 617.14 | 43.2
4 | 税金 |  | % | 9 |  | 667 | 60.03
| 合计 |  | 元 |  |  |  | 727.05
法定代表人
|  |  | （或委托代理人）： |  |  | ____________________（签字）
工程单价计算表
|  | LQ-10t手电两用螺杆启闭机 1. 螺杆式启闭机安装 设备自重 1t |  |  | 工程
单价编号: | 131 |  |  |  | 单位: |  | 台
施工工艺:
序号 | 名称 |  | 单位 | 数量 |  | 单价(元) | 合计(元)
1 | 直接费 | [5 empty] | 2639.29
1.1 | 人工费 |  | 元 |  |  |  | 2211.7
00010005 | 技工 |  | 工日 | 19.54 |  | 90.9 | 1776.19
00010006 | 普工 |  | 工日 | 6.69 |  | 65.1 | 435.52
1.2 | 材料费 |  | 元 |  |  |  | 237.44
01290003 | 钢板 |  | kg | 25 |  | 3.58 | 89.5
03135270 | 电焊条 |  | kg | 1.3 |  | 5.7 | 7.41
13010025 | 油漆 |  | kg | 2 |  | 14 | 28
14030040 | 汽油 |  | kg | 1.5 |  | 8.76 | 13.14
14090040 | 黄油 |  | kg | 1.5 |  | 13.8 | 20.7
14390070 | 氧气 |  | m3 | 6 |  | 5.7 | 34.2
14390105 | 乙炔气 |  | m3 | 2.6 |  | 9 | 23.4
81010015 | 其他材料费 |  | % | 10 |  |  | 21.64
1.3 | 机械使用费 |  | 元 |  |  |  | 190.14
99084033 | 汽车起重机 |  | 台班 | 0.3 |  | 536.69 | 161.01
99147045 | 电焊机 |  | 台班 | 0.4 |  | 45.93 | 18.37
99451170 | 其他机械费 |  | % | 6 |  |  | 10.76
2 | 施工管理费 |  | 元 |  |  |  | 1691.38
3 | 利润 |  | % | 7 |  | 4294.86 | 300.64
4 | 税金 |  | % | 9 |  | 4629.56 | 416.66
| 合计 |  | 元 |  |  |  | 5046.25
5 | 设备费 |  | 元 |  |  |  | 5778.23
TC3200009 | 螺杆式启闭机 |  | 1台 | 1 |  | 5778.23 | 5778.23
法定代表人
|  |  | （或委托代理人）： |  |  | ____________________（签字）
工程单价计算表
|  | LQ-8t手电两用螺杆启闭机 1. 螺杆式启闭机安装 设备自重 1t |  |  | 工程
单价编号: | 132 |  |  |  | 单位: |  | 台
施工工艺:
序号 | 名称 |  | 单位 | 数量 |  | 单价(元) | 合计(元)
1 | 直接费 | [5 empty] | 2639.29
1.1 | 人工费 |  | 元 |  |  |  | 2211.7
00010005 | 技工 |  | 工日 | 19.54 |  | 90.9 | 1776.19
00010006 | 普工 |  | 工日 | 6.69 |  | 65.1 | 435.52
1.2 | 材料费 |  | 元 |  |  |  | 237.44
01290003 | 钢板 |  | kg | 25 |  | 3.58 | 89.5
03135270 | 电焊条 |  | kg | 1.3 |  | 5.7 | 7.41
13010025 | 油漆 |  | kg | 2 |  | 14 | 28
14030040 | 汽油 |  | kg | 1.5 |  | 8.76 | 13.14
14090040 | 黄油 |  | kg | 1.5 |  | 13.8 | 20.7
14390070 | 氧气 |  | m3 | 6 |  | 5.7 | 34.2
14390105 | 乙炔气 |  | m3 | 2.6 |  | 9 | 23.4
81010015 | 其他材料费 |  | % | 10 |  |  | 21.64
1.3 | 机械使用费 |  | 元 |  |  |  | 190.14
99084033 | 汽车起重机 |  | 台班 | 0.3 |  | 536.69 | 161.01
99147045 | 电焊机 |  | 台班 | 0.4 |  | 45.93 | 18.37
99451170 | 其他机械费 |  | % | 6 |  |  | 10.76
2 | 施工管理费 |  | 元 |  |  |  | 1691.38
3 | 利润 |  | % | 7 |  | 4294.86 | 300.64
4 | 税金 |  | % | 9 |  | 4629.56 | 416.66
| 合计 |  | 元 |  |  |  | 5046.25
5 | 设备费 |  | 元 |  |  |  | 4460.18
TC3200010 | 螺杆式启闭机 |  | 1台 | 1 |  | 4460.18 | 4460.18
法定代表人
|  |  | （或委托代理人）： |  |  | ____________________（签字）
工程单价计算表
|  | 10kV及以上供电线路（临时） 1. 电缆安装 10kV电力电缆 电缆截面积 ≤120m㎡//换:电力电缆10KV YJV 3×50mm2 |  |  | 工程
单价编号: | 113 |  |  |  | 单位: |  | m
施工工艺:
序号 | 名称 |  | 单位 | 数量 |  | 单价(元) | 合计(元)
1 | 直接费 | [5 empty] | 63
1.1 | 人工费 |  | 元 |  |  |  | 9.7
00010005 | 技工 |  | 工日 | 0.099 |  | 90.9 | 8.98
00010006 | 普工 |  | 工日 | 0.011 |  | 65.1 | 0.72
1.2 | 材料费 |  | 元 |  |  |  | 52.57
02070210 | 橡胶垫 |  | ㎡ | 0.001 |  | 9.8 | 0.01
02270020 | 白布 |  | kg | 0.006 |  | 20 | 0.12
03011523 | 镀锌螺栓 |  | 套 | 0.309 |  | 1.9 | 0.59
03013346 | 膨胀螺栓 |  | 套 | 0.141 |  | 1 | 0.14
03139548 | 铅封 |  | kg | 0.016 |  | 27.5 | 0.43
14030040 | 汽油 |  | kg | 0.01 |  | 8.76 | 0.08
28110041-1 | 电力电缆 |  | m | 1.01 |  | 45.98 | 46.44
29020220 | 镀锌电缆吊挂 |  | 套 | 0.068 |  | 4.5 | 0.3
29270120 | 镀锌电缆卡子 |  | 个 | 0.225 |  | 2 | 0.45
34130005 | 标志牌 |  | 个 | 0.061 |  | 0.7 | 0.04
55490025 | 电缆敷设牵引头 |  | 只 | 0.001 |  | 12 | 0.01
55490035 | 电缆敷设滚轮 |  | 个 | 0.002 |  | 43 | 0.09
55490045 | 电缆敷设转向导轮 |  | 个 | 0.001 |  | 101 | 0.05
81010015 | 其他材料费 |  | % | 5 |  |  | 0.12
TC204800001 | 铁构件 |  | kg | 0.37 |  | 4.8 | 1.78
TC204800002 | 电缆管 |  | kg | 0.384 |  | 5 | 1.92
1.3 | 机械使用费 |  | 元 |  |  |  | 0.74
99063002 | 载重汽车 |  | 台班 | 0.001 |  | 490.02 | 0.34
99084033 | 汽车起重机 |  | 台班 | 0.001 |  | 536.69 | 0.38
99147045 | 电焊机 |  | 台班 |  |  | 45.93 | 0.01
法定代表人
|  |  | （或委托代理人）： |  |  | ____________________（签字）
工程单价计算表
|  | 10kV及以上供电线路（临时） 1. 电缆安装 10kV电力电缆 电缆截面积 ≤120m㎡//换:电力电缆10KV YJV 3×50mm2 |  |  | 工程
单价编号: | 113 |  |  |  | 单位: |  | m
施工工艺:
序号 | 名称 |  | 单位 | 数量 |  | 单价(元) | 合计(元)
99451170 | 其他机械费 |  | % | 1 |  |  | 0.01
2 | 施工管理费 |  | 元 |  |  |  | 7.49
3 | 利润 |  | % | 7 |  | 20.17 | 1.41
4 | 税金 |  | % | 9 |  | 71.9 | 6.47
| 合计 |  | 元 |  |  |  | 78.37
法定代表人
|  |  | （或委托代理人）： |  |  | ____________________（签字）
工程单价计算表
|  | 20m3空压机 1. 空压机及泵类设备安装 空气压缩机 |  |  | 工程
单价编号: | 125 |  |  |  | 单位: |  | ｔ
施工工艺:
序号 | 名称 |  | 单位 | 数量 |  | 单价(元) | 合计(元)
1 | 直接费 | [5 empty] | 4499.29
1.1 | 人工费 |  | 元 |  |  |  | 3953.27
00010005 | 技工 |  | 工日 | 36.88 |  | 90.9 | 3352.39
00010006 | 普工 |  | 工日 | 9.23 |  | 65.1 | 600.87
1.2 | 材料费 |  | 元 |  |  |  | 458.87
01000001 | 型钢 |  | kg | 9.9 |  | 3.34 | 33.07
01290003 | 钢板 |  | kg | 12.1 |  | 3.58 | 43.32
03135270 | 电焊条 |  | kg | 6.6 |  | 5.7 | 37.62
13010025 | 油漆 |  | kg | 4.4 |  | 14 | 61.6
14030040 | 汽油 |  | kg | 7.7 |  | 8.76 | 67.45
14070050 | 机油 |  | kg | 3.3 |  | 15.2 | 50.16
14090040 | 黄油 |  | kg | 3.3 |  | 13.8 | 45.54
14350360 | 酒精 |  | kg | 2.2 |  | 8 | 17.6
34110040 | 电 |  | kw.h | 88 |  | 0.72 | 63.36
81010015 | 其他材料费 |  | % | 10 |  |  | 41.97
1.3 | 机械使用费 |  | 元 |  |  |  | 87.15
99147045 | 电焊机 |  | 台班 | 1.65 |  | 45.93 | 75.78
99451170 | 其他机械费 |  | % | 15 |  |  | 11.37
2 | 施工管理费 |  | 元 |  |  |  | 3013.2
3 | 利润 |  | % | 7 |  | 7484.29 | 523.9
4 | 税金 |  | % | 9 |  | 8036.44 | 723.28
| 合计 |  | 元 |  |  |  | 8759.67
5 | 设备费 |  | 元 |  |  |  | 1385.02
TC3200003 | 空压机及泵类设备 |  | 1t | 1 |  | 1385.02 | 1385.02
法定代表人
|  |  | （或委托代理人）： |  |  | ____________________（签字）
工程单价计算表
|  | 500kVA 变压器 1. 三相电力变压器安装 10kV三相电力变压器 容量≤500kVA |  |  | 工程
单价编号: | 126 |  |  |  | 单位: |  | 台
施工工艺:
序号 | 名称 |  | 单位 | 数量 |  | 单价(元) | 合计(元)
1 | 直接费 | [5 empty] | 2148.19
1.1 | 人工费 |  | 元 |  |  |  | 1163.44
00010005 | 技工 |  | 工日 | 11.51 |  | 90.9 | 1046.26
00010006 | 普工 |  | 工日 | 1.8 |  | 65.1 | 117.18
1.2 | 材料费 |  | 元 |  |  |  | 660.85
01030220 | 镀锌铁丝 |  | kg | 1.36 |  | 5 | 6.8
01130060 | 镀锌扁钢 |  | kg | 6.12 |  | 5.2 | 31.82
02090241 | 塑料布 |  | ㎡ | 2.04 |  | 25 | 51
03011533 | 镀锌螺栓 |  | 套 | 5.47 |  | 2.3 | 12.58
03135270 | 电焊条 |  | kg | 0.68 |  | 5.7 | 3.88
03213021 | 垫铁 |  | kg | 6.8 |  | 4.9 | 33.32
13010185 | 调合漆 |  | kg | 1.63 |  | 14 | 22.82
14070001 | 变压器油 |  | kg | 13.6 |  | 13 | 176.8
14330280 | 天那水 |  | kg | 1.22 |  | 11 | 13.42
31190001 | 滤油纸 |  | 张 | 40.8 |  | 0.6 | 24.48
34110040 | 电 |  | kw.h | 296 |  | 0.72 | 213.12
81010015 | 其他材料费 |  | % | 12 |  |  | 70.8
1.3 | 机械使用费 |  | 元 |  |  |  | 323.9
99063002 | 载重汽车 |  | 台班 | 0.16 |  | 490.02 | 78.4
99084033 | 汽车起重机 |  | 台班 | 0.19 |  | 536.69 | 101.97
99147045 | 电焊机 |  | 台班 | 0.39 |  | 45.93 | 17.91
99147099 | 压力滤油机 |  | 台班 | 0.93 |  | 103.41 | 96.17
99451170 | 其他机械费 |  | % | 10 |  |  | 29.45
2 | 施工管理费 |  | 元 |  |  |  | 930.31
3 | 利润 |  | % | 7 |  | 3037.71 | 212.64
4 | 税金 |  | % | 9 |  | 3287.44 | 295.87
| 合计 |  | 元 |  |  |  | 3583.3
法定代表人
|  |  | （或委托代理人）： |  |  | ____________________（签字）
工程单价计算表
|  | 500kVA 变压器 1. 三相电力变压器安装 10kV三相电力变压器 容量≤500kVA |  |  | 工程
单价编号: | 126 |  |  |  | 单位: |  | 台
施工工艺:
序号 | 名称 |  | 单位 | 数量 |  | 单价(元) | 合计(元)
5 | 设备费 |  | 元 |  |  |  | 14353.69
TC3200004 | 三相电力变压器 |  | 1台 | 1 |  | 14353.69 | 14353.69
法定代表人
|  |  | （或委托代理人）： |  |  | ____________________（签字）
工程单价计算表
|  | 50kW柴油发电机 1. 配电装置设备安装 柴油发电机组安装 功率≤50kW |  |  | 工程
单价编号: | 127 |  |  |  | 单位: |  | 台
施工工艺:
序号 | 名称 |  | 单位 | 数量 |  | 单价(元) | 合计(元)
1 | 直接费 | [5 empty] | 959.54
1.1 | 人工费 |  | 元 |  |  |  | 587.5
00010005 | 技工 |  | 工日 | 5.79 |  | 90.9 | 526.31
00010006 | 普工 |  | 工日 | 0.94 |  | 65.1 | 61.19
1.2 | 材料费 |  | 元 |  |  |  | 305.58
01030220 | 镀锌铁丝 |  | kg | 2.2 |  | 5 | 11
01130060 | 镀锌扁钢 |  | kg | 3.3 |  | 5.2 | 17.16
03011533 | 镀锌螺栓 |  | 套 | 3 |  | 2.3 | 6.9
03135270 | 电焊条 |  | kg | 0.2 |  | 5.7 | 1.14
03213021 | 垫铁 |  | kg | 6.1 |  | 4.9 | 29.89
14030010 | 柴油 |  | kg | 26.9 |  | 7.3 | 196.37
14030030 | 煤油 |  | kg | 1.7 |  | 5.2 | 8.84
14070050 | 机油 |  | kg | 0.6 |  | 15.2 | 9.12
14090040 | 黄油 |  | kg | 0.2 |  | 13.8 | 2.76
81010015 | 其他材料费 |  | % | 10 |  |  | 28.32
1.3 | 机械使用费 |  | 元 |  |  |  | 66.46
99063003 | 载重汽车 |  | 台班 | 0.04 |  | 545.04 | 21.8
99084034 | 汽车起重机 |  | 台班 | 0.06 |  | 605.26 | 36.32
99147045 | 电焊机 |  | 台班 | 0.05 |  | 45.93 | 2.3
99451170 | 其他机械费 |  | % | 10 |  |  | 6.04
2 | 施工管理费 |  | 元 |  |  |  | 460.3
3 | 利润 |  | % | 7 |  | 1352.14 | 94.65
4 | 税金 |  | % | 9 |  | 1513.67 | 136.23
| 合计 |  | 元 |  |  |  | 1649.95
5 | 设备费 |  | 元 |  |  |  | 11438.22
TC3200005 | 配电装置设备 |  | 1台 | 1 |  | 11438.22 | 11438.22
法定代表人
|  |  | （或委托代理人）： |  |  | ____________________（签字）

## 材料价格汇总表
材料预算价格汇总表
工程名称： |  | 广东省仁化县县域自来水引调水工程—建筑安装工程 |  |  |  | 单位：元
序 号 | 名称及规格 |  | 单 位 | 预算价格 | 备 注
1 | 型钢 |  | kg | 3.34
2 | 型钢 |  | 根 | 50
3 | 钢筋 (综合) |  | t | 2976.85
4 | 钢筋 φ25 |  | kg | 2.98
5 | 钢筋 φ32 |  | kg | 2.98
6 | 镀锌低碳钢丝 |  | kg | 5.2
7 | 镀锌铁丝 |  | kg | 5
8 | 铁丝 |  | kg | 4.9
9 | 钢绞线 带PE套管 |  | kg | 5
10 | 圆钢 Ф12～25 |  | t | 3282.16
11 | 镀锌扁钢 |  | kg | 5.2
12 | 工字钢 (综合) |  | t | 3331.86
13 | 空心钢 |  | kg | 4.4
14 | 钢板 |  | kg | 3.58
15 | 钢板 厚8 |  | kg | 3.36
16 | 橡胶止水圈 DN1000 |  | 个 | 48.88
17 | 橡胶垫 2mm |  | ㎡ | 9.8
18 | 塑料布 2mm |  | ㎡ | 25
19 | 棉纱头 |  | kg | 10
20 | 白布 |  | kg | 20
21 | 镀锌螺栓 M8×14～150 |  | 套 | 1.9
22 | 镀锌螺栓 M18×95 |  | 套 | 2.3
23 | 镀锌螺栓 M10×70 |  | 套 | 1.9
24 | 膨胀螺栓 M6 |  | 套 | 0.6
25 | 膨胀螺栓 M10 |  | 套 | 1
26 | 铁砂布 |  | 张 | 1
27 | 电焊条 |  | kg | 5.7
28 | 焊锡丝 |  | kg | 48
29 | 焊锡膏 |  | kg | 36.5
30 | 钢锯条 |  | 条 | 0.9
31 | 液压履带钻钻头 φ102～127 |  | 个 | 513
32 | 合金钻头 |  | 个 | 5.45
33 | 合金钻头 φ25 |  | 个 | 33.46
材料预算价格汇总表
工程名称： |  | 广东省仁化县县域自来水引调水工程—建筑安装工程 |  |  |  | 单位：元
序 号 | 名称及规格 |  | 单 位 | 预算价格 | 备 注
34 | 合金钻头 φ76 |  | 个 | 75
35 | 合金钻头 φ40 |  | 个 | 39.61
36 | 合金钻头 φ50 |  | 个 | 39.61
37 | 合金钻头 φ127 |  | 个 | 90.31
38 | 液压履带钻钻头 ≤φ64 |  | 个 | 338
39 | 铅封 |  | kg | 27.5
40 | 钻杆 |  | m | 98
41 | 空心钢钎 |  | kg | 6.6
42 | 铁件 |  | kg | 4.9
43 | 垫铁 |  | kg | 4.9
44 | 预埋铁件 |  | kg | 5.1
45 | 锚具 |  | 套 | 105
46 | 低碳钢焊条 (综合) |  | kg | 4.21
47 | 水泥 |  | t | 344.11
48 | 水泥 42.5R |  | kg | 0.34
49 | 复合普通硅酸盐水泥 P.C 32.5 |  | t | 300
50 | 砂 |  | m3 | 111.88
51 | 碎石 |  | m3 | 131.31
52 | 石渣 |  | m3
53 | 松杂板枋材 |  | m3 | 1793.1
54 | 板枋材 |  | m3 | 1793.1
55 | 油漆 |  | kg | 14
56 | 调合漆 |  | kg | 14
57 | 磁漆 |  | kg | 14
58 | 酚醛红丹防锈漆 |  | kg | 16.96
59 | 651型橡胶止水 |  | m | 28.32
60 | 柴油 0# |  | kg | 7.3
61 | 煤油 |  | kg | 5.2
62 | 汽油 92# |  | kg | 8.76
63 | 变压器油 |  | kg | 13
64 | 机油 |  | kg | 15.2
65 | 电力复合脂 |  | kg | 25
66 | 黄油 |  | kg | 13.8
材料预算价格汇总表
工程名称： |  | 广东省仁化县县域自来水引调水工程—建筑安装工程 |  |  |  | 单位：元
序 号 | 名称及规格 |  | 单 位 | 预算价格 | 备 注
67 | 天那水 |  | kg | 11
68 | 酒精 |  | kg | 8
69 | 速凝剂 |  | t | 2.6
70 | 氧气 |  | m3 | 5.7
71 | 乙炔气 |  | m3 | 9
72 | 聚乙烯闭孔泡沫板 厚2cm |  | ㎡ | 15.2
73 | 钢管 φ40 |  | m | 23
74 | 钢管 φ127 |  | m | 87
75 | 钢管 φ90 |  | m | 50
76 | 钢管 φ108 |  | m | 78.83
77 | 镀锌钢管 |  | t | 5733.19
78 | 塑料异形管 φ5 |  | m | 1
79 | 塑料软管 φ5 |  | m | 0.2
80 | 塑料管 DN1200 |  | m | 423.15
81 | 塑料管 DN50 |  | m | 5.46
82 | 灌浆管 |  | m | 18.9
83 | 灌浆管 φ25 |  | m | 12.9
84 | 预应力混凝土管 DN1000 |  | m | 322.11
85 | 接地极 |  | 根 | 2
86 | 接地母线 |  | m | 2
87 | 电气绝缘胶带 18mm×10m×0.13mm |  | 卷 | 2.2
88 | 裸铜线 10m㎡ |  | m | 8.6
89 | 电力电缆 10KV YJV 3×50mm2 |  | m | 45.98
90 | 电力电缆 YJV22-3*35 1kV |  | m | 75.05
91 | 电力电缆 KVVP-1kv，10*1.5 |  | m | 12.7
92 | 镀锌电缆吊挂 3×50 |  | 套 | 4.5
93 | 铜接线端子 |  | 个 | 14.9
94 | 胶木线夹 |  | 个 | 0.4
95 | 镀锌电缆卡子 2×35 |  | 个 | 1.4
96 | 镀锌电缆卡子 3×50 |  | 个 | 2
97 | 滤油纸 300×300 |  | 张 | 0.6
98 | 草皮 |  | ㎡ | 5
99 | 炸药 |  | kg | 13
材料预算价格汇总表
工程名称： |  | 广东省仁化县县域自来水引调水工程—建筑安装工程 |  |  |  | 单位：元
序 号 | 名称及规格 |  | 单 位 | 预算价格 | 备 注
100 | 数码电子雷管 |  | 个 | 18.94
101 | 导爆管 |  | m | 3.4
102 | 导电线 |  | m | 1.1
103 | 数码电子雷管 |  | 个 | 18.94
104 | 水 |  | m3 | 0.6
105 | 电 |  | kw.h | 0.72
106 | 标志牌 |  | 个 | 0.7
107 | 标准钢模板 |  | kg | 5.45
108 | 脚手架接驳管 φ43×350 |  | 支 | 5
109 | 脚手架钢管 φ51×3.5 |  | m | 18.7
110 | 卡扣件 |  | kg | 5.8
111 | 脚手架扣件 |  | kg | 5
112 | 电缆敷设牵引头 |  | 只 | 12
113 | 电缆敷设滚轮 |  | 个 | 43
114 | 电缆敷设转向导轮 |  | 个 | 101
115 | 水泥砂浆 |  | m3
116 | 水泥砌筑砂浆 M7.5 |  | m3 | 211.44
117 | 纯混凝土C25 二级配 42.5R (商品) |  | m3 | 326.58
118 | 纯混凝土C30 二级配 42.5R (商品) |  | m3 | 335.43
119 | 纯混凝土C20 二级配 42.5R (商品) |  | m3 | 317.73
120 | 其他材料费 |  | 元 | 1
121 | 截齿 |  | 个 | 524.34
122 | 铁构件 |  | kg | 4.8
123 | 电缆管 |  | kg | 5
124 | 铁构件 |  | kg | 4.8
125 | 电缆管 |  | kg | 5
126 | 铁构件 |  | kg | 4.8
127 | 电缆管 |  | kg | 5

## 设备价格汇总表
设备预算价格汇总表
工程名称： |  | 广东省仁化县县域自来水引调水工程—建筑安装工程 |  |  |  | 单位：元
序 号 | 名称及规格 |  | 单 位 | 预算价格 | 备 注
1 | 配电装置设备 0.4kV以下户内成套低压配电装置 成套低压开关柜、配电柜 |  | 1台 | 3028.67
2 | 配电装置设备 0.4kV以下户内成套低压配电装置 动力配电箱 半周长≤1m |  | 1台 | 441.97
3 | 空压机及泵类设备 空气压缩机 |  | 1t | 1385.02
4 | 三相电力变压器 10kV三相电力变压器 容量≤500kVA |  | 1台 | 14353.69
5 | 配电装置设备 柴油发电机组安装 功率≤50kW |  | 1台 | 11438.22
6 | 平板焊接闸门 每扇闸门自重 ≤5t |  | 1t | 8495.58
7 | 平板焊接闸门 每扇闸门自重 ≤5t |  | 1t | 8495.58
8 | 螺杆式启闭机 设备自重 1t |  | 1台 | 5778.23
9 | 螺杆式启闭机 设备自重 1t |  | 1台 | 4460.18