## 工程项目总价表
工程项目总价表
合同编号： | 01
工程名称： | 广东省仁化县县域自来水引调水工程—水土保持工程 |  |  |  | 第1页, 共1页
序 号 |  | 工程项目名称 |  | 金 额 (元)
1 |  | 分部分项工程量清单计价合计 |  | 3316441.36
2 |  | 措施项目清单计价合计 |  | 30812.94
3 |  | 其他项目合计 |  | 167362.72
4 |  | 设备费
5 |  | 独立费
6 |  | 总投资 |  | 3514617.02
总投资:叁佰伍拾壹万肆仟陆佰壹拾柒元零贰分
法定代表人
|  |  | （或委托代理人）： | ______________（签字）

## 分类分项工程量清单计价表
分类分项工程量清单计价表
合同编号: |  | 01
工程名称： |  | 广东省仁化县县域自来水引调水工程—水土保持工程 | [6 empty] | 第1页, 共3页
序号 | 项目编码 |  | 项目名称 | 计量单位 | 工程数量 |  | 单价(元) | 合计(元) |  | 单价编号 | 主要技术条款编码
|  |  | 第三篇 水土保持工程 |  | 0.00 |  | 0.00 | 3316441.36
|  |  | 一 土地整治工程 |  | 0.00 |  | 0.00 | 401345.00
|  |  | 一)土地平整 |  | 0.00 |  | 0.00 | 312259.00
1 | 500103001007 |  | 回填 1. 外购绿化土回填 | m3 | 6100.00 |  | 51.19 | 312259.00 |  | 133
|  |  | 二)表土剥离和回覆 |  | 0.00 |  | 0.00 | 89086.00
1 | 500101001001 |  | 表土剥离 1. 清理表土 土类级别 Ⅰ～Ⅱ | ㎡ | 29100.00 |  | 1.20 | 34920.00 |  | 134
2 | 500103001008 |  | 回填 1. 表土回填 | m3 | 14600.00 |  | 3.71 | 54166.00 |  | 135
|  |  | 二 防洪排导工程 |  | 0.00 |  | 0.00 | 2602102.76
|  |  | 一)挡水墙 |  | 0.00 |  | 0.00 | 108374.41
1 | 500101002007 |  | 土方开挖 1. 土方开挖 就近堆放 | m3 | 333.00 |  | 2.59 | 862.47 |  | 217
2 | 500102001003 |  | 石方开挖（利用） 1. Ⅲ、IV、V类围岩 | m3 | 111.00 |  | 77.11 | 8559.21 |  | 137
3 | 500105003002 |  | 浆砌石（利用场内石方开挖料） 1. M7.5浆砌石挡墙 | m3 | 456.00 |  | 204.68 | 93334.08 |  | 138
4 | 500105010001 |  | 水泥砂浆抹面 1. M30水泥砂浆抹面 | ㎡ | 177.00 |  | 17.78 | 3147.06 |  | 139
5 | 500103005001 |  | 反滤包 1. 碎石反滤包 | m3 | 2.00 |  | 174.33 | 348.66 |  | 140
6 | 500114001033 |  | 排水管 1. 挡墙排水管 D80PVC管 | m | 107.00 |  | 19.76 | 2114.32 |  | 141
7 | 500114001034 |  | 土工布 1. 土工布铺设 | ㎡ | 1.00 |  | 8.61 | 8.61 |  | 142
|  |  | 二)箱涵 |  | 0.00 |  | 0.00 | 2320039.87
1 | 500101002008 |  | 土方开挖（就近堆放） 1. 挖装土自卸汽车运输 土类级别 Ⅰ～Ⅱ | m3 | 1107.00 |  | 2.59 | 2867.13 |  | 136
2 | 500102001004 |  | 石方开挖（利用） 1. Ⅲ、IV、V类围岩 | m3 | 325.00 |  | 77.11 | 25060.75 |  | 137
法定代表人
[6 empty] | （或委托代理人）： |  |  | ___________（签字）
分类分项工程量清单计价表
合同编号: |  | 01
工程名称： |  | 广东省仁化县县域自来水引调水工程—水土保持工程 | [6 empty] | 第2页, 共3页
序号 | 项目编码 |  | 项目名称 | 计量单位 | 工程数量 |  | 单价(元) | 合计(元) |  | 单价编号 | 主要技术条款编码
3 | 500109001057 |  | 垫层 1.C20砼垫层(10cm） | m3 | 154.00 |  | 495.12 | 76248.48 |  | 143
4 | 500109001058 |  | 排水箱涵 1. C25混凝土 | m3 | 2073.00 |  | 492.33 | 1020600.09 |  | 144
5 | 500111001018 |  | 钢筋制安 1. 钢筋加工与安装 一般钢筋 | t | 220.45 |  | 5421.65 | 1195202.74 |  | 5
6 | 500109008009 |  | 橡胶止水 1. 651型橡胶止水 | m | 1.00 |  | 60.68 | 60.68 |  | 145
|  |  | 三)排水沟 |  | 0.00 |  | 0.00 | 173688.48
1 | 500109001059 |  | 排水沟 1. C25混凝土排水沟 | m3 | 336.00 |  | 516.93 | 173688.48 |  | 146
|  |  | 三 植被恢复工程 |  | 0.00 |  | 0.00 | 77846.00
|  |  | 一)种草(籽) |  | 0.00 |  | 0.00 | 8796.00
1 | 500101001002 |  | 平整场地 1. 全面整地 | ㎡ | 42700.00 |  | 0.12 | 5124.00 |  | 147
2 | 500114001035 |  | 撒播草籽 1. 直播种草 撒播 覆土 | ㎡ | 13600.00 |  | 0.27 | 3672.00 |  | 148
|  |  | 二)种树 |  | 0.00 |  | 0.00 | 30206.00
1 | 500114001036 |  | 种植 1. 种植 毛竹 | 株 | 1100.00 |  | 24.54 | 26994.00 |  | 149
2 | 500114001037 |  | 种植 1. 栽植角茎野牡丹 | 株 | 4400.00 |  | 0.73 | 3212.00 |  | 150
|  |  | 三)植草 |  | 0.00 |  | 0.00 | 38844.00
1 | 500114001038 |  | 喷播植草护坡 1. 植草 喷播植草 路堤 | ㎡ | 3900.00 |  | 9.96 | 38844.00 |  | 151
|  |  | 四 施工临时工程 |  | 0.00 |  | 0.00 | 235147.60
|  |  | 一)临时拦挡工程 |  | 0.00 |  | 0.00 | 46010.16
1 | 500114002006 |  | 土袋填筑与拆除（利用开挖土料） 1. 袋装土石围堰 填筑 拆除 | m3 | 476.00 |  | 96.66 | 46010.16 |  | 152
|  |  | 二)苫盖防护 |  | 0.00 |  | 0.00 | 70955.50
1 | 500114002007 |  | 塑料薄膜苫盖 1. 塑料薄膜铺设 平铺 | ㎡ | 18430.00 |  | 3.85 | 70955.50 |  | 153
法定代表人
[6 empty] | （或委托代理人）： |  |  | ___________（签字）
分类分项工程量清单计价表
合同编号: |  | 01
工程名称： |  | 广东省仁化县县域自来水引调水工程—水土保持工程 | [6 empty] | 第3页, 共3页
序号 | 项目编码 |  | 项目名称 | 计量单位 | 工程数量 |  | 单价(元) | 合计(元) |  | 单价编号 | 主要技术条款编码
|  |  | 三)临时沉砂池 |  | 0.00 |  | 0.00 | 35688.05
1 | 500101002009 |  | 土方开挖（利用） 1. 挖土方 土类级别 Ⅰ～Ⅱ | m3 | 181.00 |  | 2.87 | 519.47 |  | 79
2 | 500103001010 |  | 土方回填（利用料回填） 1. 建筑物土料回填 夯填 蛙式打夯机//换:土料运输(自然方) | m3 | 181.00 |  | 16.61 | 3006.41 |  | 154
3 | 500105006001 |  | 砖砌墙 1. M7.5 砖砌墙 | m3 | 57.00 |  | 430.73 | 24551.61 |  | 155
4 | 500105010002 |  | 砂浆批荡 1. M7.5 砂浆批荡 | ㎡ | 544.00 |  | 13.99 | 7610.56 |  | 156
|  |  | 四)临时排水 |  | 0.00 |  | 0.00 | 82493.89
1 | 500101004002 |  | 土方开挖 1. 排水沟土方开挖 | m3 | 824.00 |  | 5.74 | 4729.76 |  | 157
2 | 500103001009 |  | 土方回填 1. 排水沟土方回填 | m3 | 824.00 |  | 4.95 | 4078.80 |  | 158
3 | 500105010003 |  | 砌浆抹面 1. 砌体砂浆抹面 平均厚度2cm | ㎡ | 5267.00 |  | 13.99 | 73685.33 |  | 159
|  |  | 合 计 | 元 | 0.00 |  | 0.00 | 3316441.36
法定代表人
[6 empty] | （或委托代理人）： |  |  | ___________（签字）

## 措施项目清单计价表
措施项目清单计价表
合同编号: |  | 01
工程名称： |  | 广东省仁化县县域自来水引调水工程—水土保持工程 |  | 第1页, 共1页
序号 | 项目名称 |  |  |  |  | 金额(元)
1 | 安全生产措施费
2 | 其他临时工程费 |  |  |  |  | 30812.94
0 | 合 计 |  |  |  |  | 30812.94
法定代表人
|  |  | （或委托代理人）： |  | _________________（签字）

## 其他项目清单计价表
其他项目清单计价表
合同编号: |  | 01
工程名称： |  | 广东省仁化县县域自来水引调水工程—水土保持工程 |  |  |  | 第1页, 共1页
编号 | 项目名称 |  |  | 金额(元) |  |  | 备注
1.1 | 预留金 |  |  | 167362.72
1.2 | 零星工作项目费
| 合 计 |  |  | 167362.72
法定代表人
|  |  | （或委托代理人）： |  | _____________________（签字）

## 工程单价计算表
工程单价计算表
|  | 回填 1. 外购绿化土回填 |  |  | 工程
单价编号: | 133 |  |  |  | 单位: |  | m3
施工工艺:
序号 | 名称 |  | 单位 | 数量 |  | 单价(元) | 合计(元)
1 | 直接费 | [5 empty] | 39.73
1.1 | 人工费 |  | 元 |  |  |  | 0.23
00010005 | 技工 |  | 工日 |  |  | 90.9
00010006 | 普工 |  | 工日 | 0.004 |  | 65.1 | 0.23
1.2 | 材料费 |  | 元 |  |  |  | 37.04
04090175 | 种植壤土 |  | m3 | 1 |  | 36.8 | 36.8
81010001 | 零星材料费 |  | % | 4 |  |  | 0.27
TC204800007 | 外购种植土 |  | m3 |  |  | 34
1.3 | 机械使用费 |  | 元 |  |  |  | 2.46
99021003 | 挖掘机 |  | 台班 |  |  | 1128.34
99021015 | 推土机 |  | 台班 | 0.004 |  | 641.31 | 2.46
99021016 | 推土机 |  | 台班 |  |  | 689.95
99021019 | 推土机 |  | 台班 |  |  | 1122.29
99021040 | 蛙式夯实机 |  | 台班 |  |  | 197.69
99063009 | 自卸汽车 |  | 台班 |  |  | 478.41
2 | 施工管理费 |  | 元 |  |  |  | 4.19
3 | 利润 |  | % | 7 |  | 43.58 | 3.05
4 | 税金 |  | % | 9 |  | 46.96 | 4.23
| 合计 |  | 元 |  |  |  | 51.19
法定代表人
|  |  | （或委托代理人）： |  |  | ____________________（签字）
工程单价计算表
|  | 表土剥离 1. 清理表土 土类级别 Ⅰ～Ⅱ |  |  | 工程
单价编号: | 134 |  |  |  | 单位: |  | ㎡
施工工艺:
序号 | 名称 |  | 单位 | 数量 |  | 单价(元) | 合计(元)
1 | 直接费 | [5 empty] | 0.94
1.1 | 人工费 |  | 元 |  |  |  | 0.05
00010006 | 普工 |  | 工日 | 0.001 |  | 65.1 | 0.05
1.2 | 材料费 |  | 元 |  |  |  | 0.12
81010001 | 零星材料费 |  | % | 17 |  |  | 0.14
1.3 | 机械使用费 |  | 元 |  |  |  | 0.77
99021015 | 推土机 |  | 台班 | 0.001 |  | 641.31 | 0.77
2 | 施工管理费 |  | 元 |  |  |  | 0.09
3 | 利润 |  | % | 7 |  | 0.93 | 0.07
4 | 税金 |  | % | 9 |  | 1.1 | 0.1
| 合计 |  | 元 |  |  |  | 1.2
法定代表人
|  |  | （或委托代理人）： |  |  | ____________________（签字）
工程单价计算表
|  | 回填 1. 表土回填 |  |  | 工程
单价编号: | 135 |  |  |  | 单位: |  | m3
施工工艺:
序号 | 名称 |  | 单位 | 数量 |  | 单价(元) | 合计(元)
1 | 直接费 | [5 empty] | 2.93
1.1 | 人工费 |  | 元 |  |  |  | 0.23
00010005 | 技工 |  | 工日 |  |  | 90.9
00010006 | 普工 |  | 工日 | 0.004 |  | 65.1 | 0.23
1.2 | 材料费 |  | 元 |  |  |  | 0.24
81010001 | 零星材料费 |  | % | 10 |  |  | 0.27
1.3 | 机械使用费 |  | 元 |  |  |  | 2.46
99021015 | 推土机 |  | 台班 | 0.004 |  | 641.31 | 2.46
99021018 | 推土机 |  | 台班 |  |  | 980.85
99021040 | 蛙式夯实机 |  | 台班 |  |  | 197.69
2 | 施工管理费 |  | 元 |  |  |  | 0.28
3 | 利润 |  | % | 7 |  | 2.87 | 0.2
4 | 税金 |  | % | 9 |  | 3.4 | 0.31
| 合计 |  | 元 |  |  |  | 3.71
法定代表人
|  |  | （或委托代理人）： |  |  | ____________________（签字）
工程单价计算表
|  | 土方开挖 1. 土方开挖 就近堆放 |  |  | 工程
单价编号: | 217 |  |  |  | 单位: |  | m3
施工工艺:
序号 | 名称 |  | 单位 | 数量 |  | 单价(元) | 合计(元)
1 | 直接费 | [5 empty] | 2.05
1.1 | 人工费 |  | 元 |  |  |  | 0.27
00010006 | 普工 |  | 工日 | 0.004 |  | 65.1 | 0.27
1.2 | 材料费 |  | 元 |  |  |  | 0.09
81010001 | 零星材料费 |  | % | 5 |  |  | 0.1
1.3 | 机械使用费 |  | 元 |  |  |  | 1.69
99021003 | 挖掘机 |  | 台班 | 0.002 |  | 1128.34 | 1.69
99021016 | 推土机 |  | 台班 |  |  | 689.95
99063009 | 自卸汽车 |  | 台班 |  |  | 478.41
2 | 施工管理费 |  | 元 |  |  |  | 0.19
3 | 利润 |  | % | 7 |  | 1.99 | 0.14
4 | 税金 |  | % | 9 |  | 2.38 | 0.21
| 合计 |  | 元 |  |  |  | 2.59
法定代表人
|  |  | （或委托代理人）： |  |  | ____________________（签字）
工程单价计算表
|  | 石方开挖（利用） 1. Ⅲ、IV、V类围岩 |  |  | 工程
单价编号: | 137 |  |  |  | 单位: |  | m3
施工工艺:
序号 | 名称 |  | 单位 | 数量 |  | 单价(元) | 合计(元)
1 | 直接费 | [5 empty] | 59.61
1.1 | 人工费 |  | 元 |  |  |  | 0.74
00010005 | 技工 |  | 工日 |  |  | 90.9 | 0.03
00010006 | 普工 |  | 工日 | 0.011 |  | 65.1 | 0.72
1.2 | 材料费 |  | 元 |  |  |  | 2.45
81010001 | 零星材料费 |  | % | 5 |  |  | 2.86
1.3 | 机械使用费 |  | 元 |  |  |  | 56.42
99021003 | 挖掘机 |  | 台班 | 0.05 |  | 1128.34 | 56.42
2 | 施工管理费 |  | 元 |  |  |  | 7.05
3 | 利润 |  | % | 7 |  | 58.46 | 4.09
4 | 税金 |  | % | 9 |  | 70.75 | 6.37
| 合计 |  | 元 |  |  |  | 77.11
法定代表人
|  |  | （或委托代理人）： |  |  | ____________________（签字）
工程单价计算表
|  | 浆砌石（利用场内石方开挖料） 1. M7.5浆砌石挡墙 |  |  | 工程
单价编号: | 138 |  |  |  | 单位: |  | m3
施工工艺:
序号 | 名称 |  | 单位 | 数量 |  | 单价(元) | 合计(元)
1 | 直接费 | [5 empty] | 160.7
1.1 | 人工费 |  | 元 |  |  |  | 84.81
00010005 | 技工 |  | 工日 | 0.476 |  | 90.9 | 43.25
00010006 | 普工 |  | 工日 | 0.638 |  | 65.1 | 41.56
1.2 | 材料费 |  | 元 |  |  |  | 72.99
04110011 | 块石 |  | m3 |  |  | 95.23
04110011-1 | 石方开挖料 |  | m3
80010390T001 | 水泥砌筑砂浆 |  | m3 | 0.344 |  | 211.44 | 72.74
81010015 | 其他材料费 |  | % | 0.5 |  |  | 0.36
1.3 | 机械使用费 |  | 元 |  |  |  | 2.9
99042002 | 混凝土搅拌机 |  | 台班 | 0.01 |  | 161.05 | 1.66
99063031 | 胶轮车 |  | 台班 | 0.261 |  | 4.75 | 1.24
2 | 施工管理费 |  | 元 |  |  |  | 16.21
3 | 利润 |  | % | 7 |  | 155.36 | 10.88
4 | 税金 |  | % | 9 |  | 187.78 | 16.9
| 合计 |  | 元 |  |  |  | 204.68
法定代表人
|  |  | （或委托代理人）： |  |  | ____________________（签字）
工程单价计算表
|  | 水泥砂浆抹面 1. M30水泥砂浆抹面 |  |  | 工程
单价编号: | 139 |  |  |  | 单位: |  | ㎡
施工工艺:
序号 | 名称 |  | 单位 | 数量 |  | 单价(元) | 合计(元)
1 | 直接费 | [5 empty] | 13.89
1.1 | 人工费 |  | 元 |  |  |  | 8.61
00010005 | 技工 |  | 工日 | 0.052 |  | 90.9 | 4.7
00010006 | 普工 |  | 工日 | 0.06 |  | 65.1 | 3.91
1.2 | 材料费 |  | 元 |  |  |  | 5.14
80010390T001 | 水泥砌筑砂浆 |  | m3 | 0.023 |  | 211.44 | 4.86
81010015 | 其他材料费 |  | % | 8 |  |  | 0.39
1.3 | 机械使用费 |  | 元 |  |  |  | 0.14
99042002 | 混凝土搅拌机 |  | 台班 | 0.001 |  | 161.05 | 0.1
99063031 | 胶轮车 |  | 台班 | 0.009 |  | 4.75 | 0.04
2 | 施工管理费 |  | 元 |  |  |  | 1.45
3 | 利润 |  | % | 7 |  | 13.9 | 0.97
4 | 税金 |  | % | 9 |  | 16.31 | 1.47
| 合计 |  | 元 |  |  |  | 17.78
法定代表人
|  |  | （或委托代理人）： |  |  | ____________________（签字）
工程单价计算表
|  | 反滤包 1. 碎石反滤包 |  |  | 工程
单价编号: | 140 |  |  |  | 单位: |  | m3
施工工艺:
序号 | 名称 |  | 单位 | 数量 |  | 单价(元) | 合计(元)
1 | 直接费 | [5 empty] | 143.3
1.1 | 人工费 |  | 元 |  |  |  | 1.8
00010005 | 技工 |  | 工日 | 0.001 |  | 90.9 | 0.05
00010006 | 普工 |  | 工日 | 0.027 |  | 65.1 | 1.75
1.2 | 材料费 |  | 元 |  |  |  | 133.28
04030005 | 砂 |  | m3 | 0.208 |  | 111.88 | 23.27
04050051 | 碎石 |  | m3 | 0.832 |  | 131.31 | 109.25
81010015 | 其他材料费 |  | % | 1 |  |  | 1.33
1.3 | 机械使用费 |  | 元 |  |  |  | 8.22
99021017 | 推土机 |  | 台班 | 0.01 |  | 813.8 | 8.22
2 | 施工管理费 |  | 元 |  |  |  | 9.96
3 | 利润 |  | % | 7 |  | 95.48 | 6.68
4 | 税金 |  | % | 9 |  | 159.94 | 14.39
| 合计 |  | 元 |  |  |  | 174.33
法定代表人
|  |  | （或委托代理人）： |  |  | ____________________（签字）
工程单价计算表
|  | 排水管 1. 挡墙排水管 D80PVC管 |  |  | 工程
单价编号: | 141 |  |  |  | 单位: |  | m
施工工艺:
序号 | 名称 |  | 单位 | 数量 |  | 单价(元) | 合计(元)
1 | 直接费 | [5 empty] | 15.03
1.1 | 人工费 |  | 元 |  |  |  | 3.07
00010006 | 普工 |  | 工日 | 0.047 |  | 65.1 | 3.07
1.2 | 材料费 |  | 元 |  |  |  | 11.96
17250542-1 | 塑料管 |  | m | 1.02 |  | 11.61 | 11.84
81010015 | 其他材料费 |  | % | 1 |  |  | 0.12
1.3 | 机械使用费 |  | 元
2 | 施工管理费 |  | 元 |  |  |  | 1.91
3 | 利润 |  | % | 7 |  | 16.94 | 1.19
4 | 税金 |  | % | 9 |  | 18.12 | 1.63
| 合计 |  | 元 |  |  |  | 19.76
法定代表人
|  |  | （或委托代理人）： |  |  | ____________________（签字）
工程单价计算表
|  | 土工布 1. 土工布铺设 |  |  | 工程
单价编号: | 142 |  |  |  | 单位: |  | ㎡
施工工艺:
序号 | 名称 |  | 单位 | 数量 |  | 单价(元) | 合计(元)
1 | 直接费 | [5 empty] | 6.55
1.1 | 人工费 |  | 元 |  |  |  | 1.48
00010005 | 技工 |  | 工日 | 0.005 |  | 90.9 | 0.44
00010006 | 普工 |  | 工日 | 0.016 |  | 65.1 | 1.05
1.2 | 材料费 |  | 元 |  |  |  | 5.07
02270075 | 土工布 |  | ㎡ | 1.08 |  | 4.6 | 4.97
81010015 | 其他材料费 |  | % | 2 |  |  | 0.1
1.3 | 机械使用费 |  | 元
2 | 施工管理费 |  | 元 |  |  |  | 0.83
3 | 利润 |  | % | 7 |  | 7.38 | 0.52
4 | 税金 |  | % | 9 |  | 7.9 | 0.71
| 合计 |  | 元 |  |  |  | 8.61
法定代表人
|  |  | （或委托代理人）： |  |  | ____________________（签字）
工程单价计算表
|  | 土方开挖（就近堆放） 1. 挖装土自卸汽车运输 土类级别 Ⅰ～Ⅱ |  |  | 工程
单价编号: | 136 |  |  |  | 单位: |  | m3
施工工艺:
序号 | 名称 |  | 单位 | 数量 |  | 单价(元) | 合计(元)
1 | 直接费 | [5 empty] | 2.05
1.1 | 人工费 |  | 元 |  |  |  | 0.27
00010006 | 普工 |  | 工日 | 0.004 |  | 65.1 | 0.27
1.2 | 材料费 |  | 元 |  |  |  | 0.09
81010001 | 零星材料费 |  | % | 5 |  |  | 0.1
1.3 | 机械使用费 |  | 元 |  |  |  | 1.69
99021003 | 挖掘机 |  | 台班 | 0.002 |  | 1128.34 | 1.69
99021016 | 推土机 |  | 台班 |  |  | 689.95
99063009 | 自卸汽车 |  | 台班 |  |  | 478.41
2 | 施工管理费 |  | 元 |  |  |  | 0.19
3 | 利润 |  | % | 7 |  | 1.99 | 0.14
4 | 税金 |  | % | 9 |  | 2.38 | 0.21
| 合计 |  | 元 |  |  |  | 2.59
法定代表人
|  |  | （或委托代理人）： |  |  | ____________________（签字）
工程单价计算表
|  | 石方开挖（利用） 1. Ⅲ、IV、V类围岩 |  |  | 工程
单价编号: | 137 |  |  |  | 单位: |  | m3
施工工艺:
序号 | 名称 |  | 单位 | 数量 |  | 单价(元) | 合计(元)
1 | 直接费 | [5 empty] | 59.61
1.1 | 人工费 |  | 元 |  |  |  | 0.74
00010005 | 技工 |  | 工日 |  |  | 90.9 | 0.03
00010006 | 普工 |  | 工日 | 0.011 |  | 65.1 | 0.72
1.2 | 材料费 |  | 元 |  |  |  | 2.45
81010001 | 零星材料费 |  | % | 5 |  |  | 2.86
1.3 | 机械使用费 |  | 元 |  |  |  | 56.42
99021003 | 挖掘机 |  | 台班 | 0.05 |  | 1128.34 | 56.42
2 | 施工管理费 |  | 元 |  |  |  | 7.05
3 | 利润 |  | % | 7 |  | 58.46 | 4.09
4 | 税金 |  | % | 9 |  | 70.75 | 6.37
| 合计 |  | 元 |  |  |  | 77.11
法定代表人
|  |  | （或委托代理人）： |  |  | ____________________（签字）
工程单价计算表
|  | 垫层 1.C20砼垫层(10cm） |  |  | 工程
单价编号: | 143 |  |  |  | 单位: |  | m3
施工工艺:
序号 | 名称 |  | 单位 | 数量 |  | 单价(元) | 合计(元)
1 | 直接费 | [5 empty] | 394.96
1.1 | 人工费 |  | 元 |  |  |  | 58.44
00010005 | 技工 |  | 工日 | 0.418 |  | 90.9 | 38.01
00010006 | 普工 |  | 工日 | 0.279 |  | 65.1 | 18.15
| 子定额折算人工费 |  | 元 |  |  |  | 2.27
1.2 | 材料费 |  | 元 |  |  |  | 329.75
34110010 | 水 |  | m3 | 1.12 |  | 0.6 | 0.67
80210660T004 | 纯混凝土C20 二级配 42.5R |  | m3 | 1.03 |  | 317.73 | 327.26
81010015 | 其他材料费 |  | % | 0.5 |  |  | 1.64
| 子定额折算材料费 |  | 元 |  |  |  | 0.63
1.3 | 机械使用费 |  | 元 |  |  |  | 6.77
99042027 | 振动器 |  | 台班 | 0.066 |  | 11.09 | 0.73
99042045 | 风(砂)水枪 |  | 台班 | 0.003 |  | 118.87 | 0.4
99451170 | 其他机械费 |  | % | 3 |  |  | 0.03
| 子定额折算机械费 |  | 元 |  |  |  | 5.6
2 | 施工管理费 |  | 元 |  |  |  | 35.47
3 | 利润 |  | % | 7 |  | 340.07 | 23.8
4 | 税金 |  | % | 9 |  | 454.24 | 40.88
| 合计 |  | 元 |  |  |  | 495.12
法定代表人
|  |  | （或委托代理人）： |  |  | ____________________（签字）
工程单价计算表
|  | 排水箱涵 1. C25混凝土 |  |  | 工程
单价编号: | 144 |  |  |  | 单位: |  | m3
施工工艺:
序号 | 名称 |  | 单位 | 数量 |  | 单价(元) | 合计(元)
1 | 直接费 | [5 empty] | 394.3
1.1 | 人工费 |  | 元 |  |  |  | 47.93
00010005 | 技工 |  | 工日 | 0.353 |  | 90.9 | 32.13
00010006 | 普工 |  | 工日 | 0.208 |  | 65.1 | 13.52
| 子定额折算人工费 |  | 元 |  |  |  | 2.27
1.2 | 材料费 |  | 元 |  |  |  | 339.61
34110010 | 水 |  | m3 | 0.385 |  | 0.6 | 0.23
80210660T001 | 纯混凝土C25 二级配 42.5R |  | m3 | 1.03 |  | 326.58 | 336.38
81010015 | 其他材料费 |  | % | 1 |  |  | 3.37
| 子定额折算材料费 |  | 元 |  |  |  | 0.63
1.3 | 机械使用费 |  | 元 |  |  |  | 6.77
99042025 | 振动器 |  | 台班 | 0.062 |  | 10.67 | 0.66
99042045 | 风(砂)水枪 |  | 台班 | 0.003 |  | 118.87 | 0.4
99451170 | 其他机械费 |  | % | 10 |  |  | 0.11
| 子定额折算机械费 |  | 元 |  |  |  | 5.6
2 | 施工管理费 |  | 元 |  |  |  | 34.34
3 | 利润 |  | % | 7 |  | 329.16 | 23.04
4 | 税金 |  | % | 9 |  | 451.68 | 40.65
| 合计 |  | 元 |  |  |  | 492.33
法定代表人
|  |  | （或委托代理人）： |  |  | ____________________（签字）
工程单价计算表
|  | 钢筋制安 1. 钢筋加工与安装 一般钢筋 |  |  | 工程
单价编号: | 5 |  |  |  | 单位: |  | t
施工工艺:
序号 | 名称 |  | 单位 | 数量 |  | 单价(元) | 合计(元)
1 | 直接费 | [5 empty] | 4259.26
1.1 | 人工费 |  | 元 |  |  |  | 1014.87
00010005 | 技工 |  | 工日 | 8.83 |  | 90.9 | 802.65
00010006 | 普工 |  | 工日 | 3.26 |  | 65.1 | 212.23
1.2 | 材料费 |  | 元 |  |  |  | 3128.35
01010001 | 钢筋 |  | t | 1.02 |  | 2976.85 | 3036.39
01030230 | 铁丝 |  | kg | 4 |  | 4.9 | 19.6
03135270 | 电焊条 |  | kg | 7.22 |  | 5.7 | 41.15
81010015 | 其他材料费 |  | % | 1 |  |  | 30.97
1.3 | 机械使用费 |  | 元 |  |  |  | 116.03
99042045 | 风(砂)水枪 |  | 台班 | 0.12 |  | 118.87 | 14.26
99063002 | 载重汽车 |  | 台班 | 0.04 |  | 490.02 | 19.6
99084011 | 塔式起重机 |  | 台班 | 0.01 |  | 657.04 | 6.57
99147045 | 电焊机 |  | 台班 | 0.85 |  | 45.93 | 39.04
99147048 | 对焊机 |  | 台班 | 0.03 |  | 347.98 | 10.44
99147051 | 钢筋弯曲机 |  | 台班 | 0.09 |  | 126.47 | 11.38
99147054 | 钢筋切断机 |  | 台班 | 0.03 |  | 172.16 | 5.16
99147055 | 钢筋调直机 |  | 台班 | 0.05 |  | 145.9 | 7.3
99451170 | 其他机械费 |  | % | 2 |  |  | 2.28
2 | 施工管理费 |  | 元 |  |  |  | 388.19
3 | 利润 |  | % | 7 |  | 4666.29 | 326.64
4 | 税金 |  | % | 9 |  | 4974 | 447.66
| 合计 |  | 元 |  |  |  | 5421.65
法定代表人
|  |  | （或委托代理人）： |  |  | ____________________（签字）
工程单价计算表
|  | 橡胶止水 1. 651型橡胶止水 |  |  | 工程
单价编号: | 145 |  |  |  | 单位: |  | m
施工工艺:
序号 | 名称 |  | 单位 | 数量 |  | 单价(元) | 合计(元)
1 | 直接费 | [5 empty] | 46.6
1.1 | 人工费 |  | 元 |  |  |  | 17.14
00010005 | 技工 |  | 工日 | 0.144 |  | 90.9 | 13.12
00010006 | 普工 |  | 工日 | 0.062 |  | 65.1 | 4.02
1.2 | 材料费 |  | 元 |  |  |  | 29.46
13370060-1 | 651型橡胶止水 |  | m | 1.03 |  | 28.32 | 29.17
81010015 | 其他材料费 |  | % | 1 |  |  | 0.29
1.3 | 机械使用费 |  | 元
2 | 施工管理费 |  | 元 |  |  |  | 5.43
3 | 利润 |  | % | 7 |  | 52.03 | 3.64
4 | 税金 |  | % | 9 |  | 55.67 | 5.01
| 合计 |  | 元 |  |  |  | 60.68
法定代表人
|  |  | （或委托代理人）： |  |  | ____________________（签字）
工程单价计算表
|  | 排水沟 1. C25混凝土排水沟 |  |  | 工程
单价编号: | 146 |  |  |  | 单位: |  | m3
施工工艺:
序号 | 名称 |  | 单位 | 数量 |  | 单价(元) | 合计(元)
1 | 直接费 | [5 empty] | 413.19
1.1 | 人工费 |  | 元 |  |  |  | 66.38
00010005 | 技工 |  | 工日 | 0.397 |  | 90.9 | 36.11
00010006 | 普工 |  | 工日 | 0.43 |  | 65.1 | 28
| 子定额折算人工费 |  | 元 |  |  |  | 2.27
1.2 | 材料费 |  | 元 |  |  |  | 340.1
34110010 | 水 |  | m3 | 1.197 |  | 0.6 | 0.72
80210660T001 | 纯混凝土C25 二级配 42.5R |  | m3 | 1.03 |  | 326.58 | 336.38
81010015 | 其他材料费 |  | % | 1 |  |  | 3.37
| 子定额折算材料费 |  | 元 |  |  |  | 0.63
1.3 | 机械使用费 |  | 元 |  |  |  | 6.71
99042025 | 振动器 |  | 台班 |  |  | 10.67
99042027 | 振动器 |  | 台班 | 0.055 |  | 11.09 | 0.61
99042045 | 风(砂)水枪 |  | 台班 | 0.003 |  | 118.87 | 0.4
99451170 | 其他机械费 |  | % | 9 |  |  | 0.09
| 子定额折算机械费 |  | 元 |  |  |  | 5.6
2 | 施工管理费 |  | 元 |  |  |  | 36.54
3 | 利润 |  | % | 7 |  | 350.25 | 24.52
4 | 税金 |  | % | 9 |  | 474.25 | 42.68
| 合计 |  | 元 |  |  |  | 516.93
法定代表人
|  |  | （或委托代理人）： |  |  | ____________________（签字）
工程单价计算表
|  | 平整场地 1. 全面整地 |  |  | 工程
单价编号: | 147 |  |  |  | 单位: |  | ㎡
施工工艺:
序号 | 名称 |  | 单位 | 数量 |  | 单价(元) | 合计(元)
1 | 直接费 | [5 empty] | 0.09
1.1 | 人工费 |  | 元 |  |  |  | 0.02
00010006 | 普工 |  | 工日 |  |  | 65.1 | 0.02
1.2 | 材料费 |  | 元 |  |  |  | 0.04
32270020 | 有机肥 |  | m3 |  |  | 335 | 0.03
81010015 | 其他材料费 |  | % | 13
1.3 | 机械使用费 |  | 元 |  |  |  | 0.04
99021023 | 拖拉机 |  | 台班 |  |  | 309.67 | 0.04
2 | 施工管理费 |  | 元 |  |  |  | 0.01
3 | 利润 |  | % | 7 |  | 0.09 | 0.01
4 | 税金 |  | % | 9 |  | 0.11 | 0.01
| 合计 |  | 元 |  |  |  | 0.12
法定代表人
|  |  | （或委托代理人）： |  |  | ____________________（签字）
工程单价计算表
|  | 撒播草籽 1. 直播种草 撒播 覆土 |  |  | 工程
单价编号: | 148 |  |  |  | 单位: |  | ㎡
施工工艺:
序号 | 名称 |  | 单位 | 数量 |  | 单价(元) | 合计(元)
1 | 直接费 | [5 empty] | 0.21
1.1 | 人工费 |  | 元 |  |  |  | 0.04
00010005 | 技工 |  | 工日 |  |  | 90.9
00010006 | 普工 |  | 工日 | 0.001 |  | 65.1 | 0.04
1.2 | 材料费 |  | 元 |  |  |  | 0.17
32320110 | 草籽 |  | kg | 0.005 |  | 35 | 0.16
81010015 | 其他材料费 |  | % | 5 |  |  | 0.01
1.3 | 机械使用费 |  | 元
2 | 施工管理费 |  | 元 |  |  |  | 0.02
3 | 利润 |  | % | 7 |  | 0.23 | 0.02
4 | 税金 |  | % | 9 |  | 0.24 | 0.02
| 合计 |  | 元 |  |  |  | 0.27
法定代表人
|  |  | （或委托代理人）： |  |  | ____________________（签字）
工程单价计算表
|  | 种植 1. 种植 毛竹 |  |  | 工程
单价编号: | 149 |  |  |  | 单位: |  | 株
施工工艺:
序号 | 名称 |  | 单位 | 数量 |  | 单价(元) | 合计(元)
1 | 直接费 | [5 empty] | 19.2
1.1 | 人工费 |  | 元 |  |  |  | 1.85
00010005 | 技工 |  | 工日 | 0.001 |  | 90.9 | 0.13
00010006 | 普工 |  | 工日 | 0.026 |  | 65.1 | 1.73
1.2 | 材料费 |  | 元 |  |  |  | 17.34
32010161-1 | 毛竹 |  | 株 | 1.02 |  | 16.66 | 16.99
34110010 | 水 |  | m3 | 0.018 |  | 0.6 | 0.01
81010015 | 其他材料费 |  | % | 2 |  |  | 0.34
1.3 | 机械使用费 |  | 元
2 | 施工管理费 |  | 元 |  |  |  | 1.84
3 | 利润 |  | % | 7 |  | 21.04 | 1.47
4 | 税金 |  | % | 9 |  | 22.51 | 2.03
| 合计 |  | 元 |  |  |  | 24.54
法定代表人
|  |  | （或委托代理人）： |  |  | ____________________（签字）
工程单价计算表
|  | 种植 1. 栽植角茎野牡丹 |  |  | 工程
单价编号: | 150 |  |  |  | 单位: |  | 株
施工工艺:
序号 | 名称 |  | 单位 | 数量 |  | 单价(元) | 合计(元)
1 | 直接费 | [5 empty] | 0.57
1.1 | 人工费 |  | 元 |  |  |  | 0.16
00010005 | 技工 |  | 工日 |  |  | 90.9 | 0.01
00010006 | 普工 |  | 工日 | 0.002 |  | 65.1 | 0.15
1.2 | 材料费 |  | 元 |  |  |  | 0.41
32010161-2 | 角茎野牡丹 |  | 株 | 0.242 |  | 1.31 | 0.32
32270020 | 有机肥 |  | m3 |  |  | 335 | 0.08
34110010 | 水 |  | m3 |  |  | 0.6
81010015 | 其他材料费 |  | % | 2 |  |  | 0.01
1.3 | 机械使用费 |  | 元
2 | 施工管理费 |  | 元 |  |  |  | 0.05
3 | 利润 |  | % | 7 |  | 0.62 | 0.04
4 | 税金 |  | % | 9 |  | 0.67 | 0.06
| 合计 |  | 元 |  |  |  | 0.73
法定代表人
|  |  | （或委托代理人）： |  |  | ____________________（签字）
工程单价计算表
|  | 喷播植草护坡 1. 植草 喷播植草 路堤 |  |  | 工程
单价编号: | 151 |  |  |  | 单位: |  | ㎡
施工工艺:
序号 | 名称 |  | 单位 | 数量 |  | 单价(元) | 合计(元)
1 | 直接费 | [5 empty] | 7.87
1.1 | 人工费 |  | 元 |  |  |  | 0.52
00010005 | 技工 |  | 工日 | 0.003 |  | 90.9 | 0.28
00010006 | 普工 |  | 工日 | 0.004 |  | 65.1 | 0.24
1.2 | 材料费 |  | 元 |  |  |  | 5.59
02310010 | 无纺布 |  | ㎡ | 1.2 |  | 1.3 | 1.56
03232040 | 保水剂 |  | kg | 0.001 |  | 44.5 | 0.04
14410601 | 粘合剂 |  | kg | 0.002 |  | 35 | 0.07
32270010 | 复合肥料 |  | kg | 0.1 |  | 4.8 | 0.48
32320110 | 草籽 |  | kg | 0.03 |  | 35 | 1.05
32320130 | 纤维物 |  | kg | 0.24 |  | 8.9 | 2.14
34110010 | 水 |  | m3 | 0.06 |  | 0.6 | 0.04
81010015 | 其他材料费 |  | % | 4 |  |  | 0.22
1.3 | 机械使用费 |  | 元 |  |  |  | 1.75
99063002 | 载重汽车 |  | 台班 |  |  | 490.02 | 0.2
99063028 | 洒水车 |  | 台班 | 0.004 |  | 345.22 | 1.24
99147105 | 液压喷播植草机 |  | 台班 |  |  | 465.27 | 0.19
99451170 | 其他机械费 |  | % | 8 |  |  | 0.13
2 | 施工管理费 |  | 元 |  |  |  | 0.72
3 | 利润 |  | % | 7 |  | 8.21 | 0.57
4 | 税金 |  | % | 9 |  | 9.13 | 0.82
| 合计 |  | 元 |  |  |  | 9.96
法定代表人
|  |  | （或委托代理人）： |  |  | ____________________（签字）
工程单价计算表
|  | 土袋填筑与拆除（利用开挖土料） 1. 袋装土石围堰 填筑 拆除 |  |  | 工程
单价编号: | 152 |  |  |  | 单位: |  | m3
施工工艺:
序号 | 名称 |  | 单位 | 数量 |  | 单价(元) | 合计(元)
1 | 直接费 | [5 empty] | 73.55
1.1 | 人工费 |  | 元 |  |  |  | 55.86
00010005 | 技工 |  | 工日 | 0.017 |  | 90.9 | 1.55
00010006 | 普工 |  | 工日 | 0.834 |  | 65.1 | 54.31
1.2 | 材料费 |  | 元 |  |  |  | 17.7
02190210 | 编织袋 |  | 个 | 29.2 |  | 0.6 | 17.52
04090092 | 土料 |  | m3 | 1.18
81010015 | 其他材料费 |  | % | 1 |  |  | 0.18
1.3 | 机械使用费 |  | 元
2 | 施工管理费 |  | 元 |  |  |  | 9.32
3 | 利润 |  | % | 7 |  | 82.88 | 5.8
4 | 税金 |  | % | 9 |  | 88.68 | 7.98
| 合计 |  | 元 |  |  |  | 96.66
法定代表人
|  |  | （或委托代理人）： |  |  | ____________________（签字）
工程单价计算表
|  | 塑料薄膜苫盖 1. 塑料薄膜铺设 平铺 |  |  | 工程
单价编号: | 153 |  |  |  | 单位: |  | ㎡
施工工艺:
序号 | 名称 |  | 单位 | 数量 |  | 单价(元) | 合计(元)
1 | 直接费 | [5 empty] | 2.93
1.1 | 人工费 |  | 元 |  |  |  | 0.86
00010005 | 技工 |  | 工日 | 0.003 |  | 90.9 | 0.27
00010006 | 普工 |  | 工日 | 0.009 |  | 65.1 | 0.59
1.2 | 材料费 |  | 元 |  |  |  | 2.07
02090090 | 塑料薄膜 |  | ㎡ | 1.14 |  | 1.8 | 2.05
81010015 | 其他材料费 |  | % | 1 |  |  | 0.02
1.3 | 机械使用费 |  | 元
2 | 施工管理费 |  | 元 |  |  |  | 0.37
3 | 利润 |  | % | 7 |  | 3.3 | 0.23
4 | 税金 |  | % | 9 |  | 3.53 | 0.32
| 合计 |  | 元 |  |  |  | 3.85
法定代表人
|  |  | （或委托代理人）： |  |  | ____________________（签字）
工程单价计算表
|  | 土方开挖（利用） 1. 挖土方 土类级别 Ⅰ～Ⅱ |  |  | 工程
单价编号: | 79 |  |  |  | 单位: |  | m3
施工工艺:
序号 | 名称 |  | 单位 | 数量 |  | 单价(元) | 合计(元)
1 | 直接费 | [5 empty] | 2.26
1.1 | 人工费 |  | 元 |  |  |  | 0.27
00010006 | 普工 |  | 工日 | 0.004 |  | 65.1 | 0.27
1.2 | 材料费 |  | 元 |  |  |  | 0.1
81010001 | 零星材料费 |  | % | 5 |  |  | 0.11
1.3 | 机械使用费 |  | 元 |  |  |  | 1.9
99021002 | 挖掘机 |  | 台班 | 0.002 |  | 861.41 | 1.9
2 | 施工管理费 |  | 元 |  |  |  | 0.22
3 | 利润 |  | % | 7 |  | 2.24 | 0.16
4 | 税金 |  | % | 9 |  | 2.63 | 0.24
| 合计 |  | 元 |  |  |  | 2.87
法定代表人
|  |  | （或委托代理人）： |  |  | ____________________（签字）
工程单价计算表
|  | 土方回填（利用料回填） 1. 建筑物土料回填 夯填 蛙式打夯机//换:土料运输(自然方) |  |  | 工程
单价编号: | 154 |  |  |  | 单位: |  | m3
施工工艺:
序号 | 名称 |  | 单位 | 数量 |  | 单价(元) | 合计(元)
1 | 直接费 | [5 empty] | 12.75
1.1 | 人工费 |  | 元 |  |  |  | 6.45
00010005 | 技工 |  | 工日 |  |  | 90.9 | 0.03
00010006 | 普工 |  | 工日 | 0.099 |  | 65.1 | 6.43
1.2 | 材料费 |  | 元 |  |  |  | 0.61
81010001 | 零星材料费 |  | % | 5 |  |  | 0.61
1.3 | 机械使用费 |  | 元 |  |  |  | 5.69
99021040 | 蛙式夯实机 |  | 台班 | 0.029 |  | 197.69 | 5.69
2 | 施工管理费 |  | 元 |  |  |  | 1.49
3 | 利润 |  | % | 7 |  | 14.24 | 1
4 | 税金 |  | % | 9 |  | 15.24 | 1.37
| 合计 |  | 元 |  |  |  | 16.61
法定代表人
|  |  | （或委托代理人）： |  |  | ____________________（签字）
工程单价计算表
|  | 砖砌墙 1. M7.5 砖砌墙 |  |  | 工程
单价编号: | 155 |  |  |  | 单位: |  | m3
施工工艺:
序号 | 名称 |  | 单位 | 数量 |  | 单价(元) | 合计(元)
1 | 直接费 | [5 empty] | 333.13
1.1 | 人工费 |  | 元 |  |  |  | 112.92
00010005 | 技工 |  | 工日 | 0.677 |  | 90.9 | 61.58
00010006 | 普工 |  | 工日 | 0.789 |  | 65.1 | 51.34
1.2 | 材料费 |  | 元 |  |  |  | 217.02
04130001 | 标准砖 |  | 千块 | 0.536 |  | 310.92 | 166.59
80010390T001 | 水泥砌筑砂浆 |  | m3 | 0.229 |  | 211.44 | 48.42
81010015 | 其他材料费 |  | % | 1 |  |  | 2.15
1.3 | 机械使用费 |  | 元 |  |  |  | 3.19
99042001 | 混凝土搅拌机 |  | 台班 | 0.022 |  | 128.89 | 2.9
99451170 | 其他机械费 |  | % | 10 |  |  | 0.29
2 | 施工管理费 |  | 元 |  |  |  | 37.13
3 | 利润 |  | % | 7 |  | 355.91 | 24.91
4 | 税金 |  | % | 9 |  | 395.17 | 35.57
| 合计 |  | 元 |  |  |  | 430.73
法定代表人
|  |  | （或委托代理人）： |  |  | ____________________（签字）
工程单价计算表
|  | 砂浆批荡 1. M7.5 砂浆批荡 |  |  | 工程
单价编号: | 156 |  |  |  | 单位: |  | ㎡
施工工艺:
序号 | 名称 |  | 单位 | 数量 |  | 单价(元) | 合计(元)
1 | 直接费 | [5 empty] | 10.96
1.1 | 人工费 |  | 元 |  |  |  | 6.13
00010005 | 技工 |  | 工日 | 0.037 |  | 90.9 | 3.35
00010006 | 普工 |  | 工日 | 0.043 |  | 65.1 | 2.79
1.2 | 材料费 |  | 元 |  |  |  | 4.69
80010390T001 | 水泥砌筑砂浆 |  | m3 | 0.021 |  | 211.44 | 4.44
81010015 | 其他材料费 |  | % | 8 |  |  | 0.36
1.3 | 机械使用费 |  | 元 |  |  |  | 0.14
99042002 | 混凝土搅拌机 |  | 台班 | 0.001 |  | 161.05 | 0.1
99063031 | 胶轮车 |  | 台班 | 0.008 |  | 4.75 | 0.04
2 | 施工管理费 |  | 元 |  |  |  | 1.12
3 | 利润 |  | % | 7 |  | 10.76 | 0.75
4 | 税金 |  | % | 9 |  | 12.83 | 1.16
| 合计 |  | 元 |  |  |  | 13.99
法定代表人
|  |  | （或委托代理人）： |  |  | ____________________（签字）
工程单价计算表
|  | 土方开挖 1. 排水沟土方开挖 |  |  | 工程
单价编号: | 157 |  |  |  | 单位: |  | m3
施工工艺:
序号 | 名称 |  | 单位 | 数量 |  | 单价(元) | 合计(元)
1 | 直接费 | [5 empty] | 4.51
1.1 | 人工费 |  | 元 |  |  |  | 1.39
00010005 | 技工 |  | 工日 |  |  | 90.9
00010006 | 普工 |  | 工日 | 0.021 |  | 65.1 | 1.39
1.2 | 材料费 |  | 元 |  |  |  | 0.3
81010001 | 零星材料费 |  | % | 8 |  |  | 0.34
1.3 | 机械使用费 |  | 元 |  |  |  | 2.82
99021003 | 挖掘机 |  | 台班 | 0.003 |  | 1128.34 | 2.82
2 | 施工管理费 |  | 元 |  |  |  | 0.44
3 | 利润 |  | % | 7 |  | 4.54 | 0.32
4 | 税金 |  | % | 9 |  | 5.26 | 0.47
| 合计 |  | 元 |  |  |  | 5.74
法定代表人
|  |  | （或委托代理人）： |  |  | ____________________（签字）
工程单价计算表
|  | 土方回填 1. 排水沟土方回填 |  |  | 工程
单价编号: | 158 |  |  |  | 单位: |  | m3
施工工艺:
序号 | 名称 |  | 单位 | 数量 |  | 单价(元) | 合计(元)
1 | 直接费 | [5 empty] | 3.87
1.1 | 人工费 |  | 元 |  |  |  | 0.49
00010005 | 技工 |  | 工日 |  |  | 90.9 | 0.01
00010006 | 普工 |  | 工日 | 0.007 |  | 65.1 | 0.48
1.2 | 材料费 |  | 元 |  |  |  | 0.26
81010001 | 零星材料费 |  | % | 8 |  |  | 0.29
1.3 | 机械使用费 |  | 元 |  |  |  | 3.12
99021018 | 推土机 |  | 台班 | 0.003 |  | 980.85 | 2.84
99021040 | 蛙式夯实机 |  | 台班 | 0.001 |  | 197.69 | 0.28
2 | 施工管理费 |  | 元 |  |  |  | 0.4
3 | 利润 |  | % | 7 |  | 3.87 | 0.27
4 | 税金 |  | % | 9 |  | 4.54 | 0.41
| 合计 |  | 元 |  |  |  | 4.95
法定代表人
|  |  | （或委托代理人）： |  |  | ____________________（签字）
工程单价计算表
|  | 砌浆抹面 1. 砌体砂浆抹面 平均厚度2cm |  |  | 工程
单价编号: | 159 |  |  |  | 单位: |  | ㎡
施工工艺:
序号 | 名称 |  | 单位 | 数量 |  | 单价(元) | 合计(元)
1 | 直接费 | [5 empty] | 10.96
1.1 | 人工费 |  | 元 |  |  |  | 6.13
00010005 | 技工 |  | 工日 | 0.037 |  | 90.9 | 3.35
00010006 | 普工 |  | 工日 | 0.043 |  | 65.1 | 2.79
1.2 | 材料费 |  | 元 |  |  |  | 4.69
80010390T001 | 水泥砌筑砂浆 |  | m3 | 0.021 |  | 211.44 | 4.44
81010015 | 其他材料费 |  | % | 8 |  |  | 0.36
1.3 | 机械使用费 |  | 元 |  |  |  | 0.14
99042002 | 混凝土搅拌机 |  | 台班 | 0.001 |  | 161.05 | 0.1
99063031 | 胶轮车 |  | 台班 | 0.008 |  | 4.75 | 0.04
2 | 施工管理费 |  | 元 |  |  |  | 1.12
3 | 利润 |  | % | 7 |  | 10.76 | 0.75
4 | 税金 |  | % | 9 |  | 12.83 | 1.16
| 合计 |  | 元 |  |  |  | 13.99
法定代表人
|  |  | （或委托代理人）： |  |  | ____________________（签字）

## 材料价格汇总表
材料预算价格汇总表
工程名称： |  | 广东省仁化县县域自来水引调水工程—水土保持工程 |  |  |  | 单位：元
序 号 | 名称及规格 |  | 单 位 | 预算价格 | 备 注
1 | 钢筋 (综合) |  | t | 2976.85
2 | 铁丝 |  | kg | 4.9
3 | 塑料薄膜 |  | ㎡ | 1.8
4 | 编织袋 |  | 个 | 0.6
5 | 土工布 |  | ㎡ | 4.6
6 | 无纺布 18g/㎡ |  | ㎡ | 1.3
7 | 电焊条 |  | kg | 5.7
8 | 保水剂 绿化用 |  | kg | 44.5
9 | 水泥 42.5R |  | kg | 0.34
10 | 砂 |  | m3 | 111.88 | 136.03
11 | 碎石 |  | m3 | 131.31
12 | 土料 |  | m3
13 | 种植壤土 |  | m3 | 36.8
14 | 标准砖 240×115×53 |  | 千块 | 310.92
15 | 651型橡胶止水 |  | m | 28.32 | 37.1
16 | 粘合剂 绿化用 |  | kg | 35
17 | 塑料管 DN80 |  | m | 11.61
18 | 毛竹 |  | 株 | 16.66
19 | 角茎野牡丹 |  | 株 | 1.31
20 | 复合肥料 |  | kg | 4.8
21 | 有机肥 |  | m3 | 335
22 | 草籽 |  | kg | 35
23 | 纤维物 绿化用 |  | kg | 8.9
24 | 水 |  | m3 | 0.6
25 | 水泥砌筑砂浆 M7.5 |  | m3 | 211.44
26 | 纯混凝土C25 二级配 42.5R (商品) |  | m3 | 326.58
27 | 纯混凝土C20 二级配 42.5R (商品) |  | m3 | 317.73