## 工程项目总价表
工程项目总价表
合同编号： | 01
工程名称： | 广东省仁化县县域自来水引调水工程—环境保护工程 |  |  |  | 第1页, 共1页
序 号 |  | 工程项目名称 |  | 金 额 (元)
1 |  | 分部分项工程量清单计价合计 |  | 177930.19
2 |  | 措施项目清单计价合计 |  | 0.00
3 |  | 其他项目合计 |  | 8896.51
4 |  | 设备费 |  | 0.00
5 |  | 独立费 |  | 0.00
6 |  | 总投资 |  | 186826.70
|  | 总投资:壹拾捌万陆仟捌佰贰拾陆元柒角 |  | 0.00
法定代表人
|  |  | （或委托代理人）： | ______________（签字）

## 分类分项工程量清单计价表
分类分项工程量清单计价表
合同编号: |  | 01
工程名称： |  | 广东省仁化县县域自来水引调水工程—环境保护工程 | [6 empty] | 第1页, 共3页
序号 | 项目编码 |  | 项目名称 | 计量单位 | 工程数量 |  | 单价(元) | 合计(元) |  | 单价编号 | 主要技术条款编码
|  |  | 第四篇 环境保护工程 |  | 0.00 |  | 0.00 | 177930.19
|  |  | 一 废污水处理 |  | 0.00 |  | 0.00 | 177930.19
|  |  | 一)化粪池 |  | 0.00 |  | 0.00 | 135309.95
1 | 500101002010 |  | 土方开挖 1. 挖土方 土类级别 Ⅰ～Ⅱ | m3 | 206.00 |  | 2.87 | 591.22 |  | 163
2 | 500103001011 |  | 土方回填 1. 建筑物土料回填 夯填 | m3 | 60.00 |  | 16.61 | 996.60 |  | 164
3 | 500105006002 |  | 砖砌墙体 1. MU15级砖 M10水泥砂浆砌墙体 | m3 | 28.00 |  | 432.66 | 12114.48 |  | 165
4 | 500109001060 |  | 顶圈梁 1. C30混凝土 | m3 | 6.00 |  | 538.43 | 3230.58 |  | 166
5 | 500109001062 |  | 中圈梁 1. C30混凝土 | m3 | 3.00 |  | 538.43 | 1615.29 |  | 167
6 | 500109001061 |  | 底板 1. C30混凝土 板厚200 | m3 | 6.00 |  | 510.76 | 3064.56 |  | 168
7 | 500109001063 |  | 垫层 1. C15混凝土 厚100 | m3 | 1.00 |  | 475.26 | 475.26 |  | 169
8 | 500105010004 |  | 砂浆抹面 1. M10防水砂浆抹面厚20 | ㎡ | 161.00 |  | 17.98 | 2894.78 |  | 170
9 | 500109011001 |  | 涂热沥青 1. 防水层 涂沥青 立面平面 | ㎡ | 161.00 |  | 23.04 | 3709.44 |  | 171
10 | 500109001064 |  | 墩 1. C15混凝土管支墩300*300*100 | m3 | 1.00 |  | 454.88 | 454.88 |  | 172
11 | 500114001042 |  | 通气管 1. 通气管直径100 | m | 12.00 |  | 102.14 | 1225.68 |  | 173
12 | 500114001043 |  | 管帽 | 套 | 2.00 |  | 36.31 | 72.62 |  | 174
13 | 500114001044 |  | 三通 1. 90度三通DN160 | 个 | 4.00 |  | 91.41 | 365.64 |  | 175
14 | 500114001045 |  | 承插管 1. DN300PVC承插管 | m | 400.00 |  | 196.74 | 78696.00 |  | 176
15 | 500114001046 |  | 管道支架 | 个 | 4.00 |  | 195.26 | 781.04 |  | 177
法定代表人
[6 empty] | （或委托代理人）： |  |  | ___________（签字）
分类分项工程量清单计价表
合同编号: |  | 01
工程名称： |  | 广东省仁化县县域自来水引调水工程—环境保护工程 | [6 empty] | 第2页, 共3页
序号 | 项目编码 |  | 项目名称 | 计量单位 | 工程数量 |  | 单价(元) | 合计(元) |  | 单价编号 | 主要技术条款编码
16 | 500114001047 |  | 石棉水泥 | m3 | 1.00 |  | 800.00 | 800.00 |  | 178
17 | 500112003001 |  | 盖板 1. 预制C30钢筋砼盖板 | m3 | 1.00 |  | 627.83 | 627.83 |  | 179
18 | 500105010005 |  | 砂浆抹面 1. 座浆厚20 | ㎡ | 1.00 |  | 17.98 | 17.98 |  | 180
19 | 500114001048 |  | 井盖 1. 直径700铸铁井盖 | 个 | 4.00 |  | 999.15 | 3996.60 |  | 181
20 | 500111001019 |  | 钢筋 1. 钢筋加工与安装 一般钢筋 | t | 2.93 |  | 5421.65 | 15885.43 |  | 182
21 | 500110001006 |  | 模板 1. 普通标准钢模板 | ㎡ | 22.00 |  | 58.82 | 1294.04 |  | 183
22 | 500114001049 |  | 粪便清运费(每月2次） | 次 | 16.00 |  | 150.00 | 2400.00 |  | 184
|  |  | 二)集油池 |  | 0.00 |  | 0.00 | 42620.24
1 | 500101002011 |  | 土方开挖 1. 挖土方 土类级别 Ⅰ～Ⅱ | m3 | 36.00 |  | 2.87 | 103.32 |  | 163
2 | 500103001012 |  | 土方回填 1. 建筑物土料回填 夯填 | m3 | 9.00 |  | 16.61 | 149.49 |  | 164
3 | 500105006003 |  | 砖砌墙体 1. MU15级砖 M10水泥砂浆砌墙体 | m3 | 5.00 |  | 432.66 | 2163.30 |  | 165
4 | 500109001065 |  | 顶圈梁 1. C30混凝土 | m3 | 1.00 |  | 538.43 | 538.43 |  | 166
5 | 500109001066 |  | 中圈梁 1. C30混凝土 | m3 | 1.00 |  | 538.43 | 538.43 |  | 167
6 | 500109001067 |  | 底板 1. C30混凝土 板厚200 | m3 | 1.00 |  | 510.76 | 510.76 |  | 168
7 | 500109001068 |  | 垫层 1. C15混凝土 厚100 | m3 | 1.00 |  | 475.26 | 475.26 |  | 169
8 | 500105010006 |  | 砂浆抹面 1. M15水泥砂浆加5%防水厚20 | ㎡ | 49.00 |  | 18.41 | 902.09 |  | 185
9 | 500105010008 |  | 粉抹面 1. 水泥砂浆抹面 厚20 | ㎡ | 3.00 |  | 17.98 | 53.94 |  | 186
法定代表人
[6 empty] | （或委托代理人）： |  |  | ___________（签字）
分类分项工程量清单计价表
合同编号: |  | 01
工程名称： |  | 广东省仁化县县域自来水引调水工程—环境保护工程 | [6 empty] | 第3页, 共3页
序号 | 项目编码 |  | 项目名称 | 计量单位 | 工程数量 |  | 单价(元) | 合计(元) |  | 单价编号 | 主要技术条款编码
10 | 500109001069 |  | 墩 1. C15混凝土管支墩300*300*100 | m3 | 1.00 |  | 454.88 | 454.88 |  | 172
11 | 500114001050 |  | 通气管 1. 通气管直径100 | m | 6.00 |  | 102.14 | 612.84 |  | 173
12 | 500114001051 |  | 管帽 | 套 | 2.00 |  | 36.31 | 72.62 |  | 174
13 | 500114001052 |  | 三通 1. 90度三通DN160 | 个 | 4.00 |  | 91.41 | 365.64 |  | 175
14 | 500114001053 |  | 承插管 1. DN150PVC承插管 | m | 400.00 |  | 50.12 | 20048.00 |  | 187
15 | 500114001054 |  | 管道支架 | 个 | 4.00 |  | 195.26 | 781.04 |  | 177
16 | 500105010009 |  | 水泥砂浆（管道穿池壁） 1. M15水泥砂浆（管道穿池壁） | ㎡ | 1.00 |  | 18.41 | 18.41 |  | 188
17 | 500114001055 |  | 石棉水泥 | m3 | 1.00 |  | 800.00 | 800.00 |  | 178
18 | 500114001058 |  | 浸热沥青木堵头 | 个 | 4.00 |  | 65.34 | 261.36 |  | 189
19 | 500114001059 |  | 聚苯板厚30（隔板980*500*30） | m2 | 2.00 |  | 14.80 | 29.60 |  | 190
20 | 500114001061 |  | 玻璃钢三层（隔板980*500*30） | m2 | 6.00 |  | 900.00 | 5400.00 |  | 191
21 | 500114001062 |  | 踏步（钢号Q235直径20) | t | 0.03 |  | 3360.00 | 100.80 |  | 192
22 | 500114001060 |  | 钢盖板（1100*510*4) | t | 0.15 |  | 8010.00 | 1201.50 |  | 193
23 | 500114001056 |  | 方合页75mm | 个 | 12.00 |  | 67.76 | 813.12 |  | 194
24 | 500111001020 |  | 钢筋 1. 钢筋加工与安装 一般钢筋 | t | 0.43 |  | 5421.65 | 2331.31 |  | 182
25 | 500110001007 |  | 模板 1. 普通标准钢模板 | ㎡ | 5.00 |  | 58.82 | 294.10 |  | 183
26 | 500114001057 |  | 排油费（10天一次） | 次 | 24.00 |  | 150.00 | 3600.00 |  | 195
|  |  | 合 计 | 元 | 0.00 |  | 0.00 | 177930.19
法定代表人
[6 empty] | （或委托代理人）： |  |  | ___________（签字）

## 其他项目清单计价表
其他项目清单计价表
合同编号: |  | 01
工程名称： |  | 广东省仁化县县域自来水引调水工程—环境保护工程 |  |  |  | 第1页, 共1页
编号 | 项目名称 |  |  | 金额(元) |  |  | 备注
1.1 | 预留金 |  |  | 8896.51
1.2 | 零星工作项目费
| 合 计 |  |  | 8896.51
法定代表人
|  |  | （或委托代理人）： |  | _____________________（签字）

## 工程单价计算表
工程单价计算表
|  | 土方开挖 1. 挖土方 土类级别 Ⅰ～Ⅱ |  |  | 工程
单价编号: | 163 |  |  |  | 单位: |  | m3
施工工艺:
序号 | 名称 |  | 单位 | 数量 |  | 单价(元) | 合计(元)
1 | 直接费 | [5 empty] | 2.26
1.1 | 人工费 |  | 元 |  |  |  | 0.27
00010006 | 普工 |  | 工日 | 0.004 |  | 65.1 | 0.27
1.2 | 材料费 |  | 元 |  |  |  | 0.1
81010001 | 零星材料费 |  | % | 5 |  |  | 0.11
1.3 | 机械使用费 |  | 元 |  |  |  | 1.9
99021002 | 挖掘机 |  | 台班 | 0.002 |  | 861.41 | 1.9
2 | 施工管理费 |  | 元 |  |  |  | 0.22
3 | 利润 |  | % | 7 |  | 2.24 | 0.16
4 | 税金 |  | % | 9 |  | 2.63 | 0.24
| 合计 |  | 元 |  |  |  | 2.87
法定代表人
|  |  | （或委托代理人）： |  |  | ____________________（签字）
工程单价计算表
|  | 土方回填 1. 建筑物土料回填 夯填 |  |  | 工程
单价编号: | 164 |  |  |  | 单位: |  | m3
施工工艺:
序号 | 名称 |  | 单位 | 数量 |  | 单价(元) | 合计(元)
1 | 直接费 | [5 empty] | 12.75
1.1 | 人工费 |  | 元 |  |  |  | 6.45
00010005 | 技工 |  | 工日 |  |  | 90.9 | 0.03
00010006 | 普工 |  | 工日 | 0.099 |  | 65.1 | 6.43
1.2 | 材料费 |  | 元 |  |  |  | 0.61
81010001 | 零星材料费 |  | % | 5 |  |  | 0.61
1.3 | 机械使用费 |  | 元 |  |  |  | 5.69
99021040 | 蛙式夯实机 |  | 台班 | 0.029 |  | 197.69 | 5.69
2 | 施工管理费 |  | 元 |  |  |  | 1.49
3 | 利润 |  | % | 7 |  | 14.24 | 1
4 | 税金 |  | % | 9 |  | 15.24 | 1.37
| 合计 |  | 元 |  |  |  | 16.61
法定代表人
|  |  | （或委托代理人）： |  |  | ____________________（签字）
工程单价计算表
|  | 砖砌墙体 1. MU15级砖 M10水泥砂浆砌墙体 |  |  | 工程
单价编号: | 165 |  |  |  | 单位: |  | m3
施工工艺:
序号 | 名称 |  | 单位 | 数量 |  | 单价(元) | 合计(元)
1 | 直接费 | [5 empty] | 334.63
1.1 | 人工费 |  | 元 |  |  |  | 112.92
00010005 | 技工 |  | 工日 | 0.677 |  | 90.9 | 61.58
00010006 | 普工 |  | 工日 | 0.789 |  | 65.1 | 51.34
1.2 | 材料费 |  | 元 |  |  |  | 218.52
04130001 | 标准砖 |  | 千块 | 0.536 |  | 310.92 | 166.59
80010400T001 | 水泥砌筑砂浆 |  | m3 | 0.229 |  | 217.92 | 49.9
81010015 | 其他材料费 |  | % | 1 |  |  | 2.16
1.3 | 机械使用费 |  | 元 |  |  |  | 3.19
99042001 | 混凝土搅拌机 |  | 台班 | 0.023 |  | 128.89 | 2.9
99451170 | 其他机械费 |  | % | 10 |  |  | 0.29
2 | 施工管理费 |  | 元 |  |  |  | 37.29
3 | 利润 |  | % | 7 |  | 357.48 | 25.02
4 | 税金 |  | % | 9 |  | 396.94 | 35.72
| 合计 |  | 元 |  |  |  | 432.66
法定代表人
|  |  | （或委托代理人）： |  |  | ____________________（签字）
工程单价计算表
|  | 顶圈梁 1. C30混凝土 |  |  | 工程
单价编号: | 166 |  |  |  | 单位: |  | m3
施工工艺:
序号 | 名称 |  | 单位 | 数量 |  | 单价(元) | 合计(元)
1 | 直接费 | [5 empty] | 431.19
1.1 | 人工费 |  | 元 |  |  |  | 67.04
00010005 | 技工 |  | 工日 | 0.52 |  | 90.9 | 47.31
00010006 | 普工 |  | 工日 | 0.268 |  | 65.1 | 17.45
| 子定额折算人工费 |  | 元 |  |  |  | 2.27
1.2 | 材料费 |  | 元 |  |  |  | 353.95
34110010 | 水 |  | m3 | 1.16 |  | 0.6 | 0.7
80210660T003 | 纯混凝土C30 二级配 42.5R |  | m3 | 1.03 |  | 335.43 | 345.49
81010015 | 其他材料费 |  | % | 3 |  |  | 10.39
| 子定额折算材料费 |  | 元 |  |  |  | 0.63
1.3 | 机械使用费 |  | 元 |  |  |  | 10.2
99042025 | 振动器 |  | 台班 | 0.101 |  | 10.67 | 1.08
99042045 | 风(砂)水枪 |  | 台班 | 0.025 |  | 118.87 | 3
99451170 | 其他机械费 |  | % | 13 |  |  | 0.53
| 子定额折算机械费 |  | 元 |  |  |  | 5.6
2 | 施工管理费 |  | 元 |  |  |  | 37.57
3 | 利润 |  | % | 7 |  | 360.17 | 25.21
4 | 税金 |  | % | 9 |  | 493.97 | 44.46
| 合计 |  | 元 |  |  |  | 538.43
法定代表人
|  |  | （或委托代理人）： |  |  | ____________________（签字）
工程单价计算表
|  | 中圈梁 1. C30混凝土 |  |  | 工程
单价编号: | 167 |  |  |  | 单位: |  | m3
施工工艺:
序号 | 名称 |  | 单位 | 数量 |  | 单价(元) | 合计(元)
1 | 直接费 | [5 empty] | 431.19
1.1 | 人工费 |  | 元 |  |  |  | 67.04
00010005 | 技工 |  | 工日 | 0.52 |  | 90.9 | 47.31
00010006 | 普工 |  | 工日 | 0.268 |  | 65.1 | 17.45
| 子定额折算人工费 |  | 元 |  |  |  | 2.27
1.2 | 材料费 |  | 元 |  |  |  | 353.95
34110010 | 水 |  | m3 | 1.16 |  | 0.6 | 0.7
80210660T003 | 纯混凝土C30 二级配 42.5R |  | m3 | 1.03 |  | 335.43 | 345.49
81010015 | 其他材料费 |  | % | 3 |  |  | 10.39
| 子定额折算材料费 |  | 元 |  |  |  | 0.63
1.3 | 机械使用费 |  | 元 |  |  |  | 10.2
99042025 | 振动器 |  | 台班 | 0.101 |  | 10.67 | 1.08
99042045 | 风(砂)水枪 |  | 台班 | 0.025 |  | 118.87 | 3
99451170 | 其他机械费 |  | % | 13 |  |  | 0.53
| 子定额折算机械费 |  | 元 |  |  |  | 5.6
2 | 施工管理费 |  | 元 |  |  |  | 37.57
3 | 利润 |  | % | 7 |  | 360.17 | 25.21
4 | 税金 |  | % | 9 |  | 493.97 | 44.46
| 合计 |  | 元 |  |  |  | 538.43
法定代表人
|  |  | （或委托代理人）： |  |  | ____________________（签字）
工程单价计算表
|  | 底板 1. C30混凝土 板厚200 |  |  | 工程
单价编号: | 168 |  |  |  | 单位: |  | m3
施工工艺:
序号 | 名称 |  | 单位 | 数量 |  | 单价(元) | 合计(元)
1 | 直接费 | [5 empty] | 409.94
1.1 | 人工费 |  | 元 |  |  |  | 55.32
00010005 | 技工 |  | 工日 | 0.395 |  | 90.9 | 35.91
00010006 | 普工 |  | 工日 | 0.263 |  | 65.1 | 17.14
| 子定额折算人工费 |  | 元 |  |  |  | 2.27
1.2 | 材料费 |  | 元 |  |  |  | 347.97
34110010 | 水 |  | m3 | 1.092 |  | 0.6 | 0.66
80210660T003 | 纯混凝土C30 二级配 42.5R |  | m3 | 1.03 |  | 335.43 | 345.49
81010015 | 其他材料费 |  | % | 0.5 |  |  | 1.73
| 子定额折算材料费 |  | 元 |  |  |  | 0.63
1.3 | 机械使用费 |  | 元 |  |  |  | 6.65
99042027 | 振动器 |  | 台班 | 0.056 |  | 11.09 | 0.62
99042045 | 风(砂)水枪 |  | 台班 | 0.003 |  | 118.87 | 0.4
99451170 | 其他机械费 |  | % | 3 |  |  | 0.03
| 子定额折算机械费 |  | 元 |  |  |  | 5.6
2 | 施工管理费 |  | 元 |  |  |  | 35.1
3 | 利润 |  | % | 7 |  | 336.44 | 23.55
4 | 税金 |  | % | 9 |  | 468.59 | 42.17
| 合计 |  | 元 |  |  |  | 510.76
法定代表人
|  |  | （或委托代理人）： |  |  | ____________________（签字）
工程单价计算表
|  | 垫层 1. C15混凝土 厚100 |  |  | 工程
单价编号: | 169 |  |  |  | 单位: |  | m3
施工工艺:
序号 | 名称 |  | 单位 | 数量 |  | 单价(元) | 合计(元)
1 | 直接费 | [5 empty] | 376.74
1.1 | 人工费 |  | 元 |  |  |  | 58.44
00010005 | 技工 |  | 工日 | 0.418 |  | 90.9 | 38.01
00010006 | 普工 |  | 工日 | 0.279 |  | 65.1 | 18.15
| 子定额折算人工费 |  | 元 |  |  |  | 2.27
1.2 | 材料费 |  | 元 |  |  |  | 311.53
34110010 | 水 |  | m3 | 1.12 |  | 0.6 | 0.67
80210660T005 | 纯混凝土C15 二级配 42.5R |  | m3 | 1.03 |  | 300.04 | 309.04
81010015 | 其他材料费 |  | % | 0.5 |  |  | 1.55
| 子定额折算材料费 |  | 元 |  |  |  | 0.63
1.3 | 机械使用费 |  | 元 |  |  |  | 6.77
99042027 | 振动器 |  | 台班 | 0.066 |  | 11.09 | 0.73
99042045 | 风(砂)水枪 |  | 台班 | 0.003 |  | 118.87 | 0.4
99451170 | 其他机械费 |  | % | 3 |  |  | 0.03
| 子定额折算机械费 |  | 元 |  |  |  | 5.6
2 | 施工管理费 |  | 元 |  |  |  | 35.47
3 | 利润 |  | % | 7 |  | 340.07 | 23.8
4 | 税金 |  | % | 9 |  | 436.02 | 39.24
| 合计 |  | 元 |  |  |  | 475.26
法定代表人
|  |  | （或委托代理人）： |  |  | ____________________（签字）
工程单价计算表
|  | 砂浆抹面 1. M10防水砂浆抹面厚20 |  |  | 工程
单价编号: | 170 |  |  |  | 单位: |  | ㎡
施工工艺:
序号 | 名称 |  | 单位 | 数量 |  | 单价(元) | 合计(元)
1 | 直接费 | [5 empty] | 14.05
1.1 | 人工费 |  | 元 |  |  |  | 8.61
00010005 | 技工 |  | 工日 | 0.052 |  | 90.9 | 4.7
00010006 | 普工 |  | 工日 | 0.06 |  | 65.1 | 3.91
1.2 | 材料费 |  | 元 |  |  |  | 5.3
80010400T001 | 水泥砌筑砂浆 |  | m3 | 0.023 |  | 217.92 | 5.01
81010015 | 其他材料费 |  | % | 8 |  |  | 0.4
1.3 | 机械使用费 |  | 元 |  |  |  | 0.14
99042002 | 混凝土搅拌机 |  | 台班 | 0.001 |  | 161.05 | 0.1
99063031 | 胶轮车 |  | 台班 | 0.009 |  | 4.75 | 0.04
2 | 施工管理费 |  | 元 |  |  |  | 1.47
3 | 利润 |  | % | 7 |  | 14.07 | 0.98
4 | 税金 |  | % | 9 |  | 16.5 | 1.49
| 合计 |  | 元 |  |  |  | 17.98
法定代表人
|  |  | （或委托代理人）： |  |  | ____________________（签字）
工程单价计算表
|  | 涂热沥青 1. 防水层 涂沥青 立面平面 |  |  | 工程
单价编号: | 171 |  |  |  | 单位: |  | ㎡
施工工艺:
序号 | 名称 |  | 单位 | 数量 |  | 单价(元) | 合计(元)
1 | 直接费 | [5 empty] | 17.69
1.1 | 人工费 |  | 元 |  |  |  | 5.23
00010005 | 技工 |  | 工日 | 0.044 |  | 90.9 | 4
00010006 | 普工 |  | 工日 | 0.019 |  | 65.1 | 1.23
1.2 | 材料费 |  | 元 |  |  |  | 12.46
13310091 | 沥青 |  | t | 0.003 |  | 4410 | 11.47
34110001 | 木柴 |  | t | 0.001 |  | 705 | 0.63
81010015 | 其他材料费 |  | % | 3 |  |  | 0.36
1.3 | 机械使用费 |  | 元
2 | 施工管理费 |  | 元 |  |  |  | 2.06
3 | 利润 |  | % | 7 |  | 19.75 | 1.38
4 | 税金 |  | % | 9 |  | 21.14 | 1.9
| 合计 |  | 元 |  |  |  | 23.04
法定代表人
|  |  | （或委托代理人）： |  |  | ____________________（签字）
工程单价计算表
|  | 墩 1. C15混凝土管支墩300*300*100 |  |  | 工程
单价编号: | 172 |  |  |  | 单位: |  | m3
施工工艺:
序号 | 名称 |  | 单位 | 数量 |  | 单价(元) | 合计(元)
1 | 直接费 | [5 empty] | 361.09
1.1 | 人工费 |  | 元 |  |  |  | 39.38
00010005 | 技工 |  | 工日 | 0.28 |  | 90.9 | 25.45
00010006 | 普工 |  | 工日 | 0.179 |  | 65.1 | 11.65
| 子定额折算人工费 |  | 元 |  |  |  | 2.27
1.2 | 材料费 |  | 元 |  |  |  | 312.46
34110010 | 水 |  | m3 | 0.7 |  | 0.6 | 0.42
80210660T005 | 纯混凝土C15 二级配 42.5R |  | m3 | 1.03 |  | 300.04 | 309.04
81010015 | 其他材料费 |  | % | 1 |  |  | 3.09
| 子定额折算材料费 |  | 元 |  |  |  | 0.63
1.3 | 机械使用费 |  | 元 |  |  |  | 9.25
99042026 | 振动器 |  | 台班 | 0.038 |  | 15.79 | 0.6
99042028 | 振动器 |  | 台班 | 0.019 |  | 66.18 | 1.26
99042045 | 风(砂)水枪 |  | 台班 | 0.01 |  | 118.87 | 1.22
99451170 | 其他机械费 |  | % | 18 |  |  | 0.56
| 子定额折算机械费 |  | 元 |  |  |  | 5.6
2 | 施工管理费 |  | 元 |  |  |  | 33.65
3 | 利润 |  | % | 7 |  | 322.6 | 22.58
4 | 税金 |  | % | 9 |  | 417.33 | 37.56
| 合计 |  | 元 |  |  |  | 454.88
法定代表人
|  |  | （或委托代理人）： |  |  | ____________________（签字）
工程单价计算表
|  | 通气管 1. 通气管直径100 |  |  | 工程
单价编号: | 173 |  |  |  | 单位: |  | m
施工工艺:
序号 | 名称 |  | 单位 | 数量 |  | 单价(元) | 合计(元)
1 | 直接费 | [5 empty] | 91.88
1.1 | 人工费 |  | 元 |  |  |  | 8.19
00010005 | 技工 |  | 工日 | 0.071 |  | 90.9 | 6.48
00010006 | 普工 |  | 工日 | 0.026 |  | 65.1 | 1.71
1.2 | 材料费 |  | 元 |  |  |  | 82.73
01210001 | 角钢 |  | kg | 0.011 |  | 3.77 | 0.04
03131061 | 尼龙砂轮片 |  | 片 | 0.01 |  | 5.4 | 0.05
03135270 | 电焊条 |  | kg | 0.038 |  | 5.7 | 0.22
14390070 | 氧气 |  | m3 | 0.043 |  | 5.7 | 0.24
14390105 | 乙炔气 |  | m3 | 0.014 |  | 9 | 0.13
17010102-1 | 通气管 |  | m | 1.02 |  | 80.3 | 81.91
81010015 | 其他材料费 |  | % | 20 |  |  | 0.14
1.3 | 机械使用费 |  | 元 |  |  |  | 0.96
99147045 | 电焊机 |  | 台班 | 0.019 |  | 45.93 | 0.87
99147083 | 电焊条烘干箱 |  | 台班 | 0.002 |  | 25.83 | 0.05
99451170 | 其他机械费 |  | % | 4 |  |  | 0.04
2 | 施工管理费 |  | 元 |  |  |  | 1.06
3 | 利润 |  | % | 7 |  | 11.03 | 0.77
4 | 税金 |  | % | 9 |  | 93.71 | 8.43
| 合计 |  | 元 |  |  |  | 102.14
法定代表人
|  |  | （或委托代理人）： |  |  | ____________________（签字）
工程单价计算表
|  | 三通 1. 90度三通DN160 |  |  | 工程
单价编号: | 175 |  |  |  | 单位: |  | 个
施工工艺:
序号 | 名称 |  | 单位 | 数量 |  | 单价(元) | 合计(元)
1 | 直接费 | [5 empty] | 76.41
1.1 | 人工费 |  | 元 |  |  |  | 17.61
00010005 | 技工 |  | 工日 | 0.14 |  | 90.9 | 12.73
00010006 | 普工 |  | 工日 | 0.075 |  | 65.1 | 4.88
1.2 | 材料费 |  | 元 |  |  |  | 37.76
18090904-1 | 90度三通 |  | 个 | 1.02 |  | 35.12 | 35.82
81010001 | 零星材料费 |  | % | 5 |  |  | 1.88
1.3 | 机械使用费 |  | 元 |  |  |  | 21.04
99147049 | 全自动热熔对接焊接机 |  | 台班 | 0.104 |  | 192.71 | 20.04
99451170 | 其他机械费 |  | % | 5 |  |  | 1
2 | 施工管理费 |  | 元 |  |  |  | 4.31
3 | 利润 |  | % | 7 |  | 44.9 | 3.14
4 | 税金 |  | % | 9 |  | 83.86 | 7.55
| 合计 |  | 元 |  |  |  | 91.41
法定代表人
|  |  | （或委托代理人）： |  |  | ____________________（签字）
工程单价计算表
|  | 承插管 1. DN300PVC承插管 |  |  | 工程
单价编号: | 176 |  |  |  | 单位: |  | m
施工工艺:
序号 | 名称 |  | 单位 | 数量 |  | 单价(元) | 合计(元)
1 | 直接费 | [5 empty] | 174.65
1.1 | 人工费 |  | 元 |  |  |  | 24.66
00010005 | 技工 |  | 工日 | 0.196 |  | 90.9 | 17.8
00010006 | 普工 |  | 工日 | 0.105 |  | 65.1 | 6.86
1.2 | 材料费 |  | 元 |  |  |  | 145.7
17250536-1 | PVC承插管 |  | m | 1.02 |  | 140 | 142.8
81010001 | 零星材料费 |  | % | 10 |  |  | 2.86
1.3 | 机械使用费 |  | 元 |  |  |  | 4.29
99147049 | 全自动热熔对接焊接机 |  | 台班 | 0.02 |  | 192.71 | 3.85
99147080 | 木工园锯机 |  | 台班 | 0.002 |  | 24.24 | 0.05
99451170 | 其他机械费 |  | % | 10 |  |  | 0.39
2 | 施工管理费 |  | 元 |  |  |  | 3.38
3 | 利润 |  | % | 7 |  | 35.23 | 2.47
4 | 税金 |  | % | 9 |  | 180.5 | 16.24
| 合计 |  | 元 |  |  |  | 196.74
法定代表人
|  |  | （或委托代理人）： |  |  | ____________________（签字）
工程单价计算表
|  | 盖板 1. 预制C30钢筋砼盖板 |  |  | 工程
单价编号: | 179 |  |  |  | 单位: |  | m3
施工工艺:
序号 | 名称 |  | 单位 | 数量 |  | 单价(元) | 合计(元)
1 | 直接费 | [5 empty] | 499.73
1.1 | 人工费 |  | 元 |  |  |  | 124.17
00010005 | 技工 |  | 工日 | 0.992 |  | 90.9 | 90.13
00010006 | 普工 |  | 工日 | 0.488 |  | 65.1 | 31.79
| 子定额折算人工费 |  | 元 |  |  |  | 2.25
1.2 | 材料费 |  | 元 |  |  |  | 367.24
01000001 | 型钢 |  | kg | 0.928 |  | 3.34 | 3.1
03010065 | 铁钉 |  | kg | 0.084 |  | 4.9 | 0.41
03135270 | 电焊条 |  | kg | 0.017 |  | 5.7 | 0.1
03213001 | 铁件 |  | kg | 0.164 |  | 4.9 | 0.8
05030391 | 板枋材 |  | m3 | 0.007 |  | 1793.1 | 13.27
34110010 | 水 |  | m3 | 1.2 |  | 0.6 | 0.72
35010010 | 标准钢模板 |  | kg | 0.394 |  | 5.45 | 2.15
35030115 | 卡扣件 |  | kg | 0.236 |  | 5.8 | 1.37
80210660T003 | 纯混凝土C30 二级配 42.5R |  | m3 | 1.02 |  | 335.43 | 342.14
81010015 | 其他材料费 |  | % | 1 |  |  | 3.64
| 子定额折算材料费 |  | 元 |  |  |  | 0.62
1.3 | 机械使用费 |  | 元 |  |  |  | 8.31
99042025 | 振动器 |  | 台班 | 0.075 |  | 10.67 | 0.8
99042027 | 振动器 |  | 台班 | 0.059 |  | 11.09 | 0.66
99063002 | 载重汽车 |  | 台班 | 0.002 |  | 490.02 | 0.98
99147045 | 电焊机 |  | 台班 | 0.003 |  | 45.93 | 0.15
99451170 | 其他机械费 |  | % | 7 |  |  | 0.18
| 子定额折算机械费 |  | 元 |  |  |  | 5.54
2 | 施工管理费 |  | 元 |  |  |  | 45.65
3 | 利润 |  | % | 7 |  | 437.59 | 30.63
4 | 税金 |  | % | 9 |  | 575.99 | 51.84
| 合计 |  | 元 |  |  |  | 627.83
法定代表人
|  |  | （或委托代理人）： |  |  | ____________________（签字）
工程单价计算表
|  | 砂浆抹面 1. 座浆厚20 |  |  | 工程
单价编号: | 180 |  |  |  | 单位: |  | ㎡
施工工艺:
序号 | 名称 |  | 单位 | 数量 |  | 单价(元) | 合计(元)
1 | 直接费 | [5 empty] | 14.05
1.1 | 人工费 |  | 元 |  |  |  | 8.61
00010005 | 技工 |  | 工日 | 0.052 |  | 90.9 | 4.7
00010006 | 普工 |  | 工日 | 0.06 |  | 65.1 | 3.91
1.2 | 材料费 |  | 元 |  |  |  | 5.3
80010400T001 | 水泥砌筑砂浆 |  | m3 | 0.023 |  | 217.92 | 5.01
81010015 | 其他材料费 |  | % | 8 |  |  | 0.4
1.3 | 机械使用费 |  | 元 |  |  |  | 0.14
99042002 | 混凝土搅拌机 |  | 台班 | 0.001 |  | 161.05 | 0.1
99063031 | 胶轮车 |  | 台班 | 0.009 |  | 4.75 | 0.04
2 | 施工管理费 |  | 元 |  |  |  | 1.47
3 | 利润 |  | % | 7 |  | 14.07 | 0.98
4 | 税金 |  | % | 9 |  | 16.5 | 1.49
| 合计 |  | 元 |  |  |  | 17.98
法定代表人
|  |  | （或委托代理人）： |  |  | ____________________（签字）
工程单价计算表
|  | 井盖 1. 直径700铸铁井盖 |  |  | 工程
单价编号: | 181 |  |  |  | 单位: |  | 个
施工工艺:
序号 | 名称 |  | 单位 | 数量 |  | 单价(元) | 合计(元)
1 | 直接费 | [5 empty] | 836.47
1.1 | 人工费 |  | 元 |  |  |  | 304.43
00010005 | 技工 |  | 工日 | 2.562 |  | 90.9 | 232.89
00010006 | 普工 |  | 工日 | 1.099 |  | 65.1 | 71.54
1.2 | 材料费 |  | 元 |  |  |  | 475.47
02050078 | 橡胶止水圈 |  | 个 | 2.1 |  | 31.16 | 65.44
14090040 | 黄油 |  | kg | 0.31 |  | 13.8 | 4.28
14390070 | 氧气 |  | m3 | 0.891 |  | 5.7 | 5.08
14390105 | 乙炔气 |  | m3 | 0.297 |  | 9 | 2.67
18010850-1 | 铸铁井盖 |  | 个 | 1.01 |  | 390.23 | 394.13
81010015 | 其他材料费 |  | % | 5 |  |  | 3.87
1.3 | 机械使用费 |  | 元 |  |  |  | 56.57
99063002 | 载重汽车 |  | 台班 | 0.01 |  | 490.02 | 4.9
99084034 | 汽车起重机 |  | 台班 | 0.05 |  | 605.26 | 30.26
99084084 | 卷扬机 |  | 台班 | 0.12 |  | 169.17 | 20.3
99451170 | 其他机械费 |  | % | 2 |  |  | 1.11
2 | 施工管理费 |  | 元 |  |  |  | 46.42
3 | 利润 |  | % | 7 |  | 483.66 | 33.86
4 | 税金 |  | % | 9 |  | 916.66 | 82.5
| 合计 |  | 元 |  |  |  | 999.15
法定代表人
|  |  | （或委托代理人）： |  |  | ____________________（签字）
工程单价计算表
|  | 钢筋 1. 钢筋加工与安装 一般钢筋 |  |  | 工程
单价编号: | 182 |  |  |  | 单位: |  | t
施工工艺:
序号 | 名称 |  | 单位 | 数量 |  | 单价(元) | 合计(元)
1 | 直接费 | [5 empty] | 4259.26
1.1 | 人工费 |  | 元 |  |  |  | 1014.87
00010005 | 技工 |  | 工日 | 8.83 |  | 90.9 | 802.65
00010006 | 普工 |  | 工日 | 3.26 |  | 65.1 | 212.23
1.2 | 材料费 |  | 元 |  |  |  | 3128.35
01010001 | 钢筋 |  | t | 1.02 |  | 2976.85 | 3036.39
01030230 | 铁丝 |  | kg | 4 |  | 4.9 | 19.6
03135270 | 电焊条 |  | kg | 7.22 |  | 5.7 | 41.15
81010015 | 其他材料费 |  | % | 1 |  |  | 30.97
1.3 | 机械使用费 |  | 元 |  |  |  | 116.03
99042045 | 风(砂)水枪 |  | 台班 | 0.12 |  | 118.87 | 14.26
99063002 | 载重汽车 |  | 台班 | 0.04 |  | 490.02 | 19.6
99084011 | 塔式起重机 |  | 台班 | 0.01 |  | 657.04 | 6.57
99147045 | 电焊机 |  | 台班 | 0.85 |  | 45.93 | 39.04
99147048 | 对焊机 |  | 台班 | 0.03 |  | 347.98 | 10.44
99147051 | 钢筋弯曲机 |  | 台班 | 0.09 |  | 126.47 | 11.38
99147054 | 钢筋切断机 |  | 台班 | 0.03 |  | 172.16 | 5.16
99147055 | 钢筋调直机 |  | 台班 | 0.05 |  | 145.9 | 7.3
99451170 | 其他机械费 |  | % | 2 |  |  | 2.28
2 | 施工管理费 |  | 元 |  |  |  | 388.19
3 | 利润 |  | % | 7 |  | 4666.29 | 326.64
4 | 税金 |  | % | 9 |  | 4974 | 447.66
| 合计 |  | 元 |  |  |  | 5421.65
法定代表人
|  |  | （或委托代理人）： |  |  | ____________________（签字）
工程单价计算表
|  | 模板 1. 普通标准钢模板 |  |  | 工程
单价编号: | 183 |  |  |  | 单位: |  | ㎡
施工工艺:
序号 | 名称 |  | 单位 | 数量 |  | 单价(元) | 合计(元)
1 | 直接费 | [5 empty] | 45.42
1.1 | 人工费 |  | 元 |  |  |  | 23.43
00010005 | 技工 |  | 工日 | 0.216 |  | 90.9 | 19.68
00010006 | 普工 |  | 工日 | 0.058 |  | 65.1 | 3.75
1.2 | 材料费 |  | 元 |  |  |  | 15.03
01000001 | 型钢 |  | kg | 0.43 |  | 3.34 | 1.44
03135270 | 电焊条 |  | kg | 0.025 |  | 5.7 | 0.14
03213001 | 铁件 |  | kg | 0.015 |  | 4.9 | 0.07
03213131 | 预埋铁件 |  | kg | 1.217 |  | 5.1 | 6.21
35010010 | 标准钢模板 |  | kg | 0.995 |  | 5.45 | 5.42
35030115 | 卡扣件 |  | kg | 0.253 |  | 5.8 | 1.47
81010015 | 其他材料费 |  | % | 3 |  |  | 0.28
1.3 | 机械使用费 |  | 元 |  |  |  | 6.97
99063002 | 载重汽车 |  | 台班 | 0.001 |  | 490.02 | 0.29
99084033 | 汽车起重机 |  | 台班 | 0.011 |  | 536.69 | 6.12
99147045 | 电焊机 |  | 台班 | 0.005 |  | 45.93 | 0.21
99147054 | 钢筋切断机 |  | 台班 |  |  | 172.16 | 0.02
99451170 | 其他机械费 |  | % | 5 |  |  | 0.33
2 | 施工管理费 |  | 元 |  |  |  | 5.15
3 | 利润 |  | % | 7 |  | 49.35 | 3.45
4 | 税金 |  | % | 9 |  | 53.97 | 4.86
| 合计 |  | 元 |  |  |  | 58.82
法定代表人
|  |  | （或委托代理人）： |  |  | ____________________（签字）
工程单价计算表
|  | 土方开挖 1. 挖土方 土类级别 Ⅰ～Ⅱ |  |  | 工程
单价编号: | 163 |  |  |  | 单位: |  | m3
施工工艺:
序号 | 名称 |  | 单位 | 数量 |  | 单价(元) | 合计(元)
1 | 直接费 | [5 empty] | 2.26
1.1 | 人工费 |  | 元 |  |  |  | 0.27
00010006 | 普工 |  | 工日 | 0.004 |  | 65.1 | 0.27
1.2 | 材料费 |  | 元 |  |  |  | 0.1
81010001 | 零星材料费 |  | % | 5 |  |  | 0.11
1.3 | 机械使用费 |  | 元 |  |  |  | 1.9
99021002 | 挖掘机 |  | 台班 | 0.002 |  | 861.41 | 1.9
2 | 施工管理费 |  | 元 |  |  |  | 0.22
3 | 利润 |  | % | 7 |  | 2.24 | 0.16
4 | 税金 |  | % | 9 |  | 2.63 | 0.24
| 合计 |  | 元 |  |  |  | 2.87
法定代表人
|  |  | （或委托代理人）： |  |  | ____________________（签字）
工程单价计算表
|  | 土方回填 1. 建筑物土料回填 夯填 |  |  | 工程
单价编号: | 164 |  |  |  | 单位: |  | m3
施工工艺:
序号 | 名称 |  | 单位 | 数量 |  | 单价(元) | 合计(元)
1 | 直接费 | [5 empty] | 12.75
1.1 | 人工费 |  | 元 |  |  |  | 6.45
00010005 | 技工 |  | 工日 |  |  | 90.9 | 0.03
00010006 | 普工 |  | 工日 | 0.099 |  | 65.1 | 6.43
1.2 | 材料费 |  | 元 |  |  |  | 0.61
81010001 | 零星材料费 |  | % | 5 |  |  | 0.61
1.3 | 机械使用费 |  | 元 |  |  |  | 5.69
99021040 | 蛙式夯实机 |  | 台班 | 0.029 |  | 197.69 | 5.69
2 | 施工管理费 |  | 元 |  |  |  | 1.49
3 | 利润 |  | % | 7 |  | 14.24 | 1
4 | 税金 |  | % | 9 |  | 15.24 | 1.37
| 合计 |  | 元 |  |  |  | 16.61
法定代表人
|  |  | （或委托代理人）： |  |  | ____________________（签字）
工程单价计算表
|  | 砖砌墙体 1. MU15级砖 M10水泥砂浆砌墙体 |  |  | 工程
单价编号: | 165 |  |  |  | 单位: |  | m3
施工工艺:
序号 | 名称 |  | 单位 | 数量 |  | 单价(元) | 合计(元)
1 | 直接费 | [5 empty] | 334.63
1.1 | 人工费 |  | 元 |  |  |  | 112.92
00010005 | 技工 |  | 工日 | 0.677 |  | 90.9 | 61.58
00010006 | 普工 |  | 工日 | 0.789 |  | 65.1 | 51.34
1.2 | 材料费 |  | 元 |  |  |  | 218.52
04130001 | 标准砖 |  | 千块 | 0.536 |  | 310.92 | 166.59
80010400T001 | 水泥砌筑砂浆 |  | m3 | 0.229 |  | 217.92 | 49.9
81010015 | 其他材料费 |  | % | 1 |  |  | 2.16
1.3 | 机械使用费 |  | 元 |  |  |  | 3.19
99042001 | 混凝土搅拌机 |  | 台班 | 0.022 |  | 128.89 | 2.9
99451170 | 其他机械费 |  | % | 10 |  |  | 0.29
2 | 施工管理费 |  | 元 |  |  |  | 37.29
3 | 利润 |  | % | 7 |  | 357.48 | 25.02
4 | 税金 |  | % | 9 |  | 396.94 | 35.72
| 合计 |  | 元 |  |  |  | 432.66
法定代表人
|  |  | （或委托代理人）： |  |  | ____________________（签字）
工程单价计算表
|  | 顶圈梁 1. C30混凝土 |  |  | 工程
单价编号: | 166 |  |  |  | 单位: |  | m3
施工工艺:
序号 | 名称 |  | 单位 | 数量 |  | 单价(元) | 合计(元)
1 | 直接费 | [5 empty] | 431.19
1.1 | 人工费 |  | 元 |  |  |  | 67.04
00010005 | 技工 |  | 工日 | 0.52 |  | 90.9 | 47.31
00010006 | 普工 |  | 工日 | 0.268 |  | 65.1 | 17.45
| 子定额折算人工费 |  | 元 |  |  |  | 2.27
1.2 | 材料费 |  | 元 |  |  |  | 353.95
34110010 | 水 |  | m3 | 1.16 |  | 0.6 | 0.7
80210660T003 | 纯混凝土C30 二级配 42.5R |  | m3 | 1.03 |  | 335.43 | 345.49
81010015 | 其他材料费 |  | % | 3 |  |  | 10.39
| 子定额折算材料费 |  | 元 |  |  |  | 0.63
1.3 | 机械使用费 |  | 元 |  |  |  | 10.2
99042025 | 振动器 |  | 台班 | 0.101 |  | 10.67 | 1.08
99042045 | 风(砂)水枪 |  | 台班 | 0.025 |  | 118.87 | 3
99451170 | 其他机械费 |  | % | 13 |  |  | 0.53
| 子定额折算机械费 |  | 元 |  |  |  | 5.6
2 | 施工管理费 |  | 元 |  |  |  | 37.57
3 | 利润 |  | % | 7 |  | 360.17 | 25.21
4 | 税金 |  | % | 9 |  | 493.97 | 44.46
| 合计 |  | 元 |  |  |  | 538.43
法定代表人
|  |  | （或委托代理人）： |  |  | ____________________（签字）
工程单价计算表
|  | 中圈梁 1. C30混凝土 |  |  | 工程
单价编号: | 167 |  |  |  | 单位: |  | m3
施工工艺:
序号 | 名称 |  | 单位 | 数量 |  | 单价(元) | 合计(元)
1 | 直接费 | [5 empty] | 431.19
1.1 | 人工费 |  | 元 |  |  |  | 67.04
00010005 | 技工 |  | 工日 | 0.52 |  | 90.9 | 47.31
00010006 | 普工 |  | 工日 | 0.268 |  | 65.1 | 17.45
| 子定额折算人工费 |  | 元 |  |  |  | 2.27
1.2 | 材料费 |  | 元 |  |  |  | 353.95
34110010 | 水 |  | m3 | 1.16 |  | 0.6 | 0.7
80210660T003 | 纯混凝土C30 二级配 42.5R |  | m3 | 1.03 |  | 335.43 | 345.49
81010015 | 其他材料费 |  | % | 3 |  |  | 10.39
| 子定额折算材料费 |  | 元 |  |  |  | 0.63
1.3 | 机械使用费 |  | 元 |  |  |  | 10.2
99042025 | 振动器 |  | 台班 | 0.101 |  | 10.67 | 1.08
99042045 | 风(砂)水枪 |  | 台班 | 0.025 |  | 118.87 | 3
99451170 | 其他机械费 |  | % | 13 |  |  | 0.53
| 子定额折算机械费 |  | 元 |  |  |  | 5.6
2 | 施工管理费 |  | 元 |  |  |  | 37.57
3 | 利润 |  | % | 7 |  | 360.17 | 25.21
4 | 税金 |  | % | 9 |  | 493.97 | 44.46
| 合计 |  | 元 |  |  |  | 538.43
法定代表人
|  |  | （或委托代理人）： |  |  | ____________________（签字）
工程单价计算表
|  | 底板 1. C30混凝土 板厚200 |  |  | 工程
单价编号: | 168 |  |  |  | 单位: |  | m3
施工工艺:
序号 | 名称 |  | 单位 | 数量 |  | 单价(元) | 合计(元)
1 | 直接费 | [5 empty] | 409.94
1.1 | 人工费 |  | 元 |  |  |  | 55.32
00010005 | 技工 |  | 工日 | 0.395 |  | 90.9 | 35.91
00010006 | 普工 |  | 工日 | 0.263 |  | 65.1 | 17.14
| 子定额折算人工费 |  | 元 |  |  |  | 2.27
1.2 | 材料费 |  | 元 |  |  |  | 347.97
34110010 | 水 |  | m3 | 1.092 |  | 0.6 | 0.66
80210660T003 | 纯混凝土C30 二级配 42.5R |  | m3 | 1.03 |  | 335.43 | 345.49
81010015 | 其他材料费 |  | % | 0.5 |  |  | 1.73
| 子定额折算材料费 |  | 元 |  |  |  | 0.63
1.3 | 机械使用费 |  | 元 |  |  |  | 6.65
99042027 | 振动器 |  | 台班 | 0.056 |  | 11.09 | 0.62
99042045 | 风(砂)水枪 |  | 台班 | 0.003 |  | 118.87 | 0.4
99451170 | 其他机械费 |  | % | 3 |  |  | 0.03
| 子定额折算机械费 |  | 元 |  |  |  | 5.6
2 | 施工管理费 |  | 元 |  |  |  | 35.1
3 | 利润 |  | % | 7 |  | 336.44 | 23.55
4 | 税金 |  | % | 9 |  | 468.59 | 42.17
| 合计 |  | 元 |  |  |  | 510.76
法定代表人
|  |  | （或委托代理人）： |  |  | ____________________（签字）
工程单价计算表
|  | 垫层 1. C15混凝土 厚100 |  |  | 工程
单价编号: | 169 |  |  |  | 单位: |  | m3
施工工艺:
序号 | 名称 |  | 单位 | 数量 |  | 单价(元) | 合计(元)
1 | 直接费 | [5 empty] | 376.74
1.1 | 人工费 |  | 元 |  |  |  | 58.44
00010005 | 技工 |  | 工日 | 0.418 |  | 90.9 | 38.01
00010006 | 普工 |  | 工日 | 0.279 |  | 65.1 | 18.15
| 子定额折算人工费 |  | 元 |  |  |  | 2.27
1.2 | 材料费 |  | 元 |  |  |  | 311.53
34110010 | 水 |  | m3 | 1.12 |  | 0.6 | 0.67
80210660T005 | 纯混凝土C15 二级配 42.5R |  | m3 | 1.03 |  | 300.04 | 309.04
81010015 | 其他材料费 |  | % | 0.5 |  |  | 1.55
| 子定额折算材料费 |  | 元 |  |  |  | 0.63
1.3 | 机械使用费 |  | 元 |  |  |  | 6.77
99042027 | 振动器 |  | 台班 | 0.066 |  | 11.09 | 0.73
99042045 | 风(砂)水枪 |  | 台班 | 0.003 |  | 118.87 | 0.4
99451170 | 其他机械费 |  | % | 3 |  |  | 0.03
| 子定额折算机械费 |  | 元 |  |  |  | 5.6
2 | 施工管理费 |  | 元 |  |  |  | 35.47
3 | 利润 |  | % | 7 |  | 340.07 | 23.8
4 | 税金 |  | % | 9 |  | 436.02 | 39.24
| 合计 |  | 元 |  |  |  | 475.26
法定代表人
|  |  | （或委托代理人）： |  |  | ____________________（签字）
工程单价计算表
|  | 砂浆抹面 1. M15水泥砂浆加5%防水厚20 |  |  | 工程
单价编号: | 185 |  |  |  | 单位: |  | ㎡
施工工艺:
序号 | 名称 |  | 单位 | 数量 |  | 单价(元) | 合计(元)
1 | 直接费 | [5 empty] | 14.37
1.1 | 人工费 |  | 元 |  |  |  | 8.61
00010005 | 技工 |  | 工日 | 0.052 |  | 90.9 | 4.7
00010006 | 普工 |  | 工日 | 0.06 |  | 65.1 | 3.91
1.2 | 材料费 |  | 元 |  |  |  | 5.62
80010402T001 | 水泥砌筑砂浆 |  | m3 | 0.023 |  | 230.99 | 5.31
81010015 | 其他材料费 |  | % | 8 |  |  | 0.43
1.3 | 机械使用费 |  | 元 |  |  |  | 0.14
99042002 | 混凝土搅拌机 |  | 台班 | 0.001 |  | 161.05 | 0.1
99063031 | 胶轮车 |  | 台班 | 0.009 |  | 4.75 | 0.04
2 | 施工管理费 |  | 元 |  |  |  | 1.5
3 | 利润 |  | % | 7 |  | 14.42 | 1.01
4 | 税金 |  | % | 9 |  | 16.89 | 1.52
| 合计 |  | 元 |  |  |  | 18.41
法定代表人
|  |  | （或委托代理人）： |  |  | ____________________（签字）
工程单价计算表
|  | 粉抹面 1. 水泥砂浆抹面 厚20 |  |  | 工程
单价编号: | 186 |  |  |  | 单位: |  | ㎡
施工工艺:
序号 | 名称 |  | 单位 | 数量 |  | 单价(元) | 合计(元)
1 | 直接费 | [5 empty] | 14.05
1.1 | 人工费 |  | 元 |  |  |  | 8.61
00010005 | 技工 |  | 工日 | 0.052 |  | 90.9 | 4.7
00010006 | 普工 |  | 工日 | 0.06 |  | 65.1 | 3.91
1.2 | 材料费 |  | 元 |  |  |  | 5.3
80010400T001 | 水泥砌筑砂浆 |  | m3 | 0.023 |  | 217.92 | 5.01
81010015 | 其他材料费 |  | % | 8 |  |  | 0.4
1.3 | 机械使用费 |  | 元 |  |  |  | 0.14
99042002 | 混凝土搅拌机 |  | 台班 | 0.001 |  | 161.05 | 0.1
99063031 | 胶轮车 |  | 台班 | 0.009 |  | 4.75 | 0.04
2 | 施工管理费 |  | 元 |  |  |  | 1.47
3 | 利润 |  | % | 7 |  | 14.07 | 0.98
4 | 税金 |  | % | 9 |  | 16.5 | 1.49
| 合计 |  | 元 |  |  |  | 17.98
法定代表人
|  |  | （或委托代理人）： |  |  | ____________________（签字）
工程单价计算表
|  | 墩 1. C15混凝土管支墩300*300*100 |  |  | 工程
单价编号: | 172 |  |  |  | 单位: |  | m3
施工工艺:
序号 | 名称 |  | 单位 | 数量 |  | 单价(元) | 合计(元)
1 | 直接费 | [5 empty] | 361.09
1.1 | 人工费 |  | 元 |  |  |  | 39.38
00010005 | 技工 |  | 工日 | 0.28 |  | 90.9 | 25.45
00010006 | 普工 |  | 工日 | 0.179 |  | 65.1 | 11.65
| 子定额折算人工费 |  | 元 |  |  |  | 2.27
1.2 | 材料费 |  | 元 |  |  |  | 312.46
34110010 | 水 |  | m3 | 0.7 |  | 0.6 | 0.42
80210660T005 | 纯混凝土C15 二级配 42.5R |  | m3 | 1.03 |  | 300.04 | 309.04
81010015 | 其他材料费 |  | % | 1 |  |  | 3.09
| 子定额折算材料费 |  | 元 |  |  |  | 0.63
1.3 | 机械使用费 |  | 元 |  |  |  | 9.25
99042026 | 振动器 |  | 台班 | 0.038 |  | 15.79 | 0.6
99042028 | 振动器 |  | 台班 | 0.019 |  | 66.18 | 1.26
99042045 | 风(砂)水枪 |  | 台班 | 0.01 |  | 118.87 | 1.22
99451170 | 其他机械费 |  | % | 18 |  |  | 0.56
| 子定额折算机械费 |  | 元 |  |  |  | 5.6
2 | 施工管理费 |  | 元 |  |  |  | 33.65
3 | 利润 |  | % | 7 |  | 322.6 | 22.58
4 | 税金 |  | % | 9 |  | 417.33 | 37.56
| 合计 |  | 元 |  |  |  | 454.88
法定代表人
|  |  | （或委托代理人）： |  |  | ____________________（签字）
工程单价计算表
|  | 通气管 1. 通气管直径100 |  |  | 工程
单价编号: | 173 |  |  |  | 单位: |  | m
施工工艺:
序号 | 名称 |  | 单位 | 数量 |  | 单价(元) | 合计(元)
1 | 直接费 | [5 empty] | 91.88
1.1 | 人工费 |  | 元 |  |  |  | 8.19
00010005 | 技工 |  | 工日 | 0.071 |  | 90.9 | 6.48
00010006 | 普工 |  | 工日 | 0.026 |  | 65.1 | 1.71
1.2 | 材料费 |  | 元 |  |  |  | 82.73
01210001 | 角钢 |  | kg | 0.011 |  | 3.77 | 0.04
03131061 | 尼龙砂轮片 |  | 片 | 0.01 |  | 5.4 | 0.05
03135270 | 电焊条 |  | kg | 0.038 |  | 5.7 | 0.22
14390070 | 氧气 |  | m3 | 0.043 |  | 5.7 | 0.24
14390105 | 乙炔气 |  | m3 | 0.014 |  | 9 | 0.13
17010102-1 | 通气管 |  | m | 1.02 |  | 80.3 | 81.91
81010015 | 其他材料费 |  | % | 20 |  |  | 0.14
1.3 | 机械使用费 |  | 元 |  |  |  | 0.96
99147045 | 电焊机 |  | 台班 | 0.019 |  | 45.93 | 0.87
99147083 | 电焊条烘干箱 |  | 台班 | 0.002 |  | 25.83 | 0.05
99451170 | 其他机械费 |  | % | 4 |  |  | 0.04
2 | 施工管理费 |  | 元 |  |  |  | 1.06
3 | 利润 |  | % | 7 |  | 11.03 | 0.77
4 | 税金 |  | % | 9 |  | 93.71 | 8.43
| 合计 |  | 元 |  |  |  | 102.14
法定代表人
|  |  | （或委托代理人）： |  |  | ____________________（签字）
工程单价计算表
|  | 三通 1. 90度三通DN160 |  |  | 工程
单价编号: | 175 |  |  |  | 单位: |  | 个
施工工艺:
序号 | 名称 |  | 单位 | 数量 |  | 单价(元) | 合计(元)
1 | 直接费 | [5 empty] | 76.41
1.1 | 人工费 |  | 元 |  |  |  | 17.61
00010005 | 技工 |  | 工日 | 0.14 |  | 90.9 | 12.73
00010006 | 普工 |  | 工日 | 0.075 |  | 65.1 | 4.88
1.2 | 材料费 |  | 元 |  |  |  | 37.76
18090904-1 | 90度三通 |  | 个 | 1.02 |  | 35.12 | 35.82
81010001 | 零星材料费 |  | % | 5 |  |  | 1.88
1.3 | 机械使用费 |  | 元 |  |  |  | 21.04
99147049 | 全自动热熔对接焊接机 |  | 台班 | 0.104 |  | 192.71 | 20.04
99451170 | 其他机械费 |  | % | 5 |  |  | 1
2 | 施工管理费 |  | 元 |  |  |  | 4.31
3 | 利润 |  | % | 7 |  | 44.9 | 3.14
4 | 税金 |  | % | 9 |  | 83.86 | 7.55
| 合计 |  | 元 |  |  |  | 91.41
法定代表人
|  |  | （或委托代理人）： |  |  | ____________________（签字）
工程单价计算表
|  | 承插管 1. DN150PVC承插管 |  |  | 工程
单价编号: | 187 |  |  |  | 单位: |  | m
施工工艺:
序号 | 名称 |  | 单位 | 数量 |  | 单价(元) | 合计(元)
1 | 直接费 | [5 empty] | 44.07
1.1 | 人工费 |  | 元 |  |  |  | 9.95
00010005 | 技工 |  | 工日 | 0.079 |  | 90.9 | 7.18
00010006 | 普工 |  | 工日 | 0.043 |  | 65.1 | 2.77
1.2 | 材料费 |  | 元 |  |  |  | 34.09
03134011 | 水砂纸 |  | 张 | 0.07 |  | 1.1 | 0.08
14330030 | 丙酮 |  | kg | 0.007 |  | 9 | 0.06
14410602 | 粘合剂 |  | kg | 0.007 |  | 35 | 0.25
17250534-1 | PVC承插管 |  | m | 1.02 |  | 33 | 33.66
81010015 | 其他材料费 |  | % | 10 |  |  | 0.04
1.3 | 机械使用费 |  | 元 |  |  |  | 0.03
99147080 | 木工园锯机 |  | 台班 | 0.001 |  | 24.24 | 0.03
99451170 | 其他机械费 |  | % | 2
2 | 施工管理费 |  | 元 |  |  |  | 1.11
3 | 利润 |  | % | 7 |  | 11.52 | 0.81
4 | 税金 |  | % | 9 |  | 45.99 | 4.14
| 合计 |  | 元 |  |  |  | 50.12
法定代表人
|  |  | （或委托代理人）： |  |  | ____________________（签字）
工程单价计算表
|  | 水泥砂浆（管道穿池壁） 1. M15水泥砂浆（管道穿池壁） |  |  | 工程
单价编号: | 188 |  |  |  | 单位: |  | ㎡
施工工艺:
序号 | 名称 |  | 单位 | 数量 |  | 单价(元) | 合计(元)
1 | 直接费 | [5 empty] | 14.37
1.1 | 人工费 |  | 元 |  |  |  | 8.61
00010005 | 技工 |  | 工日 | 0.052 |  | 90.9 | 4.7
00010006 | 普工 |  | 工日 | 0.06 |  | 65.1 | 3.91
1.2 | 材料费 |  | 元 |  |  |  | 5.62
80010402T001 | 水泥砌筑砂浆 |  | m3 | 0.023 |  | 230.99 | 5.31
81010015 | 其他材料费 |  | % | 8 |  |  | 0.43
1.3 | 机械使用费 |  | 元 |  |  |  | 0.14
99042002 | 混凝土搅拌机 |  | 台班 | 0.001 |  | 161.05 | 0.1
99063031 | 胶轮车 |  | 台班 | 0.009 |  | 4.75 | 0.04
2 | 施工管理费 |  | 元 |  |  |  | 1.5
3 | 利润 |  | % | 7 |  | 14.42 | 1.01
4 | 税金 |  | % | 9 |  | 16.89 | 1.52
| 合计 |  | 元 |  |  |  | 18.41
法定代表人
|  |  | （或委托代理人）： |  |  | ____________________（签字）
工程单价计算表
|  | 钢筋 1. 钢筋加工与安装 一般钢筋 |  |  | 工程
单价编号: | 182 |  |  |  | 单位: |  | t
施工工艺:
序号 | 名称 |  | 单位 | 数量 |  | 单价(元) | 合计(元)
1 | 直接费 | [5 empty] | 4259.26
1.1 | 人工费 |  | 元 |  |  |  | 1014.87
00010005 | 技工 |  | 工日 | 8.83 |  | 90.9 | 802.65
00010006 | 普工 |  | 工日 | 3.26 |  | 65.1 | 212.23
1.2 | 材料费 |  | 元 |  |  |  | 3128.35
01010001 | 钢筋 |  | t | 1.02 |  | 2976.85 | 3036.39
01030230 | 铁丝 |  | kg | 4 |  | 4.9 | 19.6
03135270 | 电焊条 |  | kg | 7.22 |  | 5.7 | 41.15
81010015 | 其他材料费 |  | % | 1 |  |  | 30.97
1.3 | 机械使用费 |  | 元 |  |  |  | 116.03
99042045 | 风(砂)水枪 |  | 台班 | 0.12 |  | 118.87 | 14.26
99063002 | 载重汽车 |  | 台班 | 0.04 |  | 490.02 | 19.6
99084011 | 塔式起重机 |  | 台班 | 0.01 |  | 657.04 | 6.57
99147045 | 电焊机 |  | 台班 | 0.85 |  | 45.93 | 39.04
99147048 | 对焊机 |  | 台班 | 0.03 |  | 347.98 | 10.44
99147051 | 钢筋弯曲机 |  | 台班 | 0.09 |  | 126.47 | 11.38
99147054 | 钢筋切断机 |  | 台班 | 0.03 |  | 172.16 | 5.16
99147055 | 钢筋调直机 |  | 台班 | 0.05 |  | 145.9 | 7.3
99451170 | 其他机械费 |  | % | 2 |  |  | 2.28
2 | 施工管理费 |  | 元 |  |  |  | 388.19
3 | 利润 |  | % | 7 |  | 4666.29 | 326.64
4 | 税金 |  | % | 9 |  | 4974 | 447.66
| 合计 |  | 元 |  |  |  | 5421.65
法定代表人
|  |  | （或委托代理人）： |  |  | ____________________（签字）
工程单价计算表
|  | 模板 1. 普通标准钢模板 |  |  | 工程
单价编号: | 183 |  |  |  | 单位: |  | ㎡
施工工艺:
序号 | 名称 |  | 单位 | 数量 |  | 单价(元) | 合计(元)
1 | 直接费 | [5 empty] | 45.42
1.1 | 人工费 |  | 元 |  |  |  | 23.43
00010005 | 技工 |  | 工日 | 0.216 |  | 90.9 | 19.68
00010006 | 普工 |  | 工日 | 0.058 |  | 65.1 | 3.75
1.2 | 材料费 |  | 元 |  |  |  | 15.03
01000001 | 型钢 |  | kg | 0.43 |  | 3.34 | 1.44
03135270 | 电焊条 |  | kg | 0.025 |  | 5.7 | 0.14
03213001 | 铁件 |  | kg | 0.015 |  | 4.9 | 0.07
03213131 | 预埋铁件 |  | kg | 1.217 |  | 5.1 | 6.21
35010010 | 标准钢模板 |  | kg | 0.995 |  | 5.45 | 5.42
35030115 | 卡扣件 |  | kg | 0.253 |  | 5.8 | 1.47
81010015 | 其他材料费 |  | % | 3 |  |  | 0.28
1.3 | 机械使用费 |  | 元 |  |  |  | 6.97
99063002 | 载重汽车 |  | 台班 | 0.001 |  | 490.02 | 0.29
99084033 | 汽车起重机 |  | 台班 | 0.011 |  | 536.69 | 6.12
99147045 | 电焊机 |  | 台班 | 0.005 |  | 45.93 | 0.21
99147054 | 钢筋切断机 |  | 台班 |  |  | 172.16 | 0.02
99451170 | 其他机械费 |  | % | 5 |  |  | 0.33
2 | 施工管理费 |  | 元 |  |  |  | 5.15
3 | 利润 |  | % | 7 |  | 49.35 | 3.45
4 | 税金 |  | % | 9 |  | 53.97 | 4.86
| 合计 |  | 元 |  |  |  | 58.82
法定代表人
|  |  | （或委托代理人）： |  |  | ____________________（签字）

## 材料价格汇总表
材料预算价格汇总表
工程名称： |  | 广东省仁化县县域自来水引调水工程—环境保护工程 |  |  |  | 单位：元
序 号 | 名称及规格 |  | 单 位 | 预算价格 | 备 注
1 | 型钢 |  | kg | 3.34
2 | 钢筋 (综合) |  | t | 2976.85
3 | 铁丝 |  | kg | 4.9
4 | 角钢 |  | kg | 3.77
5 | 橡胶止水圈 DN700 |  | 个 | 31.16
6 | 铁钉 |  | kg | 4.9
7 | 尼龙砂轮片 φ100 |  | 片 | 5.4
8 | 水砂纸 |  | 张 | 1.1
9 | 电焊条 |  | kg | 5.7
10 | 铁件 |  | kg | 4.9
11 | 预埋铁件 |  | kg | 5.1
12 | 水泥 42.5R |  | kg | 0.34
13 | 砂 |  | m3 | 111.88 | 136.03
14 | 标准砖 240×115×53 |  | 千块 | 310.92
15 | 板枋材 |  | m3 | 1793.1
16 | 沥青 |  | t | 4410
17 | 黄油 |  | kg | 13.8
18 | 丙酮 |  | kg | 9
19 | 氧气 |  | m3 | 5.7
20 | 乙炔气 |  | m3 | 9
21 | 粘合剂 |  | kg | 35
22 | 通气管 DN100 |  | m | 80.3
23 | PVC承插管 DN150 |  | m | 33
24 | PVC承插管 DN300 |  | m | 140
25 | 铸铁井盖 DN700 |  | 个 | 390.23
26 | 90度三通 DN160 |  | 个 | 35.12
27 | 木柴 |  | t | 705
28 | 水 |  | m3 | 0.6
29 | 标准钢模板 |  | kg | 5.45
30 | 卡扣件 |  | kg | 5.8
31 | 水泥砌筑砂浆 M10 |  | m3 | 217.92
32 | 水泥砌筑砂浆 M15 |  | m3 | 230.99
33 | 纯混凝土C30 二级配 42.5R (商品) |  | m3 | 335.43
材料预算价格汇总表
工程名称： |  | 广东省仁化县县域自来水引调水工程—环境保护工程 |  |  |  | 单位：元
序 号 | 名称及规格 |  | 单 位 | 预算价格 | 备 注
34 | 纯混凝土C15 二级配 42.5R (商品) |  | m3 | 300.04